## VOKA
Poz. | Opis dela oz. dobave | enota | količina | cena/EM | Skupaj
OPOMBA: Vse naprave in elementi v popisu materiala so navedene primeroma. Vse naprave in elemente se mora dobaviti z ustreznimi certifikati, atesti, garancijami in navodili. Pri vseh napravah je potrebno upoštevati stroške zagona, meritve in nastavitve obratovalnih količin. Pri vseh elementih je potrebno upoštevati spojni in tesnilni material. Vsa dela na objektu se morajo izvajati v skladu z načrti ter popisi materiala in del faze PZI. V ponudbi za izvedbo je zajeto tudi posnemanje dejanskega stanja izvedenih instalacij, ki jih mora sproti vnašati v en izvod PZI dokumentacije izvajalec del in jih dostaviti investitorju ta pa jih dostavi projektantom za izdelavo PID.
4.3.3 POPIS MATERIALA IN DEL
4.4.3.1 VODOVODNA INSTALACIJA
GRADBENA DELA
1 | Zakoličba
| Zakoličba trase, zavarovanje zakoličbe in izdelava zakoličbenega načrta. | m1 | 80 |  | 0
2 | rezanje asvalta | m1 | 5 |  | 0
3 | Polaganje Novega asvalta | m2 | 6 |  | 0
4 | Kombinirani izkop
Kombinirani izkop jarka za cevovod v terenu III kategorije, globine do 2,0 m.
| a) strojni izkop | m3 | 150 |  | 0
| b) ročni izkop | m3 | 30 |  | 0
5 | Planiranje dna jarka
| Planiranje dna jarka z natančnostjo +,- 3 cm. | m2 | 90 |  | 0
6 | Odvoz materiala
| Odvoz odvečnega izkopanega materiala, z vsemi manipulacijami na stalno deponijo, vključno s pristojbino. | m3 | 180 |  | 0
7 | Zasip - posteljica
| Izdelava posteljice in ročni obsip cevi z dopeljanim peskom zrnatosti od 0 do 4 mm (po detajlu iz projekta), ter ročno nabijanje v slojih do potrebne zbitosti. | m3 | 30 |  | 0
8 | Opozorilni trak
| Dobava in polaganje opozorilnega PVC traku, z oznako POZOR VODOVOD | m1 | 90 |  | 0
9 | Zasip - tamponski material
| Zasip jarka tamponskim materialom, zrnatosti od 0 do 60 mm, s komprimiranjem po slojih do predpisane zbitosti. | m3 | 150 |  | 0
10 | izdelava preboja skozi AB steno ali temeljno ploščo v kleti ali temeljni plošči objekta . Postavka vključuje tudi popravilo toplotne in hidroizolacije ter zazidavanje preboja
| 600x300 | kos | 1 |  | 0
11 | Zavarovanje in nadzor podzemnih instalacij
Zakoličba in nadzor upravljalca podzemnih instalacij (vodovod, kanalizacija, plin, vročevod, elektro, javna razsvetljava, informacijski vodi),
| ki prečkajo ali kako drugače segajo v profil izkopa (glede na obsežnost objekta in po računu upravljalca). | kpl | 1 |  | 0
| SKUPAJ |  |  |  | 0
PRIKLJUČNI CEVOVOD
1 | Navrtni zasun za CEV NL DN 100: Vključno z zapornim ventilom Dobava in montaža Hawle ZAK - navrtni zasun tip 34; DN100/d63 | kos | 1 |  | 0
2 | Vgradna garnitura za zasun: Dobava in montaža Vgradna garnitura za zasun, vgradna dolžina 1,1-1,7m Hawle ZAK, tip: 960; | kos | 1 |  | 0
3 | Okrogla cestna kapa: Dobava in montaža Okrogla cestna kapa (samozaporna) premera 125mm, Hawle ZAK. | kos | 1 |  | 0
4 | Podložna plošča: Dobava in montaža Podložna plošča za cestno kapo Hawle ZAK tip 240. | kos | 1 |  | 0
5 | ZAK koleno: Dobava in montaža ZAK koleno vrtljivo 90° velikost d63; tip: 6465 | kos | 1 |  | 0
7 | Cevovod PE za sanitarno vodo: Dobava in montaža PE 100 SDR11 (12,5bar) vodovodnih cevi, d63, komplet s spojnim materialom. | m | 10 |  | 0
8 | Cevovod PE kot zaščitna cev: Dobava in montaža PE 80 SDR17 cevi, d110, komplet s spojnim materialom. | m | 10 |  | 0
9 | Izvedba priključka na obstoječo cev NL DN 100, ki vključuje: - obveščanje uporabnikov o zapori odjemov - začasno zapiranje odjemov - praznjenje dela javnega omrežja med dvema zapornima elementoma - montaža novega odcepa za priključni cevovod PE d63 | kos | 1 |  | 0
10 | Opozorilne oznake: Postavitev opozorilnih oznak na vodovodu (zasuni, jaški). | kpl | 1 |  | 0
11 | Tlačni preizkus: Tlačni preizkus vodotesnosti vodovoda z uradnim poročilom. | kos | 1 |  | 0
12 | Izpiranje in dezinfekcija: Izpiranje in dezinfekcija cevovoda. | kos | 1 |  | 0
13 | Polaganje opozorilnega traku: Polaganje opozorilnega traku. | m | 10 |  | 0
14 | Izdelava geodetskega posnetka: Izdelava geodetskega posnetka izvedenega vodovoda sočasno z izgradnjo. Izmera pri odprti trasi pred zasutjem. | m | 10 |  | 0
15 | Vnos v kataster: Vnos v kataster komunalnih vodov v sodelovanju z upravljavcem vodovoda. | kos | 1 |  | 0
| SKUPAJ |  |  |  | 0
VODOMERNI JAŠEK
1 | Kompletna izdelava opečnega vodomernega jaška notranje tlorisne dimenzije 0,6x1,0 m, višine min 0,8 m, debeline sten 20 cm, z upoštevanjem vseh potrebnih zemeljskih del, izvedbo opažev, dobavo in vgrajevanje armature, dobavo in vgrajevanje podložnega betona C 12/15, enodelnim povoznim pokrovom dimenzije 100x65cm. Izdelava komplet s preboji in vsemi pomožnimi deli ter fino obdelavo notranjosti. Poglobitev ne sme ogrožati statike temeljev jaška. skladno s priloženim detajlom | kpl | 1 |  | 0
2 | Vodomer obračunski DN40: Dobava in vgradnja vodomera za hladno vodo za horizontalno vgradnjo; tmax = 30 °C; razred točnosti B, vključno s protipovratnim vložkom (ventilom) PN 16; s kontaktnim dajalnikom impulzov; prašni epoksidni površinski premaz; s priborom in overjen nazivni pretok Q3 = 10 m3/h; velikost: DN40, PN16 priključek: 6/4". | kos | 1 |  | 0
3 | Krogelni plombirni zasun: Dobava in montaža Krogelni plombirni zasun DN50 težke izvedbe, izdelan iz nikljane prešane medenine MS-58, krogla iz prešane medenine MS-58 s trdo kromirano ovojnico, tesnili krogle in osovine iz PTFE teflona. PN16 | kos | 1 |  | 0
4 | Krogelni plombirni zasun: Dobava in montaža Krogelni plombirni zasun DN50 težke izvedbe, z vgrajeno protipovratno loputo in izpustnima pipicama pred loputo in zanjo, izdelan iz nikljane prešane medenine MS-58, krogla iz prešane medenine MS-58 s trdo kromirano ovojnico, tesnili krogle in osovine iz PTFE teflona. PN16 | kos | 1 |  | 0
5 | Prehodni kos ZAK z navojem za cev DN50 PN16 | kos | 2 |  | 0
6 | Cevovod PE za praznotok vodo: Dobava in montaža PE 80 SDR17 cevi, d110, komplet s spojnim materialom. | m | 2 |  | 0
7 | Vzidni kos za prehod cevi: Vzidni kos za prehod cevi na prehodu v vodomerni jašek, tesen proti vodi, vgradna dolžina 15-20 cm, npr: POLO-RDS,
| vmesni kos za cev PE d63 | kos | 2 |  | 0
8 | Konzolni, obešalni in pritrdilni material: Dobava in montaža Konzolni, obešalni in pritrdilni material za cevi in elemente izdelan iz profilnega železa, kompletno z vijačnim in varilnim materialom. | kg | 15 |  | 0
9 | Oplesk: Pleskanje nezaščitenih kovinskih delov, dvakrat z osnovnim premazom po predhodnem čiščenju. | m2 | 2 |  | 0
| SKUPAJ |  |  |  | 0
CEVOVOD OD JAŠKA DO STAVBE
1 | Cevovod PE za sanitarno vodo: Dobava in montaža PE 100 RC SDR11 (12,5bar), komplet s spojnim materialom.
| PE RC d63(DN50) | m | 97 |  | 0
2 | Cevovod PE kot zaščitna cev: Dobava in montaža PE 80 SDR17 cevi, d110, komplet s spojnim materialom. | m | 95 |  | 0
3 | Izdelava vodotesnega preboja PE cevovoda skozi zunanjo steno stavbe z vzidnim kosom za prehod cevi na prehodu v vodomerni jašek, tesen proti vodi, vgradna dolžina cca 50cm | kos | 1 |  | 0
4 | Tlačni preizkus: Tlačni preizkus vodotesnosti vodovoda z uradnim poročilom. | kos | 1 |  | 0
5 | Izpiranje in dezinfekcija: Izpiranje in dezinfekcija cevovoda. | kos | 1 |  | 0
6 | Polaganje opozorilnega traku: Polaganje opozorilnega traku. | m | 97 |  | 0
7 | Izdelava geodetskega posnetka: Izdelava geodetskega posnetka izvedenega vodovoda sočasno z izgradnjo. Izmera pri odprti trasi pred zasutjem. | kos | 1 |  | 0
| SKUPAJ |  |  |  | 0
| SKUPAJ VODOVODNI PRIKLJUČEK |  |  |  | 0
SANITARNI ELEMENTI
1 | Kompletno stranišče sestavljeno iz: -Konzolne školjke iz sanitarnega porcelana s stranskim odtokom, po izbiri arhitekta. -sedežne deske s pokrovom po izbiri arhitekta. -Podmetnega višinsko nastavljivega montažnega elementa za gibalno ovirane z ojačitvijo za namestitev držal, vključno s samimi držali za stenski WC s podometnim izplakovalnim kotličkom npr: Geberit Duofix z dvo količinskim načinom splakovanja, izplakovalni kotliček mora imeti možnost nastavitve količine 6l za veliko izplakovanje, ter količine 3l za varčno izplakovanje, tipka geberit npr: SIGMA01 PVC, s slojem easy to clean. Bele barve okrasni obroč bele barve. PVC odsesalna garnitura, s plovnim ventilom, s kromiranim medeninastim kotnim regulirnim ventilom DN 15, z bakreno kromirano in PVC vezno cevjo ustrezno, zvočno izoliranim setom ter po višini nastavljivimi ojačanim montažnim okvirjem, vključno z vsem montažnim, tesnilnim in pritrdilnim materialom. | kpl | 34 |  | 0
2 | Umivalnik, sestoječ iz: -umivalnika, iz sanitarne keramike, širine 68 cm in globine 60 cm primeren za montažo na zid, po izbiri arhitekta. -Podometni montažnega elementa za umivalnik -odtočnega ventila in sifona za umivalnik, dim. 32 mm -Stoječe mešalne baterije DN15 s fiksnim izpustom veznimi cevkami in perlatorjem za maksimalni pretok 6l/min ter zasnovo pri kateri teče mrzla voda v primeru, da je ročica na sredini, tip, npr: Hansgrohe Coolstart -dveh kotnih ventilov DN15 -tesnilni in pritrdilni material | kos | 36 |  | 0
3 | Stranišče za invalide, sestoječe iz: -stenske straniščne školjke za invalide, iz sanitarne keramike, bele barve z enojnim sedežem, po izbiri arhitekta. -Podometnega višinsko nastavljivega montažnega elementa za stenski wc s kotličkom z zapornim ventilom DN15, vključno s setom za predstensko montažo -pnevmatsko daljinsko upravljanje podometnega wc kotlička z ročnim stikalom, kompletno z vsem montažnim materialom. WC Deska s pokrovom za gibalno ovirane, po izbiri arhitekta. | kos | 5 |  | 0
4 | Umivalnik za invalide, sestoječ iz: -umivalnika, iz bele sanitarne keramike, velikosti cca 67x60 cm, primeren za montažo na zid, po izbiri arhitekta. -pnevmatske konzole za umivalnik, vključno s pritrdilnim materialom -odtočnega ventila in sifona za umivalnik, dim. 32 mm, za podometno montažo -stoječe enoročne baterije s podaljšanim ročajem in veznimi cevkami za regulacijo. DN15 s fiksnim izpustom in perlatorjem. po izbiri arhitekta. -dveh kotnih ventilov DN15 | kos | 5 |  | 0
5 | Kompleten stenski pisoar, proizvod in tip oz. po izbiri arhitekta Sestoječ iz: Pisorane školjke, iz bele sanitarne keramike, podometnega kotnega ventila DN15, vgradnega seta za predstensko montažo, kompletna elektronska naprava vključno s fotocelico, magnetnim ventilom in pripadajočo podometno krmilno omarico, odtočnega sifona | kos | 3 |  | 0
6 | Izvedba priključka za enodelno korito (korito zajeto v popisu arhitekture), sestoječega iz: -stoječe enoročne mešalne baterije z veznimi cevkami tip, kot npr. Hansgrohe coolstart oz. po izbiri arhitekta - DN15 s premičnim izpustom -dveh kotnih regulacijskih ventilov DN15 -odtočnega sifona z lovilcem maščobe in priključkom za pomivalni stroj | kos | 7 |  | 0
7 | Kompleten tuš, sestoječ iz: - sifonizirane talne linijske odtočne kanalete npr: ø 50 (ACO Showerdrain C-kotna izvedba). Iztočni kos višine 50mm - zidne medeninaste kromirane termostatske mešalne baterije tip Hansgrohe ecostat shower termostat, z ročno prho tip npr: Hansgrohe ecosmart(maksmilani pretok 8l/min),fleksibilno cevjo in vodilom. - dveh kromiranih medeninastih podometnih regulirnih ventilov DN15 skupaj s kromirano rozeto - vključno z vsem pritrdilnim in tesnilnim materialom - zastekljena vrata tuš kabine dim 80</180 cm - stebnskimi držali - elementi po izbiri arhitekta | kpl | 33 |  | 0
8 | Kompleten sanitarni izliv, sestoječ iz: -trokadero stenske školjke, iz bele sanitarne keramike, barva in tip po izbiri arhitekta -rešetke v pokromani izvedbi za montažo na izbrani tip školjke -montažnega elementa za stenski sanitarni izliv s PO wc kotličkom z aktiviranjem spredaj -vgradnega seta za predstensko montažo -pnevmatsko daljinsko upravljanje podometnega wc kotlička z nožnim stikalom, kompletno z vsem montažnim materialom -zidne mešalne baterije DN15 s premičnim izpustom in ročno prho, vključno z nastavkom za regulacijo pretoka in tlaka vode -dveh ravnih ventilov DN15 za vzidavo | kos | 3 |  | 0
9 | Kompletni umivalnik - pralnik, sestoječ iz: -zidnega umivalnika-pralnika, iz jeklene belo emajlirane pločevine, dim. cca 480x340 mm -odtočnega ventila in sifona za umivalnik dim. 32 mm -iztočnega ventila zidne izvedbe dim. DN15, opremljen s priključnim holandcem | kos | 1 |  | 0
10 | Oprema sanitarij
10.1 | polička-etažera iz sanitarnega porcelana dim. cca 600 mm spritrdilnim materialom | kos | 44 |  | 0
10.2 | milnik, zidne izvedbe sestoječe iz držala in plastične posodice, vključno s pritrdilnim materialom | kos | 44 |  | 0
10.3 | držalo za papirnate brisače v roli, medeninasto, pokromano, vključno s pritrdilnim materialom | kos | 44 |  | 0
10.4 | držalo za toaletni papir v roli, medeninasto, pokromano, vključno s pritrdilnim materialom Tip: KOIN SI 100 | kos | 39 |  | 0
10.5 | obešalna kljukica z dvema rogljema, v pokromani izvedbi vključno s pritrdilnim materialom | kos | 39 |  | 0
10.6 | ščetka za stranišče | kos | 39 |  | 0
10.7 | ogledalo, dim. 800x400x4 mm, s posnetimi robovi, pritrdil-nim in obešalnim materialom | kos | 44 |  | 0
10.8 | ogledalo nagibno dim. 440x550x7 mm, s posnetimi robovi, pritrdil-nim in obešalnim materialom. TIP KOIN MP0400 | kos | 3 |  | 0
| SKUPAJ |  |  |  | 0
NOTRANJA VODOVODNA INSTALACIJA
1 | Regulator tlaka za sanitarno pitno vodo s kompaktnim zamenljivim vložkom.Komplet z nadomestnim filtrom in ključem za demontažo filtra in vložka.S prikazom nastavitve. Filtrirni vložek iz nerjavečega jekla v prozornem ohišju. Skladen z normativi EN 1567. vključno z manometrom 0-10bar
Maksimalni predtlak: 25 bar Območje temperature medija: 2–40 °C Območje nastavljanja tlaka: 1–6 bar Perforacija filtra ⌀: 0,28 mm Material: medenina
| DN 40 | kos | 1 |  | 0
2 | Manometer za območje tlakov
| 0 - 10 bar, premera 100 mm. PN16 | kos | 2 |  | 0
3 | Krogelni ventil z izpustno pipco, izdelan iz nerjavnega jekla Cr-Ni-Mo WR.N 1.44.01 za spajanje s stisljivimi fiting, za hladno in toplo sanitarno vodo, dimenzij:
| Φ 54x1.5 | kos | 2 |  | 0
| Φ 42x1.5 | kos | 6 |  | 0
| Φ 35x1.5 | kos | 12 |  | 0
| Φ 28x1.5 | kos | 6 |  | 0
| Φ 22x1.2 | kos | 80 |  | 0
| Φ 18x1 | kos | 40 |  | 0
4 | Dušilni termostatski ventil za regulacijo cirkulacije tople sanitarne vode, navojni, iz medenine, nastavkom za elektrotermični pogon za regulacijo pretoka, nastavkom za kabelsko temperaturno tipalo za PN 10, s priključkom za termometer, z možnostjo pregrevanja cevovoda na 65°C (legionela). Vključno: - set elektrotermični pogon in kabelsko tipalo - protipovratni ventil - čistilni kos Ustreza ali enakovredno Danfoss MTCV modul C
| DN 15 | kos | 37 |  | 0
| DN 20 | kos | 1 |  | 0
5 | Regulator za programsko vodeno termično dezinfekcijo vode in zapis temperatur regulator lahko nadzoruje 20 dvižnih vodov opremljeni z MTCV ventili, termo pogoni tipa TWA-A 24V NC ali enakovredno in temperaturnimi tipali PT1000 (S1 ... S20). Naležni senzor S0, ki je vključen v dobavo CCR2+ regulatorja, se uporablja za začetek postopka pregrevanja ali za registracijo temperature dovoda. CCR2+ regulator lahko nadzira poljubno število odcepov. Razširitev sistema je možna z večimi CCR2+ regulatorji (na vsakega je priključen CCR+ podrejeni regulator), ki so lahko povezani zaporedno (Sequence) ali vzporedno (Parallel). Dodatne funkcije: • LED indikatorji stanja • Vgrajen WEB strežnik za dostop preko pametnih naprav ali računalnika; • Izhod alarm; • Zaščite črpalke (preventiva proti kavitaciji v primeru zapiranja vseh ventilov); • Status procesa/realizacije dezinfekcije. • Razširitev sistema preko CCR+ podrejenega regulatorja (+16 dvigov). Priključna napetost: 24V DC Vgradnja: standardna DIN letev. Napajalnik. Priporočen napajalnik: 150 VA, 24 V DC. CCR2 + lahko priključite na sistem BMS preko RS 485 v standardni ModBus RTU ali IP Modbus.
| Ustreza ali enakovredno Danfoss CCR2+ | kpl | 3 |  | 0
6 | Ožičenje in kabliranje termičnih pogonov in tipali med Regulacijsko enoto v kotlovnici un ventilom v objektu v skupni razdalji. Tip vodnika definira Proizvajalec regulatorja | m | 1600 |  | 0
7 | Elektrokomandna omara iz PVC za stensko namestitev, dimenzij 600x600x200, ki jo sestavljajo: - Din letev za namestitev 3x krmilnik CCR2+ - elementi za napajanje, zaščito in upravljanje elementov v sistemu (varovalke, motorska stikala, preklopke, glavno stikalo, komunikacijska povezava) | kpl | 1 |  | 0
8 | Cevovodi iz cevi iz nerjavnega jekla, vključno fazonski kosii, za spajanje s stisljivimi fitingi in indikatorjem stiskanja. Primerne za termično in kemično definfekcijo. Ustrezne za razvod hladne sanitarne vode. - material Cr-Ni-Mo Wr.N 1.4401 (DIN EN 10088) - C-faktor 140 - Toplotno raztezanje 0,016 mm/m·K - Hrapavost cevi 1,5mm - Toplotna prevodnost cevi 15W/m·K
| ∅54x1,5 | m | 12 |  | 0
| ∅42x1,5 | m | 24 |  | 0
| ∅35x1,5 | m | 78 |  | 0
| ∅28x1,2 | m | 100 |  | 0
| ∅22x1 | m | 542 |  | 0
| ∅18x1 | m | 143 |  | 0
9 | Cevovodi iz cevi iz nerjavnega jekla, vključno fazonski kosi, za spajanje s stisljivimi fitingi in indikatorjem stiskanja. Primerne za termično in kemično definfekcijo. Ustrezne za razvod tople sanitarne vode. - material Cr-Ni-Mo Wr.N 1.4401 (DIN EN 10088) - C-faktor 140 - Toplotno raztezanje 0,016 mm/m·K - Hrapavost cevi 1,5mm - Toplotna prevodnost cevi 15W/m·K
| ∅42x1,5 | m | 24 |  | 0
| ∅35x1,5 | m | 62 |  | 0
| ∅28x1,2 | m | 60 |  | 0
| ∅22x1 | m | 217 |  | 0
| ∅18x1 | m | 201 |  | 0
10 | Cevovodi iz cevi iz nerjavnega jekla vključno fazonski kosi, za spajanje s stisljivimi fitingi in indikatorjem stiskanja. Primerne za termično in kemično definfekcijo. Ustrezne za razvod cirkulacije tople sanitarne vode. - material Cr-Ni-Mo Wr.N 1.4401 (DIN EN 10088) - C-faktor 140 - Toplotno raztezanje 0,016 mm/m·K - Hrapavost cevi 1,5mm - Toplotna prevodnost cevi 15W/m·K
| ∅42x1,5 | m | 24 |  | 0
| ∅35x1,5 | m | 62 |  | 0
| ∅28x1,2 | m | 93 |  | 0
| ∅22x1 | m | 52 |  | 0
| ∅18x1 | m | 280 |  | 0
11 | Izolacija cevovodov hladne vode s fleksibilno zaprto celično izolacijo iz sintetičnega kavčuka z visoko upornostjo proti difuziji vodne pare in nizko toplotno prevodnostjo. Vključno s samolepilnimi trakovi in lepilom. Material je samougasljiv, ne kaplja in ne širi ognja. Tehnični podatki: - toplotna prevodnost λ ≤ 0,034 W/m.K pri 0 °C - koeficient upora proti difuziji vodne pare je μ ≥ 10.000 - za temperaturno področje od -50°C do + 110°C - požarni razred B-s3,d0 po EN 13501-1
npr: Proizvod/Kaimann
Tip:ST ali ustrezno
| ∅54x1,5 (d=57mm) | m | 12 |  | 0
| ∅42x1,5 (d=38mm) | m | 24 |  | 0
| ∅35x1,5 (d=38mm) | m | 78 |  | 0
| ∅28x1,2 (d=25mm) | m | 100 |  | 0
| ∅22x1 (d=19mm) | m | 542 |  | 0
| ∅18x1 (d=19mm) | m | 143 |  | 0
12 | Izolacija cevovodov hladne vode vodene v izolaciji montažnih stenah ali tleh s fleksibilno zaprto celično izolacijo iz sintetičnega kavčuka z visoko upornostjo proti difuziji vodne pare in nizko toplotno prevodnostjo. Vključno s samolepilnimi trakovi in lepilom. Material je samougasljiv, ne kaplja in ne širi ognja. Tehnični podatki: - toplotna prevodnost λ ≤ 0,034 W/m.K pri 0 °C - koeficient upora proti difuziji vodne pare je μ ≥ 10.000 - za temperaturno področje od -50°C do + 110°C - požarni razred B-s3,d0 po EN 13501-1
npr: Proizvod/Kaimann
Tip:ST ali ustrezno
| ∅22x1 (d=9mm) | m | 144 |  | 0
| ∅18x1 (d=9mm) | m | 72 |  | 0
13 | Izolacija cevovodov tople sanitarne vode s fleksibilno zaprto celično izolacijo iz sintetičnega kavčuka z visoko upornostjo proti difuziji vodne pare in nizko toplotno prevodnostjo. Vključno s samolepilnimi trakovi in lepilom. Material je samougasljiv, ne kaplja in ne širi ognja. Tehnični podatki: - toplotna prevodnost λ ≤ 0,034 W/m.K pri 0 °C - koeficient upora proti difuziji vodne pare je μ ≥ 10.000 - za temperaturno področje od -50°C do + 110°C - požarni razred B-s3,d0 po EN 13501-1
npr: Proizvod/Kaimann
Tip:ST ali ustrezno
| ∅42x1,5 (d=38mm) | m | 24 |  | 0
| ∅35x1,5 (d=38mm) | m | 62 |  | 0
| ∅28x1,2 (d=25mm) | m | 60 |  | 0
| ∅22x1 (d=19mm) | m | 73 |  | 0
| ∅18x1,5 (d=19mm) | m | 201 |  | 0
14 | Izolacija cevovodov tople sanitarne vode vodene v izolaciji montažnih stenah ali tleh s fleksibilno zaprto celično izolacijo iz sintetičnega kavčuka z visoko upornostjo proti difuziji vodne pare in nizko toplotno prevodnostjo. Vključno s samolepilnimi trakovi in lepilom. Material je samougasljiv, ne kaplja in ne širi ognja. Tehnični podatki: - toplotna prevodnost λ ≤ 0,034 W/m.K pri 0 °C - koeficient upora proti difuziji vodne pare je μ ≥ 10.000 - za temperaturno področje od -50°C do + 110°C - požarni razred B-s3,d0 po EN 13501-1
npr: Proizvod/Kaimann
Tip:ST ali ustrezno
| ∅22x1 (d=13mm) | m | 144 |  | 0
15 | Izolacija cevovodov cirkulacije s fleksibilno zaprto celično izolacijo iz sintetičnega kavčuka z visoko upornostjo proti difuziji vodne pare in nizko toplotno prevodnostjo. Vključno s samolepilnimi trakovi in lepilom. Material je samougasljiv, ne kaplja in ne širi ognja. Tehnični podatki: - toplotna prevodnost λ ≤ 0,034 W/m.K pri 0 °C - koeficient upora proti difuziji vodne pare je μ ≥ 10.000 - za temperaturno področje od -50°C do + 110°C - požarni razred B-s3,d0 po EN 13501-1
npr: Proizvod/Kaimann
Tip:ST ali ustrezno
| ∅42x1,5 (d=38mm) | m | 24 |  | 0
| ∅35x1,5 (d=38mm) | m | 62 |  | 0
| ∅28x1,2 (d=25mm) | m | 93 |  | 0
| ∅22x1 (d=19mm) | m | 52 |  | 0
| ∅18x1,5 (d=19mm) | m | 208 |  | 0
16 | Izolacija cevovodov cirkulacije s fleksibilno zaprto celično izolacijo iz sintetičnega kavčuka z visoko upornostjo proti difuziji vodne pare in nizko toplotno prevodnostjo. Vključno s samolepilnimi trakovi in lepilom. Material je samougasljiv, ne kaplja in ne širi ognja. Tehnični podatki: - toplotna prevodnost λ ≤ 0,034 W/m.K pri 0 °C - koeficient upora proti difuziji vodne pare je μ ≥ 10.000 - za temperaturno področje od -50°C do + 110°C - požarni razred B-s3,d0 po EN 13501-1
npr: Proizvod/Kaimann
Tip:ST ali ustrezno
| ∅18x1,5 (d=19mm) | m | 72 |  | 0
17 | Izvedba zapore prehoda cevne napeljave skozi požarno steno ali strop, ki se sestoji iz požarnega premaza, vložka kamene volne in manšete oziroma okvirja širine najmanj 10 cm (vsi skupaj VO-KA). Velikost ter število odprtin: Zapora za cevi iz nerjavnega jekla izolirane s parozaporno izolacijo
| do 0,2 m2 | kpl | 65 |  | 0
18 | Obešalni in pritrdilni material za cevovode, izdelan iz profilnega jekla, pocinkane izvedbe, skupaj z objemkami, gumijastimi podložkami in vijačnim materialom
| Ustreza npr.proizvodi SIKLA | kg | 150 |  | 0
19 | Hladni tlačni preskus vodovodnega sistema z vodnim tlakom 10 bar | kpl | 1 |  | 0
20 | Pripravljalna in zaključna dela, zarisovanje | kpl | 1 |  | 0
21 | Dezinfekcija sistema vodovoda, skupaj s pridobitvijo protokola | kpl | 1 |  | 0
22 | Pregled in raziskava obstoječega omrežja v celotnem objektu ter iskanje zapornih in regulacijskih organov. | ur | 12 |  | 0
23 | Ročni vnos sprememb med gradnjo v PZI načrt za izdelavo PID načrta | kpl | 1 |  | 0
24 | Transportni in ostali splošni in manipulativni stroški | kpl | 1 |  | 0
25 | Izdelava preboja v AB steni. Preboj se izdela z diamantnim vrtanjem in vodno žago. Skladno natančnejšimi določili v GO popisih
| ɸ120 | kos | 30 |  | 0
26 | Izdelava utora v steni dim. 15x10cm za vertikalno povezavo cevi do sanitarnega elementa. | m | 50 |  | 0
27 | Izdelava utora v tleh dim. 20x15cm za horizontalne povezavo cevi do sanitarnega elementa. | m | 50 |  | 0
| SKUPAJ |  |  |  | 0
FEKALNA KANALIZACIJA
1 | Plastična troslojna kanalizacijska cev s fazonskimi kosi, odporna na toplo vodo do 97°C (trajno na 95°C), izdelani iz polietilena (PE-S2), na zvarne, natične ali zatezne spojke, vključno z varilnim ter pritrdilnim materialom in opremo
npr. GEBERIT SILENT-db20
| DN 50 | m | 30 |  | 0
| DN 75 | m | 10 |  | 0
| DN 100 | m | 640 |  | 0
| DN 125 | m | 65 |  | 0
| DN 150 | m | 12 |  | 0
2 | Plastična enoslojna kanalizacijska cev s fazonskimi kosi, odporna na toplo vodo do 97°C (trajno na 95°C), izdelani iz polietilena (PP-HT), nanatične spojke, vključno z pritrdilnim materialom in opremo
| DN 50 | m | 223 |  | 0
| DN 75 | m | 10 |  | 0
3 | Odzračevalna strešna kapa z nastavkom za pruivarjenje hidroizolacije vključno s pritrdilnim in tesnilnim materialom
| Ø 125 | kos | 1 |  | 0
| Ø 150 | kos | 6 |  | 0
4 | Držala in obešala za kanalizacijske cevi, izdelana iz profilnega železa, z objemkami, katere imajo elastične podložke (mehki PVC), obešala in držala izdelana kot toga ali gibljiva zveza, po izdelavi minizirano, vključno ves vijačni in ostali drobni montažni material | kg | 50 |  | 0
5 | Talni sifon iz INOX, sestoječ iz ohišja, nerjaveče protizdrsne zgornje rešetke dim. cca 30x30 cm, z vertikalnim odtokom dim. 50 mm, s horizontalnim priključkom dim. 50 mm | kos | 8 |  | 0
6 | Izvedba zapore prehoda cevne napeljave skozi požarno steno ali strop, ki se sestoji iz požarnega premaza, vložka kamene volne in manšete oziroma okvirja širine najmanj 10 cm (vsi skupaj VO-KA). Cev iz polietilena PE-S2. Velikost ter število odprtin:
| do 0,2 m2 | kpl | 54 |  | 0
7 | Preizkus tesnenja kanalizacijskega cevovoda s hladno vodo,
preizkusni tlak je od 3 do 5 mVS, vključno s potrebnim materialom (čepi),
| ter izdelavo pisnega poročila o uspešno opravljenem tlačnem preizkusu; | kpl | 1 |  | 0
8 | Pripravljalna dela, zarisovanje tras,
| držal, obešal in pregled instalacije | kpl | 1 |  | 0
9 | Transportni in ostali splošni stroški: ocena | kpl | 1 |  | 0
10 | Izdelava preboja v AB steni. Preboj se izdela z diamantnim vrtanjem in vodno žago. Skladno natančnejšimi določili v GO popisih
| ɸ200 | kos | 54 |  | 0
11 | Izdelava utora v steni dim. 15x10cm za vertikalno povezavo cevi do sanitarnega elementa. | m | 50 |  | 0
12 | Izdelava utora v tleh dim. 20x15cm za horizontalne povezavo cevi do sanitarnega elementa. | m | 200 |  | 0
| SKUPAJ |  |  |  | 0
REKAPITULACIJA
| VODOVODNI PRIKLJUČEK |  |  |  | 0
| SANITARNI ELEMENTI |  |  |  | 0
| NOTRANJA VODOVODNA INSTALACIJA |  |  |  | 0
| FEKALNA KANALIZACIJA |  |  |  | 0
| Nepredvidena dela | kpl | 0.05 | 0 | 0
| SKUPAJ VODOVODNA INSTALACIJA: |  |  |  | 0