## rekapitulacija
PROJEKTANTSKI POPIS DEL
ZUNANJA UREDITEV PROMETNIH POVRŠIN - 1. SKLOP
| NAZIV GRADNJE: | VEČNAMENSKA ŠPORTNA DVORANA VODICE
| INVESTITOR: | Občina Vodice, Kopitarjev trg 1, 1217 Vodice
| NAČRT IN ŠTEVILKA | 2.2 - Načrt ureditve okolja
SKUPNA REKAPITULACIJA
I/ | PREDDELA |  | 0 | 239.6
II/ | ZEMELJSKA DELA |  | 0
III/ | VOZIŠČNE KONSTRUKCIJE |  | 0
IV/ | ODVODNJAVANJE |  | 0
V/ | OPREMA |  | 0
VI/ | GRADBENA DELA |  | 0
VII/ | ZAKLJUČNA DELA |  | 0
| S K U P A J : |  | 0
| DDV 22% |  | 0
| SKUPAJ z davkom : |  | 0
Celje, november 2024
SPLOŠNA NAVODILA ZA IZDELAVO PONUDBE:
Vsi popusti, ki jih je ponudnik pripravljen ponuditi investitorju, morajo biti zajeti v enotnih cenah! Popusti v obliki celovitega popusta v sklopu rekapitulacije niso dovoljeni in se smatrajo za kršitev razpisnih pogojev!
Izdelavo ponudb in izvedbo projekta je potrebno izdelati skladno z načrtom. Načrt je potrebno upoštevati v celoti (risbe, opisi in popisi). V primeru tiskarskih napak in morebitnih neskladij v projektu, je ponudnik ali izvajalec dolžan na to opozoriti odgovornega projektanta. Ponudnik ali izvajalec je dolžan opozoriti na morebitno tehnično pomanjkljivost izvedbenih detajlov, risb, opisov ali popisov. Predloge potrdita odgovorni projektant in investitor. V sklop izvajalčeve ponudbe sodijo vsi delavniški načrti, ki jih pred izvedbo glede tehnične pravilnosti, zahtevane kakovosti in izgleda potrdi odgovorni projektant predmetnega načrta. Kjer ni opredeljenega izvedbenega industrijskega detajla ali izdelka, ga mora izvajalec pred izvedbo predstaviti, izbor potrdita odgovorni projektant in investitor. Vzorce vseh finalnih materialov je ponudnik dolžan predložiti projektantu v potrditev. Kjer so možne alternative v izbiri materiala (finalne obloge površin, njihove obdelave, vidni in nevidni pritrdilni materiali, podkonstrukcije, okovje, obdelave stavbnega pohištva in podobno), je pred izvedbo obvezno predložiti vzorce, ki jih potrdita odgovorni projektant in investitor.
PONUDNIK NE SME NAVAJATI ENOTNIH CEN ZA POSTAVKE, KI IMAJO KOLIČNO 0,00.
V popisih so pri določenih pozicijah navedena komercialna imena posameznih proizvodov. Navedba proizvoda ni zahteva naročnika in njena izpolnitev za ponudnika ni zavezujoča. Služi zgolj kot primer (opis) na trgu prisotnega proizvoda, čigar uporabnost ter kvaliteta materialov in izvedbe izpolnjujejo naročnikova pričakovanja. Ponudnik lahko ponudi katerikoli podoben proizvod drugega proizvajalca, ki pa mora enakovredno služiti svojemu namenu in biti enake ali boljše kvalitete od navedenega. V tem primeru je ponudnik dolžan navesti podatke o proizvodu : Izdelovalec, Tip, Kataloška številka in je naprošen, da kot izkaz tehničnih lastnosti proizvoda priloži verodostojna dokazila kot so: katalog, prospekt ali drug ustrezen uraden material s tehničnimi specifikacijami ponujenega elementa opreme oziroma izjava proizvajalca, da ima takšne karakteristike. V primeru, da ponudnik ne bo navedel podatkov o ponujenem proizvodu, bo veljalo, da je ponudil proizvod proizvajalca, katerega komercialno ime je navedeno v popisu.
V enotnih cenah je vedno potrebno zajeti dobavo, izdelavo, montažo in ves vezni ter pritrdilni material za navedeno postavko, četudi tekst postavke eksplicitno ne navaja tega.
V ponujenih enotnih cenah je pri vseh postavkah potrebno zajeti delovne, nosilne podporne, varnostne in vse ostale odre, potrebne za izvedbo določene postavke, kakor tudi varnostna podpiranja, razpiranja in podobno, razen kjer je to izrecno drugače opredeljeno.

## preddela
post. | opis postavke | količina | cena | količina x cena
I/ | PREDDELA
Pri rušitvenih delih je potrebno upoštevati Pravilnik o ravnanju z gradbenimi odpadki, kar pomeni, da je potrebno ruševine na gradbišču ločevati in ločeno odajati pooblaščenim prevzemnikom. Izvajalec mora Investitorju na koncu gradnje predati vse prevzemne liste ( potrdila ) o primoredaji ruševin. Enotne cene morajo upoštevati vsa opravila in stroške za kompletno izvedbo posamezne postavke, torej tudi nakladanje in odvoz ruševin na ustrezno deponijo.
Gradbena mehanizacija se pred začetkom gradnje opere, da se odstranijo morebitni ostanki invazivnih vrst. Pri gradnji in urejanju terena je potrebno uporabljati le zemljino, ki preverjeno ne vsebuje ostankov (semen, delov stebel, korenik, listov) invazivnih avtohtonih in tujerodnih rastlin.
Kjer so na območju gradbišča drevesa, ki se ohranjajo, jih je treba ustrezno zaščititi. Varovanje drevesa na gradbišču mora biti izvedeno v skladu s tehničnimi predpisi, tako da se za časa gradnje drevo čim manj poškoduje.
Na območju korenin je prepovedana vožnja z delovni stroji, odlaganje gradbenega materiala in odkopavanje zemlje - dela v območju dreves, ki se ohranjajo, se izvajajo ročno in pazljivo!!!. Potrebno se je izogniti kakršnemukoli nasipavanju na območju korenin dreves. Če ni druge možnosti, so dovoljena manjša lokalna nasutja do 20 cm zračnega grobozrnatega materiala, vendar morata vsaj 1 m okrog debla in 1/3 površine območja korenin ostati brez nasutja.
1.01 | Zakoličba karakterističnih točk z višinsko navezavo in izdelavo situacije zakoličbe za celotno območje zunanje ureditve
| m2 | 8800 |  | 0
0
0
1.02 | Zakoličba in označitev obstoječih komunalnih vodov (smerno in višinsko), nadzor upravljavcev vodov v času gradnje |  |  | 0
| ur | 48 |  | 0
0
0
1.03 | Postavitev in kasnejša odstranitev gradbenih (prečnih) profilov z nivelacijo vzdolžnih profilov |  |  | 0
| kos | 40 |  | 0
0
0
1.04 | Sondažni izkop na mestih križanja tras energetskih in komunalnih vodov |  |  | 0
| m3 | 16 |  | 0
0
0
1.05 | Zaščita obstoječih vodov, ki bodo tangirani s predvideno ureditvijo oziroma po potrebi njihova prestavitev, glede na zasnovano rešitev, vključno z vsemi potrebnimi izkopi in zasipi po navodilih upravljalca na licu mesta. - ocena |  |  | 0
| kpl | 1 |  | 0
0
0
1.06 | Postavitev debelne zaščite okoli obstoječih dreves na lokaciji, ki se jih prioritetno ohranja. Postavitev debelne zaščite v višini 2 m, tapecirane na strani proti deblu - Glej načrt rušitev! Po končanju del odstranitev debelne zaščite in odvoz materiala, vključno z vsemi pomožnimi deli, materiali in prenosi. |  |  | 0
| kos | 0 |  | 0 | 2
| enotna cena se ne sme navesti! |  |  | 0
0
1.07 | Odstranitev obstoječih betonskih robnikov ne glede na presek |  |  | 0
| m1 | 227 |  | 0 | 378
0
0
1.08 | Zarez obstoječega asfalta |  |  | 0
| m1 | 40 |  | 0
0
0
1.09 | Odstranitev obstoječega asfalta debeline cca 10 cm s struganjem in odvozom na gradbiščno deponijo. Material se uporabi kot vgradni material v nosilnem sloju vozišča. Povozne površine |  |  | 0
| m2 | 296 |  | 0 | 370
0
0
1.1 | Odstranitev obstoječega asfalta debeline cca 5 cm s struganjem in odvozom na gradbiščno deponijo. Material se uporabi kot vgradni material v nosilnem sloju vozišča. Povezovalna pot, igrišče… |  |  | 0
| m2 | 1744 |  | 0
0
0
1.11 | Kompletna odstranitev tlakovanih površin vključno s tamponi, z nalaganjem in odvozom porušenega materiala na deponijo na gradbišču, kompletno z razvrščanjem materiala po vrsti odpadka. |  |  | 0
| m2 | 55 |  | 0 | 272
0
0
1.12 | Odstranitev obstoječih jaškov vseh dimenzij |  |  | 0
| kos | 8 |  | 0
0
0
1.13 | Odstranitev obstoječih opuščenih kanalizacijskih cevi, ne glede na presek. |  |  | 0
| m1 | 154 |  | 0
0
0
1.14 | Zaslepitev obstoječih opuščenih kanalizacijskih cevi pod niveleto izkopov. Zaslepitev s čepom in betonskim polnilom na vsakem koncu opuščene cevi. |  |  | 0
| kos | 8 |  | 0
0
0
1.15 | Kompletna odstranitev obstoječe žične/panelne ograje višine cca 4m kompletno s temelji in odvozom porušenega materiala na gradbeno deponijo po izboru izvajalca. |  |  | 0
| m1 | 76 |  | 0
0
0
1.16 | Kompletna odstranitev lope za igrala kompletno s temelji in odvozom porušenega materiala na gradbeno deponijo po izboru izvajalca. |  |  | 0
| kos | 2 |  | 0
0
0
1.17 | Demontaža obstoječih igral predvidenih za ponovno uporabo, kompletno s temelji in deponiranjem do ponovne montaže. Ponovna montaža na novi lokaciji. |  |  | 0
| kpl | 1 |  | 0
0
0
1.18 | Kompletna odstranitev košev za smeti in drugih elementov urbane opreme |  |  | 0
| kpl | 3 |  | 0
0
0
1.19 | Rušenje odraslih dreves kompletno razžaganjem, izkopom korenin in odvozom na stalno deponijo po izboru izvajalca. |  |  | 0
| kos | 6 |  | 0
0
0
1.2 | Odstranitev obstoječih grmovnic, kompletno z izkopom korenin, z odvozom porušenega grmičevja na stalno deponijo. - okoli dreves, ki se jih ohranja, dela izvajati ročno in pazljivo, da se ne poškoduje korenin dreves!!! |  |  | 0
| m2 | 35 |  | 0
0
0
1.21 | Rušenje obstoječega AB zidu, stopnic in ostalih AB konstrukcij |  |  | 0
| m3 | 11 |  | 0
0
0
1.22 | Rušenje obstoječih konstrukcij iz nearmiranega betona |  |  | 0
| m3 | 23.4 |  | 0
0
0
1.23 | Demontaža obstoječih kandelabrov, vključno s temeljem |  |  | 0
| kos | 2 |  | 0
0
0
1.24 | Nepredvidena dela, obračunana po dejansko izvedenih delih, potrjena s strani nadzornega organa - rezervirana vsota 10% vrednosti preddel. |  |  | 0
| € | 0.1 | 0 | 0
| SKUPAJ PREDDELA: |  |  | 0

## zemeljska
post. | opis postavke | količina | cena | količina x cena
II/ | ZEMELJSKA DELA
Vsi izkopi se obračunajo v raščenem stanju, zasipi pa v vgrajenem! Pri izkopih obvezno ločevati gramozne (nekoherentne) materiale od zemlje in glinenih (koherentnih) materialov).
2.01 | Odkop humusa v debelini cca 15 cm z direktnim nakladanjem na kamion in deponiranjem na gradbiščni deponiji
| m3 | 105 |  | 0 | 210
0
0
2.02 | Široki strojni izkop pod novimi tlakovanimi površinami, deloma obstoječe utrjeno gramozno nasutje, vključno z nakladanjem na kamion in odvozom na gradbiščno deponijo-material se kasneje uporabi za nasutje za doseganja planuma zunanje ureditve. |  |  | 0
| m3 | 104 |  | 0 | 250
0
0
2.03 | Strojni izkop za izvedbo poglobitve ob objektu, vključno z nakladanjem na kamion in odvozom na gradbiščno deponijo-material se kasneje uporabi za nasutje za doseganja planuma zunanje ureditve. |  |  | 0
| m3 | 675 |  | 0
0
0
2.04 | Kombinirani izkop za kanalizacijo, jaške širine < 1-2m, globine < 1-2 m v zemljini 3.-4. ktg z odmetom na rob izkopa za kasnejši zasip ali, po potrebi, z nakladanjem in odvozom na gradbiščno deponijo. |  |  | 0
| m3 | 381.6 |  | 0 | 110.5 | DN160 | 44.9 | DN300 | 53.7 | FK160-200
|  |  |  | 0 | 97.5 | DN200 | 185 | DKC160
|  |  |  | 0 | 47.4 | DN250
2.05 | Kombinirani izkop za meteorno kanalizacijo, jaške , globine 2-4 m v zemljini 3.-4. ktg z odmetom na rob izkopa za kasnejši zasip ali, po potrebi, z nakladanjem in odvozom na gradbiščno deponijo. V enotni ceni zajeti vse potrebne varnostne ukrepe pred zasutjem, po potrebi razpiranja jarkov! |  |  | 0
| m3 | 1037.5 |  | 0
0
0
2.06 | Kombinirani izkop za hišno črpačišče z odmetom na rob izkopa, za kasnejši zasip oziroma dosutje planuma. |  |  | 0
| m3 | 69 |  | 0
0
0
2.07 | Strojno planiranje in utrjevanje planuma zunanje ureditve. |  |  | 0
| m2 | 1500 |  | 0 | 7850
0
0
2.08 | Dobava in polaganje geosintetičnega ločilnega filca na planum utrjenega izkopa pod tlakovanimi površinami iz UV stabiliziranega polipropilena, natezne trdnosti min. 13,5 kN/m (kot napr. Polyfelt TS40 ali ekvivalentno). Preklopi minimalno 10 cm zajeti v e.c.. |  |  | 0
| m2 | 550 |  | 0 | 3022
0
0
2.09 | Strojno planiranje in utrjevanje dna jarkov komunalnih in energetskih vodov. |  |  | 0
| m2 | 501 |  | 0
0
0
2.1 | Ročni odkop v območju komunalnih vodov |  |  | 0
| m3 | 45 |  | 0
0
0
2.11 | Izdelava peščene posteljice debeline 10 cm in obsip cevi cca 20 cm nad temenom s peščenim materialom frakcije 0-8 mm, vključno z dobavo materiala. |  |  | 0
| m3 | 200.4 |  | 0
0
0
2.12 | Zasip jarka z izkopanim materialom, z utrjevanjem po plasteh max. 30 cm |  |  | 0
| m3 | 853.09 |  | 0
0
0
2.13 | Dobava materiala in zasip jarka z gramoznim materialom 0-63 mm, z utrjevanjem po plasteh max. 30 cm |  |  | 0
| m3 | 255.93 |  | 0
0
0
2.14 | Dobava materiala priprava gramozne posteljice pod AB ploščo klančine ob objektu z gramoznim materialom 0-63 mm, z utrjevanjem po plasteh max. 30 cm do modula stisljivosti Ev2 minimalno 60 Mpa. |  |  | 0
| m3 | 173.25 |  | 0
0
0
2.15 | Humusiranje vseh novo vkopanih in nasutih površin v debelini min. 15 cm, vključno z zatravitvijo. V e.c. zajeti tudi dovoz in dobavo humusa! |  |  | 0
| m2 | 500 |  | 0 | 4560
0
0
2.16 | Doplačilo za izvedbo humuziranja v območju travnih plošč. |  |  | 0
| m2 | 0 |  | 0 | 470
| enotna cena se ne sme navesti! |  |  | 0
0
2.17 | Nakladanje na gradbiščni deponiji in dovoz ter razgrinjanje prebranega izkopanega materiala za izravnavo terena pred izvedbo gramoznih slojev zunanje ureditve (predvidoma na koto -46 cm pod tlakovanimi površinami). Z zasip se uporabi tudi izkop za objekt, ki je upoštevan v popisu GO dela objekta! |  |  | 0
| m3 | 2033 |  | 0
0
0
2.18 | Nakladanje in odvoz viškov (neustreznih ) izkopanih materialov z gradbiščne deponije. Odvoz na deponijo po izbiri izvajalca, ki pa mora ustrezati zahtevam zakonodaje. |  |  | 0
| m3 | 150 |  | 0
0
0
2.19 | Nepredvidena dela, obračunana po dejansko izvedenih delih, potrjena s strani nadzornega organa - rezervirana vsota 10% vrednosti zemeljskih del. |  |  | 0
| € | 0.1 | 0 | 0
| SKUPAJ ZEMELJSKA DELA: |  |  | 0

## voziščne k.
post. | opis postavke | količina | cena | količina x cena
III/ | VOZIŠČNE KONSTRUKCIJE
3.01 | Izdelava nevezane nosilne plasti enakomerno zrnatega drobljenca iz kamnine v debelini cca 20 cm. Dobava in zasip gramoznega materiala II. kvalitete 0/64 z utrjevanjem do modula stisljivosti minimalno 80 Mpa. Pod tlakovanimi in prodnatimi površinami ter travnimi ploščami oziroma izravnavo terena okoli jaškov, ki so locirani izven 1. sklopa izvedbe zunanje ureditve - ocena
| m3 | 115.5 |  | 0
0
0
3.02 | Izdelava nevezane nosilne plasti enakomerno zrnatega drobljenca iz kamnine v debelini 10 cm. Dobava in zasip gramoznega materiala I. kvalitete 0/32 z utrjevanjem do modula stisljivosti minimalno 100 Mpa. Izravnava nasutja z natančnostjo ±1 cm. Material mešan s struganim asfaltom, za doseganje projektiranih sklonov ureditvenih površin oziroma izravnavo terena okoli jaškov, ki so locirani izven 1. sklopa izvedbe zunanje ureditve - ocena |  |  | 0
| m3 | 430.32 |  | 0
0
0
3.03 | Vgradnja in utrjevanje struganega asfalta v nosilni sloj pod tlakovanimi površinami z utrjevanjem do modula stisljivosti Ev2 ≥ 100 Mpa. Material se pripelje iz začasne gradbiščne deponije, vgrajuje se zmešan med drobljenec frakcije 0-32 mm |  |  | 0
| m3 | 87.2 |  | 0
0
0
3.04 | TLAKOVANE POVRŠINE Dobava in polaganje betonskih tlakovcev pravokotne oblike, debeline 7cm, XF4, XB2. V ceni zajeti tudi betonsko podlago iz drenažnega betona C12/16 debeline 10 cm. Fugiranje z vodoprpopustno fugirno maso (kot napr. Fuga T Kompakt). |  |  | 0
| m2 | 369.1 |  | 0
0
0
3.05 | Doplačilo za polaganje betonskih tlakovev po poševnih površinah z naklonom 6-14% |  |  | 0
| m2 | 183.9 |  | 0
0
0
3.06 | TRAVNE REŠETKE Dobava in polaganje betonskih travnih rešetk, primernih za intervencijsko pot, povoznih. Debeline 10cm |  |  | 0
| m2 | 0 |  | 0
| enotna cena se ne sme navesti! |  |  | 0
0
3.07 | Varianta, ki se ne upošteva v zbiru ponudbe: Dobava in polaganje travnih rešetk iz UV stabilnega umetnega materiala zelene barve, povoznih, visoke nosilnosti cca 115t/m2 (kor napr. ATC Gutta ali ekvivalentno) |  |  | 0
| m2 | 0 |  |  | 0
0
0
3.08 | PRODNATE POVRŠINE Dobava in vgrajevanje opranega rečnega prodca frakcije 2-8 mm, debeline cca 30 cm. |  |  | 0
| m3 | 0 |  | 0
| enotna cena se ne sme navesti! |  |  | 0
0
3.09 | Dobava in vgradnja ravnih dvignjenih betonskih cestnih robnikov 15/25 cm z betonskim temeljem. Robniki izdelani iz zmrzlinsko odpornega betona XF4 in stopnje obrusa XB2. Fugiranje stikov izvesti s fino cementno malto. |  |  | 0
| m1 | 99 |  | 0
0
0
3.1 | Kompletna izvedba montažnega betonskega parapeta iz prefabriciranih elementov debeline 15 cm. V e.c. zajeti izdelavo in dobavo montažnih elementov, zemeljska dela, podložni beton in montažo elementov. Stikovanje na pero in utor oziroma "H" utor, ki se zapolni na licu mesta. Obračun po m1 elementa naslednih višin: |  |  | 0
a | h=70 cm | 42 |  | 0
b | h=40 cm | 7.2 |  | 0
b | h=120 cm | 27.5 |  | 0
0
0
3.11 | Dobava in vgradnja ravnih poglobljenih betonskih cestnih robnikov 15/25 cm z betonskim temeljem. Robniki izdelani iz zmrzlinsko odpornega betona XF4 in stopnje obrusa XB2. |  |  | 0
| m1 | 5 |  | 0
0
0
3.12 | Dobava in vgradnja ravnih vtočnih betonskih cestnih robnikov 15/25 cm z betonskim temeljem. Robniki izdelani iz zmrzlinsko odpornega betona XF4 in stopnje obrusa XB2. |  |  | 0
| kos | 0 |  | 0
| enotna cena se ne sme navesti! |  |  | 0
0
3.13 | Dobava in vgradnja ravnih pravokotnih betonskih robnikov 8/25 cm z betonskim temeljem. Robniki izdelani iz zmrzlinsko odpornega betona XF4. |  |  | 0
| m1 | 60 |  | 0
0
0
3.14 | Doplačilo za izvedbo krivin z betonskimi robniki dolžine 25 cm. |  |  | 0
| m1 | 0 |  | 0
| enotna cena se ne sme navesti! |  |  | 0
0
3.15 | Dobava in polaganje ločilnih profilov kot obroba travnih rešetk. Tipska obroba iz umetne mase kot napr. Hauraton Linefix standard ali ekvivalentno. |  |  | 0
| m1 | 0 |  | 0
| enotna cena se ne sme navesti! |  |  | 0
0
3.16 | Nepredvidena dela, obračunana po dejansko izvedenih delih, potrjena s strani nadzornega organa - rezervirana vsota 7% vrednosti voziščne konstrukcije. |  |  | 0
| € | 0.07 | 0 | 0
| SKUPAJ VOZIŠČNE KONSTRUKCIJE: |  |  | 0

## odvodnjavanje
post. | opis postavke | količina | cena | količina x cena
IV/ | ODVODNJAVANJE, KANALIZACIJA
4.01 | Dobava in polaganje cevi meteorne kanalizacije - PVC-UK cev DN 160, SN8, vključno z vsemi vodotesnimi priključki na jaške (izvedba priključkov z "navrtavo" in gumi tesnilom).
| m1 | 53 |  | 0
0
0
4.02 | Dobava in polaganje cevi meteorne kanalizacije - PVC-UK cev DN 200, SN8, vključno z vsemi vodotesnimi priključki na jaške (izvedba priključkov z "navrtavo" in gumi tesnilom) |  |  | 0
| m1 | 140.8 |  | 0
0
0
4.03 | Dobava in polaganje cevi fekalne kanalizacije - PVC-UK cev DN 200, SN8, vključno z vsemi vodotesnimi priključki na jaške (izvedba priključkov z "navrtavo" in gumi tesnilom) |  |  | 0
| m1 | 115 |  | 0
0
0
4.04 | Dobava in polaganje cevi meteorne kanalizacije - PVC-UK cev DN 250, SN8, vključno z vsemi vodotesnimi priključki na jaške (izvedba priključkov z "navrtavo" in gumi tesnilom) |  |  | 0
| m1 | 8.8 |  | 0
0
0
4.05 | Dobava in polaganje cevi meteorne kanalizacije - PVC-UK cev DN 315, SN8, vključno z vsemi vodotesnimi priključki na jaške (izvedba priključkov z "navrtavo" in gumi tesnilom) |  |  | 0
| m1 | 104.8 |  | 0
0
0
4.06 | Dobava in polaganje cevnega zadrževalnika iz armirano-betonskih cevi DN 600 mm - komplet po načrtu (15x cev DN 600 l=3000 mm). V ceni zajeti tudi zabetoniranje dveh čelnih stranic zadrževalnika. Cevi z integriranim gumijastim tesnilom. |  |  | 0
| kpl | 1 |  | 0
0
0
4.07 | Dobava in polaganje cevnega zadrževalnika iz armirano-betonskih cevi DN 600 mm - komplet po načrtu (11x cev DN 600 l=3000 mm). V ceni zajeti tudi zabetoniranje dveh čelnih stranic zadrževalnika. Cevi z integriranim gumijastim tesnilom. |  |  | 0
| kpl | 1 |  | 0
0
0
4.08 | Podbetoniranje betonskih cevi zadrževalnika s pustim betonom C10/12 |  |  | 0
| m3 | 62.4 |  | 0
0
0
4.09 | Dobava in polaganje PE drenažno-kanalizacijske cevi DKC DN160 z betonsko muldo, drenažnim obsipom min. 0,30m3/m1 in vsemi ostalimi pripadajočimi deli ter fazonskimi spojnimi elementi. 2/3 perforacija, temenska togost SN4. |  |  | 0
| m1 | 239 |  | 0
0
0
4.1 | Dobava in polaganje PE drenažno-kanalizacijske cevi DKC DN125 z betonsko muldo, drenažnim obsipom min. 0,30m3/m1 in vsemi ostalimi pripadajočimi deli ter fazonskimi spojnimi elementi. 2/3 perforacija, temenska togost SN4. |  |  | 0
| m1 | 123.8 |  | 0
0
0
4.1 | Dobava in vgradnja tipskega hišnega črpališča z dvojno črpalko, zunanjega premera 1800mm (notranji 1500mm), gradbene višine cca 6.75m. Komplet črpališče za odpadne fekalne vode npr. ACO Passavant ali ekvivalentno. Zbiralnik iz armiranega betona kvalitete C35/45 skladno z EN 206-1-2000, armatura skladno z DIN 1045, konstrukcija skladno z DIN 4034 1. del, premera 1800mm, višine 6000mm, s podstavkom za priklop ACO Passavant potopne črpalke, dotok DN200, priključek tlačnega voda DN100, s protipovratnim krogelnim ventilom, 2 x priključek DN100 za priključne kable in pnevmatske cevi ter za zračenje, 2 x pokrov premera 625mm in obremenitve klase D400. Potopni črpalki 2x ACO Passavant (tip KL-AT-V 400/2/80 ex), zaščita IP68, pnevmatsko nivojsko stikalo z mini kompresorjem / plovna nivojska stikala. Krmilna omarica, zaščita IP54, z 1,5m priključnim kablom, dolžina pnevmatskih cevi in napajalnih kablov do črpališča 10m. Samostoječa elektrokrmilna krmilna omara za zunanjo vgradnjo za izmenično krmiljenje obeh črpalk. |  |  | 0
| kpl | 1 |  | 0
0
0
4.11 | Dobava in vgradnja betonskih peskolovov DN 400, globine1,00 m, vključno z nastavnim okvirjem za vgradnjo pokrova in tesnilom za odtočno odprtino za cev DN200. |  |  | 0
| kos | 6 |  | 0
0
0
4.12 | Dobava in vgradnja INOX vložnih pokrovov za obdelavo v finalnem tlaku (betonski tlakovci debelin min. 7 cm), velikosti 400/400 mm, nosilnosti B125 kN - na peskolove |  |  | 0
| kos | 8 |  | 0
0
0
4.13 | Dobava in vgradnja vtočne rešetke 400/400mm, ravne, na peskolovi jašek v tlakovani površini, nosilnosti D400kN (kot napr. Livar art. 701 B ali ekvivalentno) |  |  | 0
| kos | 2 |  | 0
0
0
4.13 | Dobava in vgradnja revizijskih ali kaskadnih jaškov meteorne in fekalne kanalizacije iz armirano betonskih tipskih elementov DN 800 (baza, nastavek, konusni nastavek, tesnilo nastavka..., s tovarniško izdelanimi priključki za cevi. V ceni zajeti tudi vsa potrebna zemeljska dela, podložni beton in zasip z gramoznim materialom. Globina jaškov 1-2 m. |  |  | 0
| kos | 5 |  | 0
0
0
4.14 | Dobava in vgradnja revizijskih ali kaskadnih jaškov meteorne in fekalne kanalizacije iz armirano betonskih tipskih elementov DN 800 (baza, nastavek, konusni nastavek, tesnilo nastavka..., s tovarniško izdelanimi priključki za cevi. V ceni zajeti tudi vsa potrebna zemeljska dela, podložni beton in zasip z gramoznim materialom. Globina jaškov 2-3 m. |  |  | 0
| kos | 1 |  | 0
0
0
4.15 | Dobava in vgradnja revizijskih ali kaskadnih jaškov meteorne in fekalne kanalizacije iz armirano betonskih tipskih elementov DN 800 (baza, nastavek, konusni nastavek, tesnilo nastavka..., s tovarniško izdelanimi priključki za cevi. V ceni zajeti tudi vsa potrebna zemeljska dela, podložni beton in zasip z gramoznim materialom. Globina jaškov 3-4 m. |  |  | 0
| kos | 3 |  | 0
0
0
4.16 | Dobava in vgradnja revizijskih ali kaskadnih jaškov iz armirano betonskih tipskih elementov DN 1000 (baza, nastavek, konusni nastavek, tesnilo nastavka..., s tovarniško izdelanimi priključki za cevi. V ceni zajeti tudi vsa potrebna zemeljska dela, podložni beton in zasip z gramoznim materialom. Globina jaškov 3-4 m. |  |  | 0
| kos | 3 |  | 0
0
0
4.17 | Dobava in vgradnja revizijskih ali kaskadnih jaškov iz armirano betonskih tipskih elementov DN 1000 (baza, nastavek, konusni nastavek, tesnilo nastavka..., s tovarniško izdelanimi priključki za cevi. V ceni zajeti tudi vsa potrebna zemeljska dela, podložni beton in zasip z gramoznim materialom. Globina jaškov 4-5 m. |  |  | 0
| kos | 4 |  | 0
0
0
4.18 | Dobava in vgradnja nasadnih jaškov na cevnem zadrževalniku jaškov iz armirano betonskih tipskih elementov DN 1000 (baza, nastavek, konusni nastavek, tesnilo nastavka..., s tovarniško izdelanimi priključki za cevi. V ceni zajeti tudi vsa potrebna zemeljska dela, podložni beton in zasip z gramoznim materialom. Globina jaškov 3-4 m. |  |  | 0
| kos | 2 |  | 0
0
0
4.19 | Izdelava priključka nove kanalizacijske PVC cevi DN 200 na obstoječe kanalizacijske jaške s kronsko navrtavo in gumi tesnilom. |  |  | 0
| kos | 3 |  | 0
0
0
4.2 | Izdelava priključka nove kanalizacijske PVC cevi DN 315 na obstoječe kanalizacijske jaške s kronsko navrtavo in gumi tesnilom. |  |  | 0
| kos | 2 |  | 0
0
0
4.2 | Dobava in vgradnja LTŽ pokrova na jaških meteorne kanalizacije. LTŽ pokrov, f 600mm, D400kN, dvojni zaklep, protihrupna EPDM guma, v skladu s SIST EN 124-2:2015, vključno z montažnim vencem. |  |  | 0
| kos | 6 |  | 0
0
0
4.21 | Dobava in vgradnja vložnega pokrova na jaških kanalizacije za obdelavo v finalnem betonskem tlaku, 600x600, nosilnosti B125 kN vključno z montažnim vencem - tlakovane površine. |  |  | 0
| kos | 21 |  | 0
0
0
4.22 | Dobava in vgradnja vložnega pokrova na vodomernem jašku za obdelavo v finalnem betonskem tlaku, 1000x1000, nosilnosti B125 kN vključno z montažnim vencem - tlakovane površine. |  |  | 0
| kos | 2 |  | 0
0
0
4.23 | Dobava in vgradnja LTŽ pokrova na jaških fekalne kanalizacije. LTŽ pokrov, Ø600, B125kN, ventiliran, dvojni zaklep, protihrupna EPDM guma, v skladu s SIST EN 124-2:2015, vključno z montažnim vencem. |  |  | 0
| kos | 4 |  | 0
0
0
4.24 | Dobava in vgradnja zapore povratnega toka na horizontalni kanalizacijski cevi DN160, z avtomatsko delujočo loputo iz nerjavečega jekla, ročnim zapiranjem in čistilno odprtino in objemko za plastične cevi, referenčni proizvod HL715.1 ali enakovredno. |  |  | 0
| kos | 1 |  | 0
0
0
4.25 | Dobava in vgradnja zapore povratnega toka na horizontalni kanalizacijski cevi DN125, z avtomatsko delujočo loputo iz nerjavečega jekla, ročnim zapiranjem in čistilno odprtino in objemko za plastične cevi, referenčni proizvod HL712.1 ali enakovredno. |  |  | 0
| kos | 3 |  | 0
0
0
4.26 | Dobava in vgradnja (skladno z navodili proizvajalca) linijskega požiralnika z rešetko. Kanalete z lastnim padcem, s potebnimi zbiralniki višine 50 cm z odtokom 200mm in revizijsko rešetko tel lovilcem mulja. Rešetka nosilnosti D400. Referenčni proizvod kot napr. ACO multiline V150 kanaleta s pretokom min. 11,5 L/s pri hidravlični dolžini kanala 10m, antracitne barve. |  |  | 0
| m1 | 86.3 |  | 0
0
0
4.27 | Dobava in vgradnja (skladno z navodili proizvajalca) linijskega požiralnika z rešetko. Kanalete s stopničastim padcem ali brez njega, s potebnimi zbiralniki višine 50 cm z odtokom 200mm in revizijsko rešetko tel lovilcem mulja. Rešetka nosilnosti D400. Referenčni proizvod kot napr. ACO multiline V100 kanaleta s pretokom min. 7,5 L/s pri hidravlični dolžini kanala 10m , antracitne barve. |  |  | 0
| m1 | 16.2 |  | 0
0
0
4.28 | Dobava in kompletna vgradnja (vključno z vsemi zemeljskimi deli, podbetoni…) zbiralnika za deževnico kapacitete 10.000 L. Zbiralnik je potrebno varovati pred vzgonom. |  |  | 0
| kpl | 1 |  | 0
0
0
4.29 | Kompletna izdelava črpalnega jaška iz betonske cevi DN800, globine 50cm, izveden v slojih nad talno ploščo dovoza ob SV fasadi. |  |  | 0
| kpl | 1 |  | 0
0
0
4.3 | Nepredvidena dela, obračunana po dejansko izvedenih delih, potrjena s strani nadzornega organa - rezervirana vsota 10% vrednosti odvodnjavanja. |  |  | 0
| € | 0.1 | 0 | 0
| SKUPAJ ODVODNJAVANJE: |  |  | 0

## oprema
post. | opis postavke | količina | cena | količina x cena
V/ | URBANA OPREMA
5.01 | Dobava in montaža stojala za kolesa iz zakrivljenih barvanih vroče cinkanih jeklenih cevi Ø48 mm; pritrjevanje z vbetoniranjem v globini 30 cm. Dimenzije stojala za kolo so 45x90(120) cm
| kos | 0 |  | 0
0
0
5.02 | Koški za smeti iz vroče cinkane in prašno barvane jeklene pločevine. Samostoječi, z rešetko - zaščito pred pticami |  |  | 0
| kos | 0 |  | 0
0
0
5.03 | Kompletna izdelava drogov za zastave, vključno s temeljem. Drog f 80mm iz ALU materiala, višine do 8 m in prašno barvani. Drog naj ima sistem za spuščanje in dvigovanje zastave, ter sistem vrtenja v smeri vetra. |  |  | 0
| kos | 0 |  | 0
0
0
5.04 | Klop 200/60/40cm. |  |  | 0
| kos | 0 |  | 0 | 9
0
0
5.05 | Dobava drevesnih sadik, ureditev sadilne jame, ustrezne opore, gnojili ter vsemi pomožnimi deli in prenosi in vsa ostala pripadajoča dela za posaditev dreves. Kvaliteta sadik: 3x presajene sadike s koreninsko balo, obseg dela 16 - 18 cm, višina krošnje na 200 cm Zasaditev po zasaditvenem načrtu. Končno izbiro uskladiti s projektantom! |  |  | 0
| kos | 0 |  | 0 | 16
0
0
5.06 | Dobava in vgradnja zaščitnih rešetk ob drevesih, iz duktilne litine, velikosti 200/200cm z okroglo notranjo odprtino, vključno s podkonstrukcijo in mrežo za zaščito debla. Povozna izvedba, referenčni proizvod kot napr. ACO Standard ali ekvivalent. |  |  | 0
| kos | 0 |  | 0 | 2
0
0
5.07 | Dobava in vgradnja pregibnih konfinov s sistemskim ključem, vroče cinkanih, belo barvanih s fino strukturno mat barvo, f80mm, višine nad terenom 850mm, vključno z vsemi pripadajočimi deli, temeljem… |  |  | 0
| kos | 0 |  | 0 | 2
0
0
5.08 | Dobava in montaža vključno s priključitvijo zunanjega pitnika po izboru arhitekta. |  |  | 0
| kos | 0 |  | 0 | 1
0
0
5.09 | Nepredvidena dela, obračunana po dejansko izvedenih delih, potrjena s strani nadzornega organa - rezervirana vsota 7% opreme . |  |  | 0
| € | 0.07 | 0 | 0
0
| SKUPAJ URBANA OPREMA : |  |  | 0

## gradbena dela
post. | opis postavke | količina | cena | količina x cena
VI/ | GRADBENA DELA
6.01 | Izdelava in montaža tipske ograje na sosedski meji iz vroče cinkane jeklene žice, barvane s prašnim poliestrskim lakom. 2D panel 6/5/6mm, dolžine 2500 mm, višine 1630 mm. Tipski pripadajoči stebri s peto za vijačenje na betonske temelje. Barva panelov in stebrov po tipskem izboru proizvajalca. Ograja kot napr. Kočevar 2D – 6/5/6 mm ali enakovredno. V enotni ceni zajeti tudi ustrezne betonske temelje na medostni razdalji stebrov, torej 2520mm. |  |  | 0
| m1 | 0 |  | 0 | 190
0
0
6.02 | Zasaditev z grmovnicami ob ograji Dobava in zasaditev grmovnic, vključno z nabavo sadik, (izkopom*), zemljo (kvalitetna vrtna zemlja 50 cm), gnojili ter vsemi pomožnimi deli in prenosi. Za mikrolokacije umestitev glej zasaditveni načrt! Končno izbiro uskladiti s projektantom! Kvaliteta sadik: P60-80cm (nižji grmi in pokrovnice 30-40cm), C8L, 2xi Cornus alba 'Kesselringii' - (tatarski dren); 3 sadike/m1 |  |  | 0
| m1 | 0 |  | 0 | 190
0
0
6.03 | Nepredvidena dela, obračunana po dejansko izvedenih delih, potrjena s strani nadzornega organa - rezervirana vsota 10% gradbenih del . |  |  | 0
| € | 0.1 | 0 | 0
0
| SKUPAJ GRADBENA DELA: |  |  | 0

## ZAKLJUČNA DELA
post. | opis postavke | količina | cena | količina x cena
VII/ | ZAKLJUČNA DELA
7.01 | Čiščenje terena po končanih delih
| kpl | 1 |  | 0
0
0
7.02 | Izdelava načrta PID projektne dokumentacije v 4 tiskanih izvodih in 1x v digitalni obliki |  |  | 0
| kpl | 1 |  | 0
0
0
7.03 | Sodelovanje projektanta PID tekom gradnje - preverjanje sprememb med gradnjo na gradbišču |  |  | 0
| ur | 56 |  | 0
0
0
7.04 | Nadzor geologa/geomehanika |  |  | 0
| ur | 16 |  | 0
0
0
7.05 | Geodetski načrt s certifikatom po končani gradnji z izdelavo geodetskega načrta za vpis v GJI, izdelan in predan investitorju v 4 tiskanih izvodih in 1x digitalni izvod, berljiv z Arcview. Posnetek mora vsebovati tudi vse parametre jaškov na kanalizaciji (kota pokrova, dna, vtoka in iztoka, skica jaška) |  |  | 0
| kpl | 1 |  | 0
0
0
7.06 | Izdelava Dokazila o zaneslijivosti objekta v 2 tiskanih izvodih, 1x digitalni izvod |  |  | 0
| kpl | 1 |  | 0
0
7.07 | Izvedba tlačnega preizkusa izvedenih cevovodov po ustreznem standardu SIST EN 1610
| kpl | 1 |  | 0
7.08 | Izvedba tlačnega preizkusa izvedenih kanalizacijskih jaškov po ustreznem standardu SIST EN 1610
| kos | 18 |  | 0
7.09 | Izvedba posnetka položenih cevi in jaškov s kamero in izdelava pisnega poročila s predajo kompletne dokumentacije v digitalni obliki
| m1 | 501 |  | 0
7.1 | Nepredvidena dela, obračunana po dejansko izvedenih delih, potrjena s strani nadzornega organa - rezervirana vsota 5% vrednosti zaključnih del. |  |  | 0
| € | 0.05 | 0 | 0
| SKUPAJ ZAKLJUČNA DELA: |  |  | 0