## List1
Specifikacija opreme za objekt:
VRTEC MUTA
poz | opis | kom | CENA | SKUPAJ
A | EKONOMSKI VHOD / DOSTAVA
B | SPREJEM
1. | SKLADIŠČNA TEHTNICA – STENSKA IZVEDBA S PREKLOPNO TEHTALNO PLOŠČO | 1 | 0 | 0
dim. 500x575/285x415 mm
- tehtanje: do 150 kg
- razdelek: 20/50 g
- preklopna plošča dim.490x500 mm
- prikazovalnik v vodoodporni izvedbi
- iz nerjaveče pločevine
električni priključek 1N-230V
2. | DVOETAŽNI VOZIČEK | 1 | 0 | 0
dim. 900x600x950 mm
- nosilnost po polici: 80kg
- 2 kolesi z zavoro, guma na kolesih živilske kvalitete
- voziček opremljen z gumi odbojniki živilske kvalitete
C | PISARNA
1. | PISALNA MIZA | 1 |  | POZ INTERIERJA
dim200x70x75 cm
1a | PREDALNIK NA KOLESIH | 1 |  | POZ INTERIERJA
dim.43x55x57 cm
2. | PISARNIŠKI STOL | 1 |  | POZ INTERIERJA
dim. 60x64x92 cm, višina sedala 53 cm
3. | VISEČA OMARICA ZA FASCIKLE | 1 |  | POZ INTERIERJA
dim. 1400x350x600 mm
D | GARDEROBA, TUŠ IN SANITARIJE ZA KUHINJSKO OSEBJE
E | PROSTOR ZA ČISTILA
1. | ZAPRTA KOVINSKA OMARA ZA ČISTILA | 1 | 0 | 0
dim.800x640x2000 mm
- police za odlaganje čistil
F | PREHODNO SKLADIŠČE
1. | ODPRT KOVINSKI REGAL | 4 | 0 | 0
dim. 1200x600x2000 mm
- 5 prestavljivih polic
- nosilnost posamezne police 100 kg/m dolžine
2. | ODPRT KOVINSKI REGAL | 3 | 0 | 0
dim. 1300x600x2000 mm
- 5 prestavljivih polic
- nosilnost posamezne police 100 kg/m dolžine
G | HLADILNE IN ZAMRZOVALNE OMARE
1. | ODPRT KOVINSKI REGAL | 1 | 0 | 0
dim. 800x700x2000 mm
- 5 prestavljivih polic
- nosilnost posamezne police 100 kg/m dolžine
2. | ZAMRZOVALNA OMARA | 1 | 0 | 0
dim. 710x800x2000 mm
- izolacija min.70mm
- volumen: 650 l
- kapaciteta: 4 prestavljive police GN 2/1
- temperaturno območje: -18°C/-24°C
- ohišje, vrata in notranjost iz nerjavečega jekla AiSi 304
priključna moč: 0,6kW 1N~230V
3. | HLADILNA OMARA | 2 | 0 | 0
dim. 710x800x2000 mm
- izolacija min.70mm
- volumen: 650 l
- kapaciteta: 4 prestavljive rešetke GN 2/1
- temperaturno območje: -2°C/+8°C
- ohišje, vrata in notranjost iz nerjavečega jekla AiSi 304
priključna moč: 0,45kW 1N~230V
H | PRIPRAVA ZELENAJAVE
1. | PULT | 1 | 0 | 0
dim. 950x700x900/1000 mm
- spodaj odprt, prostor za voziček za odpadke
- zavih zadaj in desno20/100 mm
2. | NAMIZNA LUPILNICA KROMPIRJA | 1 | 0 | 0
dim. 600x375x400 mm
- kapaciteta: 90 kg/h
priključna moč: 0,25kW 1N~230V
priklop vode: HV DN20
odtok: DN50 preko korita
3. | DVOJNO KORITO | 1 | 0 | 0
dim.1800x700x900/1000 mm
- s programatorjem
- 2x korito 500x500x300 mm desno
- zavih zadaj 20/100 mm
priklop vode: HV DN20
odtok: DN50 preko korita
4. | NAMIZNA MEŠALNA ENOROČNA BATERIJA S TUŠEM IN DOLGIM IZLIVOM | 1 | 0 | 0
priklop vode: THV DN15
5. | RF SANITARNA STENA | 1 | 0 | 0
dim. 20x700x1800 mm
- pritrditev v steno in v tla
I | FINA PRIPRAVA
1. | HLAJEN PULT S KORITOM | 1 | 0 | 0
dim.1400x700x900/1000 mm
- desno korito (340x400x200 mm) z enoročno namizno mešalno baterijo
- 2x box z vodili za GN 1/1
- kompresor pod koritom/dinamično hlajenje
- elektronska regulacija, temperatura: -2°/+8°C
- zavih zadaj in desno 20/100 mm
priključna moč: 0,4kW 1N~230V
priklop vode: THV DN15
odtoki: DN50
2. | ZAPRT PULT | 1 | 0 | 0
dim.1800x700x900/1000 mm
- omarica z drsnimi vrati levo
- set predalov desno
- zavih zadaj 20/100 mm
3. | KUTER IN REZALNIK ZELENJAVE (kot npr. ROBOT COUPE) | 1 | 0 | 0
dim.280x350x480/665 mm
- kapaciteta posode: 5,5 l
- namen: priprava homogenih namazov, mešanje
- trije noži: za fini namaz, za grobi namaz in za sekljanje peteršilja
- kovinski nastavek za rezanje zelenjave
- noži za rezanje: 0,6 mm+3 mm, julienne: 4 x 4 mm, disk za ribanje: 1,5 mm+7 mm
- izdelano iz nerjavečega jekla
- obrati: 300-3500 obr/min
priključna moč: 1,3kW 1N-230V
4. | ZAPRT PULT | 1 | 0 | 0
dim.1900x700x900/1000 mm
- omarica z drsnimi vrati levo
- set predalov desno
- zavih zadaj 20/100 mm
5. | NAMIZNI MEŠALEC ZA TESTO (kot npr. KITCHEN AID) | 1 | 0 | 0
- kapaciteta lonca: 6,9l
priključna moč: 0,5kW 1N~230V
6. | KONZOLNA POLICA | 3 | 0 | 0
dim. 1950x300x40/180 mm
J | TERMIČNA PRIPRAVA
1. | ZAPRT PULT | 1 | 0 | 0
dim.1300x700x900/1000 mm
- spodnja in vmesna polica
- zavih zadaj in desno 20/100 mm
2. | ZAPRTA VISEČA OMARICA | 1 | 0 | 0
dim.1000x350x600 mm
- drsna vrata
- vmesna polica nastavljiva po višini
3. | ODPRT PODSTAVEK ZA KONVEKTOMAT | 1 | 0 | 0
Dim. 850x600x700 mm
4. | ELEKTRO PARNO KONVEKCIJSKA PEČ (kot npr. RATIONAL iCombi Pro) | 1 | 0 | 0
dim. 860X800X1050mm
- kapaciteta 10x GN 1/1
Temperaturno območje delovanja: Para 30 °c - 300 °c, Vroči zrak 30 °c - 300 °c, Kombinacija 30 °c - 300 °c
Upravljanje preko TFT zaslona na dotik velikosti min. 9˝ in enega navigacijskega gumba
Najvišja višina zgornjega vodila ( zaradi varnosti pri delu ): 160 cm
Parni generator za proizvodnjo pare z avtomatičnim dotokom sveže vode
Minimalno 1100 programskih mest z min. 10 možnimi koraki
7 načinov avtomatične priprave živil (meso, perutnina, ribe,…), avtomatični procesi
Sonda za merjenje temperature jedra z min. 5 merilnimi točkami in popravljanjem napak ob napačnem vbodu
Vgrajena 2 ventilatorja v komori za popolno razporeditev vročega zraka in za enakomerno pečenje
Izpisi na kontrolni plošči in integrirana navodila za uporabo v slovenskem jeziku
Možnost nastavitve in kontrole vlage do odstotka natančno
Možnost nastavitve hitrosti ventilatorja z min. 5 hitrostmi
Trojna zasteklitev vrat z možnostjo odpiranja stekel za lažje čiščenje
LED osvetlitev notranjosti aparata
Zajem in izpis HACCP podatkov preko USB priključka za 40 dni nazaj
Avtomatično čiščenje komore pečice in vodnega kamna, Minimalno 6 stopenj/programov avtomatičnega čiščenja
Uporaba ekoloških čistil v trdnem stanju brez fosfatov in fosforja
Hitri program čiščenja, ki aparat očisti v 12 minutah
Vgrajen ročni tuš z avtomatičnim povratnim navijanjem cevi
Pečica mora imeti sistem hitrega ohlajevanja komore
Možnost priprave živil s pripravo "preko noči" (priporočljiv certifikat za uporabo brez nadzora)
Izdelano iz nerjavečega jekla po AISI 304 (DIN 1.4301), varnostni razred IPX 5
Upravljanje in nadzor aparata na daljavo (pametni telefon, tablica, računalnik)
Možnost samodejnega sporočanja napak v delovanju pooblaščeni servisni službi
Sistem avtomatične diagnostike in sporočanja napak ter vzdrževanja v slovenskem jeziku
Integrirano centrifugalno odvajanje odvečne maščobe, brez maščobnega filtra
Garancija minimalno 2 leti
ENERGY STAR certifikat - energetska učinkovitost
Vklučeno šolanje osebja s strani pooblaščenega kuharja v slovenskem jeziku
priključna moč: 18-19kW
priklop vode: HV DN20
odtok: DN50
5. | AVTOMATSKI MEHČALEC VODE – BRITA | 1 | 0 | 0
priklop vode: HV DN20
6. | STENSKI PAROLOV | 1
dim. 1300x1300 mm
V POPISU STROJNIH INSTALACIJ
7. | ZAPRT PULT | 1 | 0 | 0
dim.1400x700x900/1000 mm
- omarica s krilnimi vrati
- zavih zadaj 20/100 mm
8. | ZAPRTA VISEČA OMARICA | 1 | 0 | 0
dim.1400x350x600 mm
- drsna vrata
- vmesna polica nastavljiva po višini
9. | PLINSKI ŠTEDILNIK | 1 | 0 | 0
dim. 800x700x900 mm
- 4 odprti gorilniki
- moč gorilnikov: 2x 3,5kW, 1x 5,5kW, 1x 7,0kW
- 2x zaprta ravna plošča za plinsko kuhališče
- spodaj odprto
priključna moč: 19,5W DN20
10. | BLOK PULT S POVIŠANO MEŠALNO BATERIJO | 1 | 0 | 0
dim. 1000x700x900 mm
- predal
- spodaj zaprto s krilnimi vrati/prostor za priklop vodovodnih instalacij
- enoročna blok mešalna baterija/izliv z radijem min. 300mm, h izliva min. 300mm
priklop vode: THV DN15
11. | PLINSKI KOTEL ZA KUHANJE Z OKROGLO POSODO | 1 | 0 | 0
dim.800x900x900 mm
- kapaciteta: 100 l
- dimenzija posode: Ø600x415 mm
- indirektno gretje (duplikator iz nerjaveče pločevine)
- dvoslojni pokrov
priključna moč: 19,5kW DN20
priklop vode: THV DN15
odtok: DN150 preko talne rešetke 800x400 mm
12. | UNIVERZALNA ELEKTRIČNA PREKUCNA PONEV (kot npr. RATIONAL iVario Pro) | 1 | 0 | 0
dim.1030x895x1080mm
Električna, kapaciteta: 100L
Višina s spuščenim pokrovom max.: 1080 mm
Najvišja višina roba ponve ( varnost pri delu ): 925 mm
Temperaturno območje delovanja: 30 °c - 250 °c
Maksimalna temperatura robov ponve (varnost pri delu): 75 °c
Dno ponve iz troslojnega jekla - prilagojeno na visoke in hitre temperaturne obremenitve
V dno ponve vgrajen mrežni sistem grelcev, ki zagotavlja enakomeren prenos temperature, hitro segrevanje ter ohlajanje ponve
Funkcija za razdelitev dna ponve na več različnih temperaturnih območij
Vgrajen odtok v dno ponve (za odpadno vodo od kuhanja ali čiščenja)
Upravljanje preko 10.1" TFT "touch screen" displeja
Izpisi na kontrolni plošči in integrirana navodila za uporabo v slovenskem jeziku
Avtomatični električni dvig/spust posode in košar po končanem postopku priprave
Avtomatično doziranje vode v ponev do litra natančno
3 ročno nastavljivi mediji priprave (pečenje, kuhanje, cvrtje) in avtomatični procesi pripave
1000 programskih mest z do 12 možnimi koraki
Sonda za merjenje temperature jedra: minimalno 5 merilnih mest/točk
Vgrajen ročni tuš z avtomatičnim povratnim navijanjem cevi
Vgrajen USB priključek za dokumentiranje HACCP podatkov, vgrajena vtičnica za 220 V
Izdelano iz nerjavečega jekla po DIN 1.4301, varnostni razred IPX 5
Možnost priprave živil "preko noči"; certifikat za uporabo brez nadzora
Upravljanje in nadzor aparata na daljavo ( pametni telefon, tablica, računalnik )
Vgrajen WiFi vmesnik
Zajem in izpis HACCP podatkov preko USB priključka za 40 dni nazaj
Samodejno sporočanje napak pooblaščeni servisni službi
Garancija minimalno 2 leti
Vključeno šolanje osebja s strani pooblaščenega kuharja v slovenskem jeziku
Dodatna oprema: 1 x roka za dvig/spust košar, 2 x košara za kuhanje GN 1/1, 2 x mreža za dno ponve, 1 x cedilo, 1x lopatica/strgalo, 1x gobica za čiščenje
Priključna moč min.:27kW
priklop vode: HV DN20
odtok: DN50
13. | VARČNI STROPNI PAROLOV S SISTEMOM VRAČANJA TOPLOTE | 1
dim. 2200x2200 mm
- s filtri, lovilci maščobe in razsvetljavo
V POPISU STROJNIH INSTALACIJ
K | HLADNA KUHINJA
1. | PULT S KORITOM | 1 | 0 | 0
dim. 1900x700x900/1000 mm
- levo korito (340x400x250 mm) z namizno mešalno baterijo
- spodaj omarica z drsnimi vrati
- set predalov desno
- zavih zadaj 20/100 mm
priklop vode: THV DN15
odtoki: DN50
2. | SALAMOREZNICA | 1 | 0 | 0
dim. 480x570x420 mm
- nož Ø300
električni priključek 1N-230V
3. | ZAPRTA VISEČA OMARICA | 2 | 0 | 0
dim.1600x350x600 mm
- drsna vrata
- vmesna polica nastavljiva po višini
L | PROSTOR ZA VOZIČKE ZA RAZVOZ PO VRTCU
1. | TRIETAŽNI SERVIRNI VOZIČEK | 8 | 0 | 0
dim. 880x480x840 mm
- police iz barvnega umetnega materiala
- razmak med policami 330 mm
2. | ZAPRTA VISEČA OMARICA | 2 | 0 | 0
dim.1600x350x600 mm
- drsna vrata
- vmesna polica nastavljiva po višini
3. | SANITARNI UMIVALNIK | 1 | 0 | 0
dim. 400x400x250 mm
- v kompletu iztočna pipa
- proženje vode preko tipke s kolenom, ki omogoča dotok vode brez dotikanja
priklop vode: THV DN15
odtok: DN50
M | IZVOZ VOZIČKOV
N | VRAČANJE UMAZANE POSODE
O | POMIVANJE JEDILNE POSODE
1. | VHODNA MIZA ZA POMIVALNI STROJ – DESNA | 1 | 0 | 0
dim. 1750x700x900/1100 mm
- levo 2x korito 600x450x300 mm + 500x400x200 mm
- vodilo za košare po celotni površini
- odprtina za mešalno baterijo
odtok: 2x DN50
2. | NAMIZNA ENOROČNA MEŠALNA BATERIJA Z VISEČIM TUŠEM | 1 | 0 | 0
priklop vode: THV DN15
3. | VOZIČEK ZA ODPADKE | 1 | 0 | 0
dim. 370x500x580 mm
- odpiranje s pedalom
- volumen 60 l
4. | AVTOMATSKI MEHČALEC VODE (kot npr. MONOSOFT 9) | 1 | 0 | 0
dim.302x480x530 mm
električni priključek 1N~230V
Kapaciteta: 2766 lit pri trdoti vode 10°dH
Poraba soli na regeneracijski ciklus: 0,77 kg
Kontinuiran pretok: 18 lit/min
Priklopna temperatura: do 49°C
Avtomatska volumetrijsko krmiljena regeneracija
Elektronsko krmilna glava + LCD zaslon
Ohranjanje spomina ob izpadu električne energije: 72 ur
Vgrajen plovec za nivo vode v solni posodi
Volumen posode z ionsko maso: 9 lit
Prostornina solne posode: 20 kg
Prikazan pretok mehčane vode
5. | PRETOČNI STROJ ZA POMIVANJE POSODE (kot npr. Winterhalter PT-L Comfort) | 1 | 0 | 0
dim. 735x750x1585/2060 mm
Teoretična kapaciteta: košar/h
- za belo posodo 45/32/22 + hitri 72
- za kozarce in belo posodo 40/32/29 + hitri 66
- za kozarce 22/32/49 + hitri 77
- za jedilni pribor 11 + hitri 21
Nap: 3x400V; 9,1/13,2/14,7 kW – možen preklop
Bojler: 10,8 kW
Svetla vstavna višina: 440 mm
Delovna višina: 900 mm
1x košara za krožnike 8 delna 540x500; 5501172
1x košara za pribor – ravna 500x500; 5501059
1x PVC vložek za pribor 7 delni; 5501007
Črpalka za dvig pritiska izpiranja
Poraba sveže vode za izpiranje: 2,4 lit/košaro
Dve pomivalni roki v obliki črke S (na vrhu in spodaj) s posebno geometrijo šob
Enostavno odstranjevanje pomivalnih rok (clip sistem)
Črpalka za odvod vode
Črpalka za izpiralno sredstvo s sesalno palico
Črpalka za pomivalno sredstvo s sesalno palico
Sistem prilagajanja pritiska pomivanja po posameznih programih
Eliptična vrteča pomivalna polja
Sistem aktivnega upravljanja z energijo
ECO programi
Povratno zajemanje toplote v odtoku vode EnergyLight
Dodatni opis:
Eliptična pomivalna polja s posebno razporeditvijo šob
Filtracija pomivalne vode: pokrov tanka, valjčno sito, sito na sesalni odprtini črpalke z varnostnim
sistemom in Mediamat
Prikaz izpraznjenosti posode s pomivalnim in izpiralnim sredstvom
Zaslon na dotik
Barvno kodirano upravljanje z enim gumbom s prikazom napredovanja
Program za osnovno čiščenje posode in pribora ter razškrobljevanje
Posebni program Silence
Vodeni program samočiščenja stroja
Program za odstranjevanje vodnega kamna
Časovno voden avtomatski vklop in izklop stroja
Zvokovno sporočanje dogodkov
Prikaz blokiranih pomivalnih polj
Prikaz vzdrževalnih intervalov
Upravljalni nivo za šefa kuhinje in nivo za serviserja zaščiten s PIN kodo
Integrirani dnevnik higiene in delovanja
Animirana navodila za uporabo in nasveti za pomivanje v slovenskem jeziku
Dvostenska havba z možnostjo postavitve v zaskočni položaj
Avtomatski zagon s havbo
Globoko vlečen rezervoar
Počasni zagon pomivalne črpalke
Termostop za zagotavljanje temperature izpiranja
Tipalo za puščanje vode
Večfazno delovanje
Program za namakanje pred ciklusom pomivanja
WLAN povezava
Povezava na internetno aplikacijo za kontrolo stroja v slovenskem jeziku
Vgrajen senzor za kontrolo prisotnosti pomivalnega sredstva
Zaščita zadnjega dela stroja z RF ploščo IPX 5
Pripravljen za priklop na hladno vodo < 15°C
Kapaciteta pomivalnega tanka: 35 lit
Kapaciteta pomivalne črpalke: variabilno 280 - 370 l/min
Emisije hrupa: < 62dB
Certifikat rezultata pomivanja po DIN 10534
CE certifikat
Proizvajalec certificiran po ISO 9001
kotni set
priključna moč: 9,1kW 3N-400V
priklop vode: HV DN20
odtok: DN50
6. | IZHODNA MIZA – LEVA | 1 | 0 | 0
dim.1050x700x900 mm
- vodila za košare
7. | STENSKI PAROLOV | 1
dim. 1100x1000 mm
V POPISU STROJNIH INSTALACIJ
| OPREMA PO SPECIFIKACIJI (BREZ DDV) |  |  | 0
CENA NA ENOTO ZAJEMA TRANSPORT, MONTAŽE IN PRIKLOPE
VSE OPISANE DIMENZIJE V POPISU OPREME PO VREDNOSTIH (DIMENZIJAH, MOČEH, TEMPERATURAH IN OSTALIH TEHNIČNIH VREDNOSTIH) LAHKO ODSTOPAJO NAJVEČ 5 %
Ponudnik mora predložiti tehnično dokumentacijo za vse aparate in naprave.
Za vso nevtralni opremo se priloži izjava o upoštevanju zahtev iz razpisa.
Iz tehnične dokumentacije morajo biti razvidne karakteristike le-teh,
ki se morajo ujemati s karakteristikami navedenimi v specifikaciji naročnika.
Vse pozicije morajo biti označene.
Vsi elementi morajo biti izdelani iz materialov ki so primerni za uporabo v profesionalnih kuhinjah ter hkrati ustrezajo zakonu o zdravstveni
ustreznosti živil in izdelkov in snovi, ki prihajajo v stik z živili.
Vsi deli nevtralne opreme so izdelani iz nerjavne pločevine AiSi 304 (CrNi 18/10)
Vsi vzdolžni robovi površine so zaobljeni z radiem r=8 mm. Površine imajo na
spodnjem vzdolžnem delu odkapne robove, ki preprečujejo neposredno zatekanje tekočin po spodnjem delu elementa.
Vsi robovi polic, oblog so izvedeni z dvojnimi stisnjenimi robovi, brez ostrih robov.
Vsi pulti stojijo na regulacijskih nogah (nerjavne) s katerimi zagotavljajo stabilnost in vodoravnost pulta.
Vsa korita so podlepljena z zvočno izolacijo. Vsako korito opremljeno s prelivno cevjo, sifonom in grlom sifona.
Noge korit opremljene s kakovostnimi PVC regulacijskimi nogicami v barvi pločevine. Omogočena enostavna regulacija, ki zagotavlja stabilnost in vodoravnost izdelka.
Na prehodih iz ene delovne površine na drugo ne sme biti mehanskih ovir.
Delovne površine narejene iz nerjavne pločevine debeline najmanj 1,5 mm, pri termičnih elementih pa najmanj 2,0 mm.
Zadnji del površine mora biti izveden z zavihom ki omogoča namestitev U profila
za prekritje spoja z drugimi aparati.
Vsi certifikati morajo biti veljavni.