## REKAPITULACIJA
OPREMA TELOVADNICA
ZAP.ŠT. | OPIS MATERIALA | E.M. | KOLIČINA | CENA NA ENOTO | SKUPAJ BREZ DDV
I. | ŠPORTNI POD | kpl | 1 | 0 | 0
II. | PREGRADNE ZAVESE in MREŽA NA OKNIH | kpl | 1 | 0 | 0
III. | DROGOVI ZA PLEZANJE - K4, PLEZALNA VRV NIZKA PLEZALNA STENA, LETVENIKI IN VTIČNI DROG | kpl | 1 | 0 | 0
IV. | NAPRAVE ZA KOŠARKO | kpl | 1 | 0 | 0
V. | ROKOMETNI GOLI, GLAVNA IN ŠOLSKA ODBOJKA TER BADMINTON | kpl | 1 | 0 | 0
VI. | SEMAFOR | kpl | 1 | 0 | 0
VII. | LESENA STENSKA IN MEHKE OBLOGE | kpl | 1 | 0 | 0
VIII. | LESENA STROPNA OBLOGA | kpl | 1 | 0 | 0
IX | VRATA - GARDEROBE, SKLADIŠČE TER VRATA ZA ELEKTRO OMARO, GA APARATE IN HIDRATE TER IGRALA | kpl | 1 | 0 | 0
X. | SEDEŽI NA FIKSNIH TRIBUNAH | kpl | 1 | 0 | 0
| SKUPAJ VSA DELA |  |  |  | 0
| KOMERCIALNI POPUST |  |  | 0% | 0
| SKUPAJ Z POPUSTOM OSNOVA ZA DDV |  |  |  | 0
| 22% DDV |  |  | 22% | 0
| SKUPAJ Z 22% DDV |  |  |  | 0

## ŠP. POD
ZAP.ŠT. | OPIS MATERIALA | E.M. | KOLIČINA | CENA NA ENOTO | SKUPAJ BREZ DDV
I. | ŠPORTNI POD
1. | Dobava in polaganje športnega poda, športni pod mora imet in bit skladen z standardom in EN 14904 v sestavi:
1.1. | dobava in polaganje gradbene folije
1.2. | dobava in polaganje lesene elastične podkonstrukcije položene na osnem razmaku 400 - 410 mm. podkosntrukcija mora bit dvignjena z kosckami za dvig dim 120 - 150 x70 x48 mm ter podložko za dodatno elastičnost športnega poda
1.3. | dobava in polaganje drugega sloja lesene elastične podkonstrukcije, ki je položen prečno na podkonstrukcijo športnega poda debeline 15 - 18 mm na razmaku med 50 - 60 mm
1.4. | dobava in polaganje večslojnega panelnega parketa drevesne vrste HRAST ali JESEN minimalne debeline 21 mm in minimalnih dimezij 2000 x 200 mm z minimalno 5,5mm masivnega sloja. Večslojni panelni parket je tovarniško brušen.
1.5. | 3xno lakiranje z 2KPU lakom na vodni osnovi za športne dvorane. Lak mora imeti a-test drsnosti skladen z EN 14904
1.6. | dobava in vgraditev zaključnih letev, ki so v funkciji prezračevanja športnega poda.
K ponudbi je potrebno priložiti tehnični prerez športnega poda z dimenzijami in opisanimi materiali
Dostaviti naslednje ateste in certifikate: športni pod certifikat EN14904 ter tehnični list za ponujen športni pod z vsemi merami; ter za LAK pa dostaviti a test drsnosti po EN14904
Skupna višina športnega poda znaša 200 -250 mm
| SKUPAJ | m² | 540 |  | 0
2. | dobava in polaganje toplotno zvočne izolacije z zaključnim slojem z ALU folijo debeline 120-150 mm z faktorjem prevodnosti ƛ 0,035 kot npr KNAUFINSULATION tip NATUR BOARD VENTI ALU kaširan z ALU folijo | m² | 540 |  | 0
3. | Toniranje ali polno barvanje glavnega igrišča po izboru naročnika - arhitekta s tonom po veljavni barvni lestvici lužil oziroma veljavni RAL lestvici . | m² | 150 |  | 0
4. | Dobava in vgraditev delitacijskega ALU profila med različnimi tlaki z ALU profilom širine 100 mm ki ima na sredimi gumi-vložek širine 20 mm | m¹ | 20 |  | 0
5. | Zarisovanje naslednjih igrišč GLAVNA in STRANSKA
5.1. | Glavno - ROKOMET - FUTSAL širina črt 5 cm | kpl | 1 |  | 0
5.2. | Glavno - KOŠARKA - širina črt 5 cm | kpl | 1 |  | 0
5.3. | Glavno - ODBOJKA - širine črt 5 cm | kpl | 1 |  | 0
5.4. | Stranska - KOŠARKA širina črt 2,5 cm | kpl | 1 |  | 0
5.5. | Stranska - ODBOJKA širina črt 2,5 cm | kpl | 3 |  | 0
5.6. | Stranska - BADMINTON širina črt 2,5 cm | kpl | 4 |  | 0
6. | Dobava in vgraditev pokrovo za športno orodje z ALU okvirjem in lesenim pokrovom premrera fi 210 mm | kom | 34 |  | 0
| SKUPAJ ŠPORTNI POD |  |  |  | 0

## ZAVESA in MREŽE
ZAP.ŠT. | OPIS MATERIALA | E.M. | KOLIČINA | CENA NA ENOTO | SKUPAJ BREZ DDV
II. | PREDELNA ZAVESA MREŽE NA OKNIH
1. | Dobava in vgradnja delilne zavese dim 20x 10m po v sestavi in sicer
Dobava in priklop elektro dvižne delilne zavese iz poliestrske tkanine. Šivanje trakov na lokaciji vgradnje. Upravljanje preko stikal na vidnem mestu. Višina predelne stene 10 m, dolžina 20 m, s standardnim pogonom. Sestava: pobiralna cev, nosilna cev, vrvi in sestavni material za pogonsko os. Minimalna reža ob steni skladno s požarnim načrtom. Investitor izdela električno napeljavo od glavne omarice do kontrolne omarice, motorjev in varnostnih zavor. Kontrolna omarica, s ključem za izklop napetosti in tipko za dvig spust, se namesti na zid, kjer je pogled na rokovanje zavese nemoten. Priklop izvrši ponudnikov pooblaščeni izvajalec. Konstrukcija skladno z DIN 18032/4
* Navijalna os premera 76 mm z ležaji in objemkami
* Elektro motor z reduktorjem (EN 12453) (230/400V - 1,1kW ali 230/400V - 1,5kW)
* Elektro mehanske varnostne naprave montirane na obeh straneh navijalne osi (EN 12604/12605i).
•Poliesterska tkanina obojestransko prevlečena z PVC, sestava samo iz materialov, ki so registrirani v skladu z REACH regulativam pri ECHA( evropska agencija za kemikalije), pretržna trdnost 4000N/5 cm po EN ISO 1421/1, material standard barva: Vanilija ali Siva, samougasljivo v stopnji B, skladno z EN 13501-1+A1: 2009, teža min. 1200 g/m2
Podkonstrukcija standard montaža s strani na nosilec, steno ali pod strop, maks. odmik 0,5m
Barva kovinskih delov po RAL karti po izbiri investitorja oz projektanta
OBVEZNE PRILOGE S KATERIMI PONUDNIK DOKAZUJE USPOSOBLJENOST IN JIH MORA PRILOŽITI V PONUDBI: Pogonska os in varovalni mehanizem mora ustrezati zahtevam iz standarda DIN 18032/4. Obvezne priloge: potrdilo o skladnosti (certifikat) s katerimi se potrdi skladnost opreme z zahtevanim standardom DIN 18032/4 izdan in potrjen s strani neodvisnih,usposobljenih organov.
SKUPAJ DELILNA ZAVESA PO ZGONJEM OPISU
Barva lakiranih delov RAL po naročilu
OBVEZNE PRILOGE S KATERIMI PONUDNIK DOKAZUJE USPOSOBLJENOST IN JIH MORA PRILOŽITI V PONUDBI: Pogonska os in varovalni mehanizem mora ustrezati zahtevam iz standarda DIN 18032/4. Obvezne priloge: potrdilo o skladnosti (certifikat) s katerimi se potrdi skladnost opreme z zahtevanim standardom DIN 18032/4 izdan in potrjen s strani neodvisnih,usposobljenih organov.
| DELILNA ZAVESA SKUPAJ | kpl | 1 |  | 0
2. | Dobava in montaža mreže na oknih, kjer je potrebno izvesti konstrukcijo za odmik od oken min. 15 cm, napeljati jekleno vrv 4 mm ter napeti mrežo, ki je narejena iz POLYPROPILENA debeline 4 mm v beli barvi z okenci velikosti 10 x 10 cm. Mreža se na jekleno vrv priprenja z jeklenimi karabini. | m² | 150 |  | 0
| SKUPAJ PREDELNA ZAVESA in MREŽE NE OKNIH |  |  |  | 0

## PLEZALA in OSTALO
ZAP.ŠT. | OPIS MATERIALA | E.M. | KOLIČINA | CENA NA ENOTO | SKUPAJ BREZ DDV
III. | DROGOVI ZA PLEZANJE - K4, PLEZALNA VRVI, PLEZALNA STENA NIZKA, LETVENIKI FIKSNI in ODPIRANJE , VTIČNI DROG in SLACKLINE
1. | Dobava in vgradnja drogov za plezanje z odpiranjem in zapiranjem levo in desno v lesni del stenske obloge in mehke zaščite. Sestava je sledeča: sistem za odpiranje in zapiranje drogov za plezanje ( 2 levo in 2 desno) dim 900 x 320 mm plošča, 4 kom teleskopske roke dolžine ca. 1250 mm z funkcijom odpiranja in zapiranja drogov -stebrov; 4 kom stebri - drogovi premera Ø 42 mm dolžine 4810 mm; 4 kom talne ploščice Ø 75 mm pritrjene v športni pod z vijaki. Proizvod mora zadovoljiti EN 12346 kar se dokazuje z certifikatom nezavisnog instituta. K ponudi je potrebno predložiti tehničku snačrt naprave z vsemi potrebnimi podatki. | kpl | 1 |  | 0
2. | Dobava in vgraditev fiksnih letvenikov dim 200 x 260 cm. Letvenik zajema: leseno ogrodje iz kvalitetnega smerekovega lesa, 16 ovalnih prečnih letvic iz jesenovega lesa. Pritrjevanje preko L profila dim 160 x 50 mm direktno na steno in letvenik ter z pritjevanjem v parket z U profilom.Celoten letvenik je narejen v skaldu z EN 12346 normo ter je potrebno priložiti k ponudbi omenjen certifikat ter tehnično rešitev letvenika z dimenzijami. | kom | 7 |  | 0
3. | Dobava in vgraditev letvenikov na odpiranje dim 200 x 260 cm. Letvenik zajema: leseno ogrodje iz kvalitetnega smerekovega lesa, 16 ovalnih prečnih letvic iz jesenovega lesa. Pritrjevanje preko L profila dim 160 x 50 mm direktno na steno + vgradnja puše za pritrditev letvenika, ko se postavi v odprti položaj.Celoten letvenik je narejen v skaldu z EN 12346 normo ter je potrebno priložiti k ponudbi omenjen certifikat ter tehnično rešitev letvenika z dimenzijami. |  | 2 |  | 0
4. | Dobava in vgraditev plezala - PLEZANA VRV v sestavi: nosilna kostrukcija v obliki C profila z prevoznim utorom preko sistem pletenice ki se vgradi na glavne nosilce dvorane. Cena zajema 5 vrvi premera 32 mm dolžine 640 cm ter z označbo na dolžini 500 cm. vrvi v zaprtem stanju se vgradijo na steno dvorane in so zaprte v mehki zaščiti stene. Kompletni sistem je narejen v skldu z EN 913 in DIN 7911-2 normo in potrejen certifikat. Pri oddaji ponudbe obvezno priložit tehnično sliko materiala. V ceno je potrebno upoštevat tudi premostitveno podkonstrukcijo z nosilci dim 120 x 80 mm dolžine 6000 mm 4 kom ki se pritrdijo na glavne nosilce dvorane. | kpl | 1 |  | 0
5. | Dobava in vgraditev nizke - bolder plezalne stene širine 10 m in višine 4 m v sestavi
5.1. | Dobava in vgradnja nizke - bolder plezalne stene. Dimenzija dolžina 10 m in višina 4,0 m. Plezalna stena je narejena iz vezane plošče minimalne debeline 18 mm, ki je barvana in peskana v barvi po izboru naročnika ( 4 osnovne barve); podkostrukcija je narejena iz železnih in lesenih profilov, železni deli so barvani z temljno barvo in niso vidni; cena zajema 280 kom plezalnih grifov različnih veliksoti in barv. Razporeditev griv na način_: 10% velikosti XS; 10% velikosti S; 10% velikosti S; 20% veliksoti L; 30% velikosti XL, ter 20% velikosti XXL od skupne količine Oprimki so pritrjeni v pripravljene navoje z vijaki M10 X 30 - 70 mm ; Stena je sestavljena na način da ima vključeno ravne segmente ter previse 50 cm. Načrt stene naredi vsak dobavitelj sam. Cena zajema celotno premostitveno podkonstrukcijo; Celotna sestavna je narejena in ima certifikat skaldno z EN12572-1 | kpl | 1 |  | 0
5.2. | BLAZINE POD PLEZALNO STENO: Dobava in dostava varovalnih blazin ( ki delno varujejo steno pred naletom) pod plezalno steno debeline 30 cm, ki pokriva potrebno varovalno površino skladno z standardom EN12572-2. Spajanje blazin s trakovi. Pritrjenavnje blazin na plezalno steno z pritrjevalnim trakom ( gurtna). | m² | 40.5 |  | 0
6. | Dobava in vgraditev večnamenskega vtičnega gimnastičnega droga v sestavi
6.1. | Dobava ALU stebra za vtični drog premera 102 mm dolžine 260 cm. Prva luknja za postavitev je na višini 786 mm od končanega športnega poda in nato 20 kom lukenj vsakih 100 mm - 5 kom
6.2. | Prečka za vtični drog iz jekla, premera 28 mm - 5 kom
6.3. | varovalo - zapiralo za prečko iz jekla 10 kom
6.4. | vtična puša za vtični drog iz jekla dim. Ø 102 mm, dolžine 500 mm ki se vgradi v beton - 5, kom
6.5. | v skladišču orodja prostor za nosilce za odložitev stebrov za vtični drog.
K ponudbi je potrebno obvezno priložiti tehnični načrt gimnastične naprave.
| Vtični drog mora imeti veljven certifikat, s katerim se potrjuje, da je vtično drog narejen v skladu s EN 12197 normo | kpl | 1 |  | 0
7. | Dobava in vgradnja vtična puša za vtični drog iz jekla dim. Ø 102 mm, dolžine 500 mm ki se vgradi v beton | kom | 5 |  | 0
8. | Dobava in vgradnja puš za vtično bradljo narejeno iz neerjavečega jekla fi 40 mm in je narejena koničasto dolžine 350 mm z zapiralom za zazdržanje vtične bradlje. Puša se vgradi v priporavljen temelj dim 250 x250 globine ca 40 od končanega šortnega poda | kom | 4 |  | 0
9. | Dobava in vgradnja RAVNOTEŽNEGA SISTEMA tip SLACKLINE ki vključuje: 1 kom vtični steber premera fi 102 mm dolžine 1100 mm z napenjalcem in 1 kom vtični steber z premerom fi 102 mm z nosilcem z pritrdilom ter dolžine 1100 mm. Cena zajema vrv za hojo širine 50 mm dolžine 15 m | kpl | 1 |  | 0
10. | Dobava in vgradnja puše za hojo po vrvi; puša premere 102 mm globine 500 mm in se betonira v pripravlje temelj | kom | 4 |  | 0
| SKUPAJ PLEZALA in OSTALA OPRREMA |  |  |  | 0

## KOŠARKA
ZAP.ŠT. | OPIS MATERIALA | E.M. | KOLIČINA | CENA NA ENOTO | SKUPAJ BREZ DDV
IV. | NAPRAVE ZA KOŠARKO
1. | Dobava in montaža elektro dvižnih stropnih košev za GLAVNO IGRIŠČE v sestavi
1.1. | premostitvena nosilna podkonstrukcija za glavni koš z nosilci dim 120 x 80 mm debeline 5 mm in se pritrdi na glavne nosilce z preko vijačenja
1.2. | konstrukcija koša v obliki Y konstrukcije na nominalni višini 8000 mm širine konstrukcije 1200 mm z načinom zapiranja naprej preko elektro motorja, ki ima protipadno varovalo.
1.3. | okvir za košarkarsko ploščo s ploščo za pritrditev koša ter regulacijo višine obroča in tablen iz višine 305 cm na višino 260 cm
1.4. | sekurit plošča dim. 180 x 105 cm debeline 12 mm z izrezom za košarkarski obroč in mehko zaščito spodnjega roba sekurit plošče. Pritrjevanje plošče preko 4 kom vijakov v zgornjih in spodnjih robovih plošče .
1.5. | dobava in vgradnja pregibnega tekmovalnega koša z mrežico.
1.6. | Stikalo za uporavljanje koša je v skupni športni komandni omarici - dovod eletro kabla ter komandom omarico in vsa potrebna stikala priskrbi izvajalec eletro inštalacij
1.7. | K ponudbi je potrebno obvezno priložiti tehnični načrt za stropni koš ter dostaviti vso potrebno A testno dokumentacijo
| Kompletna elektro dvižna konstrukcija mora zadovoljevati norme EN 1270. Vse te zahteve morajo biti dokazane z veljavnim certifikatom pooblačenega podjetja za izdajo certifikatov. | kpl | 2 |  | 0
2. | Dobava in montaža stenskega zidnega koša z zapiranjem preko šarij nazaj v steno za STRANSKO IGRIŠČE v sestavi:
2.1. | dobava in vgraditev stenske konstrukcije koša z zapiranjem po sistemu škarij in sicer nazaj v steno ter dolžino roke z odmikom od stene 170 cm.
2.2. | dobava in vgradnja nastavitev koša po višini in sicer od 260 - 305 cm.
2.3. | dobava in vgraditev sekurit košarkarske konstrukcije dimenzije 180x105 cm debeline 12 mm z mehko zaščito z izrezom za obroč.
2.4. | dobava in vgradnja pregibnega tekmovalnega koša z mrežico.
2.5. | K ponudbi je potrebno obvezno priložiti tehnični načrt za stenski koš ter dostaviti vso potrebno A testno dokumentacijo
| Kompletna stranskega stenskega koša mora zadovoljevati norme DIN EN 1270. Vse te zahteve morajo biti dokazane z veljavnim certifikatom pooblačenega podjetja za izdajo certifikatov. | kpl | 2 |  | 0
3. | Dobava in vgradnja koša vadbo meta - manjši otroci z konstrukcojo z odmikom od stene ca 50 - 70 cm z zapiranje levo ali deno ter nastvitev po višini od 260 do 305 cm; cena za jema leseno MDF ploščo bele barve dim 120 x 90 cm debelien 20 mm z mehko zaščito spodnjega roba ter fiknsi koš z mrežico.
| Kompletna elektro dvižna konstrukcija mora zadovoljevati norme EN 1270 . Vse te zahteve morajo biti dokazane z veljavnim certifikatom pooblačenega podjetja za izdajo certifikatov. | kpl | 1 |  | 0
| SKUPAJ NAPRAVE ZA KOŠARKO |  |  |  | 0

## ROK.ODBOJKA in BADMINTON
ZAP.ŠT. | OPIS MATERIALA | E.M. | KOLIČINA | CENA NA ENOTO | SKUPAJ BREZ DDV
V. | ROKOMETNI GOLI, GLAVNA IN ŠOLSKA ODBOJKA TER BADMINTON
1. | Dobava in vgraditev ROKOMETNEGA GOLA dimenzije 300 x 200 cm globine 100 cm. Cena zajema sledeče: ALU okvir rokometnega gola dim 300 x200 cm vratnice dim 80 x 80 mm,mrežo za rokometni gol debeline 4 mm z dodatno visečo mrežo za rokomet. Rokometni gol mora biti izveden v skladu z normami DIN EN 749 ter IHF certifikat. K ponudbi je potrebno priložiti zahtevano a testno dokumetacijo in certifikat ter tehnični načrt za rokometni gol. Barva gola SIVO/ ČRNA | kpl | 2 |  | 0
2. | Dobava in dostavala vozićka za prevoz rokometnih golov, voziček dimenzije dolžine 3150 mm višine 2140 mm z nosilci za 2 gola in 4 vrtljivimi kolesi | kom | 1 |  | 0
3. | Dodatne ploščice za pritrditev gola v športni pod. Ploščice premera 80 mm ki so pritrjene v športni pod - za stranska igrišča | kom | 12 |  | 0
4. | Dobava in vgradnja kompleta tekmovalne odbojke v sestavi:
1 kom ALU steber dimenzije 80 x 80 mm z napenjalcem in regulacijo višine mreže od 190 cm do 250 cm tip MASTER
1 kom ALU steber dim 80 x 80mm brez napenjalca in regulacije višine mreže od 190 cm do 250 cm tip MASTER
dobava in vgradnja 2 kom kvadratne puše dimenzij 80 x 80 mm globine 350 mm, ki se vgradi 40 mm pod zgornjim robom športnega poda
dobava in vgraditev šolske mreža za odbojko debeline 3 mm s 6 x kratnim vpenjanjem na stebre
dobava in vgradnja 2 kom mehke zaštite stebrov
navijalec mreže in nosilec za stebre, ki se namesti v skladišču orodja.
| tekmovalni komplet za odbojko mora imeti veljaven certifikat s katerim potrjuje, da je šolski komplet narejen v skladu z EN 1271 | kpl | 1 |  | 0
5. | dobava in vgradnja dodatnih kvadratnih puš dimenzije 80 x 80 mm globine 350 mm, ki se vgradi 40 mm pod zgornjim robom športnega poda | kom | 8 |  | 0
6. | Dobava vtičnega stojala za badminton v sestavi:
2 kom ALU vtičnega stebra za badminton dim. 80 x 80 mm z zatičem za napenjanje mreže.
1 kom sredinski ALU vtični steber za badminton dim. 80 x 80 mm z zatičem za pritrjevanje mreže na obeh straneh stebra.
3 kom ALU puša dim 80 x 80 mm globine 350 mm, ki se vgradi v beton
4 kom podporni T stebri zaradi dolžine mreže
mreža za badminton debeline 3 mm z okenci velikosti 20 x 20 mm dolžine 22,5 m. Cena vključuje tudi navijalca mreže - voziček
mreža za badminton debeline 3 mm z okenci velikosti 20 x 20 mm dolžine 6,6 m. Cena vključuje tudi navijalec mreže z nosilcem v skladišču dvorane
nosilec za stebrev ki se vgradi v skladišče dvorane
K ponudbi je potrebno obvezno priložiti tehnični načrt stojala za badminton in veljaven certifikat,
komplet za badminton mora imeti veljaven certifikat s katerim potrjuje, da je kompletno narejen v skladu z EN 1509 normo.
| Skupaj komplet za badminton mora imeti veljaven certifikat s katerim potrjuje, da je tekmovalni komplet narejen v skladu z DIN EN 1509 | kpl | 1 |  | 0
| SKUPAJ ROKOMETNI GOLI, GLAVNA IN ŠOLSKA ODBOJKA TER BADMINTON |  |  |  | 0

## SEMAFOR
ZAP.ŠT. | OPIS MATERIALA | E.M. | KOLIČINA | CENA NA ENOTO | SKUPAJ BREZ DDV
VI. | SEMAFOR
1. | Dobava in vgraditev semaforja dimenzije minimalno 3300 x 1900 mm debeline minimalno 80 mm ki prikazuje čas in rezultat za športe: košarka, odbojka, rokomet, futsal ... v naslednji sestavi
1.1. | Na semaforju je prikazano: čas tekme 4 številke velikosti minimalno 30 cm; perioda ( četrtina, polčas) številka velikost minimalno 23 cm; rezulatat z 3 številkami po ekipi velikosti minimalno 30 cm; število faulov po ekipi številke velikosti minimalno 23 cm v primeru izponjega bonusa se pojavi kvadrat ( košarka); puščica za servis pri odbojki; er število odmorov krogec ( 3 na ekipo)
1.2. | izpis imena ekipčrke velikosti minimalno 16 cm in do 12 črk; prikaz številke igralca od 00 -99 velikosti minimalno 16 cm; število osebnih napak od 0-5 velikosti minimalno 16 cm ter število doseženih (točk in golov) številke višine minimalno 16 cm
1.3. | izključni igralci pri rokometu za 2 igralca na ekipo; prikazuje se št. Izključnega igralca 2 številki ( od 00 -99) ter čas izključitve - 4 številke minimalne velikosti 16 cm
1.4. | dobava tipkovnice za upravljanje semaforja z vsemi pravili posameznih športov
1.5. | dobava sirene za označevanje konca tekme čerttine polčasa
Dostavit tehnični list ter ateest skladnosti semaforja skladno z DIN 18032 del 3 odportnost na udarce z žogo ter FIBA certifikat
| Skupaj semafor | kom | 1 |  | 0
2. | Dobava in vgraditev semarorja za čas napada pri košarki minimalne dimenzije širine 500 mm x 550 mm višine debeline 85 mm, ki se montira na glavna koša. Semafor prikazuje preostanek časa tekme številke velikosti minimalne 13cm in čas napada 4 številke velikosti minimalno 25 cm, zadnjih 5 sekund v stotinkah. V ceno je zajeta tudi tipkovnica za upravljanje semaforja | par | 1 |  | 0
3. | Dobava in vgradnja LED traku - ORANŽNE IN RDEČE BARVE montirano na tablo glavnega koša - za označitev konec napada | par | 1 |  | 0
| SKUPAJ SEMAFOR |  |  |  | 0
POZOR: Ponudba ne zajema za vse semaforje - dovod elektro kabla ter UTP kabla do semaforjev in do zapisnikarske mize, kar izvede priskrbi izvajalec eletro inštalacij po priloženi tehničnem načrtu

## LESENA in MEHKA OBLOGA
ZAP.ŠT. | OPIS MATERIALA | E.M. | KOLIČINA | CENA NA ENOTO | SKUPAJ BREZ DDV
VII. | LESENA IN MEHKE OBLOGE
1. | dobava in vgraditev mehke zaščite v ploščah širine 94 cm višine 260 cm minimanlno debeline 22 mm. Na elastični del mehke zaščite iz velurja. Celota se lepi na že pripravljeno podlago .Zarobljeni so vse tri stranice mehke zaščite. | m² | 200 |  | 0
2. | Dobava in vgradnja premostitvene poskonstrukcije za mehko zaščito sestavljeno iz lesenih moralov dim 40 x 48 mm vgrajenih na vsakih 500 mm ter vezana plošča po celotni površini debeline 9 mm | m² | 200 |  | 0
3. | Dobava in vgraditev akustične obloge v naslednji sestavi: dobava in vgradnja podkonstrukcije dim 48 x 40 mm na osnem razmaku 600 mm - podkonstrukcija enake širine in debeline ter kotniki za uravnavnje globine in ravnine sten. Drugi sloj pod konstrukcije je narejeno iz vezane ploče dim 18 x 50/100 mm na razmiku 375 mm osno in je pritrjeno na prvi sloj pod konstrukcije. Vmes med podkonstrukcijo se vgradi toplotno zvočna izolacija debeline 50 mm, na morale in toplotno zvočno izolacijo se napne paropropustna folija črne barve. Zaključni sloj akustične obloge je narejen iz vezane plošče minimalne debeline 12 mm in je vidno privijačen, ter dimenzije 1500 x 375 - 750 mm v BB kvaliteti, vendar prelakirana z brezbarvbnim lakom ki je na vodni osnovi. Plošče perforirame z premerom Ø8 mm na osnem razmaku 32 mm. v celotni dvorani je cca 80% perforiranih plošče ostanek 20% pa cele plošče oziroma po elaboratu akustike. Razpored plošč določi arhitekt projekta. Sistem ima atest skladno z DIN/EN18032 del 3 odpornost na udarce žoge in ga je potrebno dostaviti k ponudbi | m² | 625 |  | 0
4. | Dobava in vgradnja premostitvene poskonstrukcije za mehko zaščito sestavljeno jeklenih kotnikov 70 x70 mm globine do ca 250 mm vgrajenih na vsakih 600 mm | m² | 625 |  | 0
| SKUPAJ LESENE OBLOGE in MEHKA ZAŠČITA STEN |  |  |  | 0

## STROP
ZAP.ŠT. | OPIS MATERIALA | E.M. | KOLIČINA | CENA NA ENOTO | SKUPAJ BREZ DDV
VIII. | LESENA AKUSTIČNA OBLOGA -STROPA
1. | Dobava in vgradnja premostitvene podkonstrukcije strop iz lesa (fosnov) dim 45/ 50 mm x 145/150 mm dolžine 5800 mm položeni med lesene strešne nosilce, na razniku ca 1000 mm z vmesnimi "3x škarjami". V ceno je vključen ves pritrditveni material (vijaki, pete in ostalo). | m² | 770 |  | 0
2. | Dobava in vgraditev akustične obloge v naslednji sestavi: dobava in vgradnja podkonstrukcije dim 40 x 48 mm na osnem razmaku 600 mm - podkonstrukcija enake širine in debeline. Drugi sloj pod konstrukcije je narejeno iz vezane ploče dim 18 x 50/100 mm na razmiku 375 mm osno in je pritrjeno na prvi sloj pod konstrukcije. Vmes med podkonstrukcijo se vgradi toplotno zvočna izolacija debeline 50 mm, na morale in toplotno zvočno izolacijo se napne paropropustna folija črne barve. Zaključni sloj akustične obloge je narejen iz vezane plošče minimalne debeline 15 mm in je vidno privijačen, ter dimenzije 1500 x 750 mm v BB kvaliteti, vendar prelakirana z brezbarvbnim lakom ki je na vodni osnovi. Plošče perforirame z premeromø 8 ali 16 mm na osnem razmaku 32 mm. v celotni dvorani je cca 80% perforiranih plošče ostanek 200% pa cele plošče oziroma po elaboratu akustike. Razpored plošč določi arhitekt projekta. Sistem ima atest skladno z DIN/EN18032 del 3 odpornost na udarce žogo in je potrebno dostaviti k ponudbi | m² | 770 |  | 0
| SKUPAJ LESENA AKUSTIČNA OBLOGA -STROPA |  |  |  | 0

## VRATA
ZAP.ŠT. | OPIS MATERIALA | E.M. | KOLIČINA | CENA NA ENOTO | SKUPAJ BREZ DDV
VIII. | VRATA - GARDEROBE, SKLADIŠČE TER VRATA ZA ELEKTRO OMARO, GA APARATE IN HIDRATE TER IGRALA
1. | Vrata športne dvorane za skladišče (ne-nihajna)
Tip 32 H od proizvajalca Pfullendorfer vratni sistemi ali enakovredno.
Zahteve skladno z EN 13241-1 s certifikatom notificiranega testnega mesta. Vratni element za mero skupne odprtine 2600x 2600 mm
za vgradnjo med špaleto, vsebina:
1 protiutežna vrata tip 32
2 fiksni stranski oblogi, široki po 140 mm (jeklena podkonstrukcija)
1 previsna cev, visoka 25 mm
Za zagotovitev max. možnega prehoda leži vratni okvir direktno pod previsom, preostala svetla višina prehoda se pri 18 mm postavitve/oplate zmanjša za samo 13 cm (do širine vrat 3 m, pri širših vratih za 16 cm).
Vodoravna vodila so razporejena na isti višini kot vratno krilo.
Vratni okvir:
Podkonstrukcija za oblogo s strani gradbenika s/z:
Lesene privojne letve, ključavnica in vgradni ročaj so že predhodno montirani na vrata
Skladno z DIN 18032 in smernicami GUV
Vrata športne dvorane, ki ob odpiranju kot tudi ob odprtem stanju ne segajo v dvorano. Testirana varnost ob metu žoge (MPA Stuttgart). V zaprtem stanju stranska fuga ni večja kot 6 mm. Svetla višina prehoda najmanj 2300 mm.
Gradbeni način po DIN EN 12604:
Površina vrat je v navpičnih vodilih iz legiranega jekla z drsno površino iz poliamida, ki je odporna proti obrabi in v vodoravnih vodilih s tekalnimi kolesci, vzdrževanje nepotrebno, varno in lahko prehodno. Tehnično testirana zaščita pred padcem (v primeru preloma žice).
Dušenje ob udarcu
Zaradi uravnoteženega toka vrat in dvojnih tekalnih kolesc na vsaki strani ta vrata ne potrebujejo nikakršne dodatne dušilne naprave. Uravnotežen tok vrat se lahko enači z dušilno napravo, vrata tako nimajo nobenih delov, ki se hitro obrabijo.
Vratni okvir (stranska obloga) iz jekla, termično cinkan ali prašno barvan (po RAL…) in zunaj obložen z lesom.
Okvir vratnega krila iz termično cinkanih ali prašno barvanih (po RAL …) profilno jeklenih cevi brez vzvoja, popolnoma zaprt, dimenzioniran skladno s statičnimi zahtevami.
Zapiralo preko 2 stranskih zapahov na zgornjem robu vrat preko posebne preklopne ključavnice vključno s profilnim cilindrom z barvanim vgradnim ročajem (po DIN 18032) in notranjo kljuko. Odpiranje od znotraj je možno vedno.
Protiuteži, termično cinkane, z žicovodnim kolesom na drsnih ležajih in nosilnimi žicami iz jeklene žice. Ustrezno s težo vrat je protiutež eksaktno uravnotežena za optimalno izravnavo teže in v vsakem položaju samozadrževalne vratne površine. Drsnik protiuteži je obložen ivernimi ploščami, ki so obložene z melaminom. Koti utežne obloge so prevlečeni z zaščito za robove.
Spodnji priključek: elastičen, stransko stabilen gumi-votel profil, 80 mm visok, pritrjen z alu-opornico na spodnji rob vrat. Izvedba skladno s smernicami GUV. (Fleksibilni ščitniki ne ustrezajo tem zahtevam!)
Dodatna oplata:
- Utorni in vzmetni opaž brez profilnega utora, debelina 17 mm, krovna širina ca. 85 mm ali 136 mm enostransko navpičen / vodoraven opaž
Plošča preko celotne površine iz industrijskega veznega lesa AW 100, debelina 12 mm
OBLOGA VRAT - lesena stenska obloga iz vezane plošče debeline 12 mm enaka kot lesena stenska obloga (glede na načrt tui perforirane) ali pa mehka zaščita debeline 20 mm odvisno od pozicije vrat in načrta lesenih in mehkih oblog vel. cca 2600 x 2600 mm, robovi obdelani, lepljeno na vratno krilo vključno z vsem pritrdilnim materialom in vsemi potrebnimi fazami dela Mehka obloga položena po celotni površini vratnega krila ! Izvedba po detajlu arhitekta !
| Skladiščna vrata po zgonjem popisu dim 2600 x 2600 mm | kpl | 1 |  | 0
2. | Revizijska vrata za razne športne naprave - K4, PLEZALNE VRVI) na zapiranje preko ključavnice
2.1. | Tip Seiltaschentuer dim 460 x 2000 mm z odpiranjem vrat 90° od proizvajalca Pfullendorfer vratni sistemi ali enakovredno. | kpl | 3 |  | 0
3. | Revizijska vrata za razne športne naprave - ZA ELEKTRO STIKALA, GASILNE APARATE TER IDRANTEna zapiranje preko ključavnice
3.1. | Tip Seiltaschentuer dim 600 X 600 mm z odpiranjem vrat 90° od proizvajalca Pfullendorfer vratni sistemi ali enakovredno. | kpl | 6 |  | 0
4. | Dobava in vgradnja notranjih v zaključni sloj vezana plošča enaka kot v leseni stenski oblogi ali mehka zaščita v sestavi
Športne dvorane – vratni element, 1-krilna notranja vrata
Gradbena masa DŠ x DV* 1000x 2200 mm *OKFFB-UK padec
Posebna konstrukcija je sestavljena iz::
Okvir vrat kot 3-stranska obodna profilna cev iz jekla, globina gradnje 50 mm z integriranimi utori za prislonska tesnila.
Kvaliteta tesnilne gumice EPDM, profilne cevi varjene in zbrušene, firma Forster ali enakovredno. Površina razmaščena in fosfatirana, nato pa prašno lakirana v fini strukturi z dvokomponentno poliestrsko prevleko (po DIN EN 13438 + DIN 55633). Barva podobna RAL 7016.
Vratno krilo kot 4-stransko obodna ploskovno-vezna profilna cev, izdelano iz jekla z integriranimi utori za prislonska tesnila, varjeno in zbrušeno, z dvema vodoravnima cevema v višini zaklepanja, firma Forster ali enakovredno. Površina razmaščena in fosfatirana, nato pa prašno lakirana v fini strukturi z dvokomponentno poliestrsko prevleko (po DIN EN 13438 + DIN 55633). Barva podobna RAL 7016.
Zvočna / toplotna izolacija, ki jo proizvajajo po celi površini vstavljene akustične izolacijske plošče mineralne volne 50 mm, nevnetljiva, toplotna prevodnost 0,04 W / (m * K). Tesnilo na okvirju in vratnem krilu kot trostranski obodni neopren – pregibno in ustno tesnilo, vstavljeno v profilnih utorih ter v spojih zlepljeno.
Konstrukcija vrat izvedena tako, da omogoča krajšanje vrat do 20 mm brez težav.
Dvoranska podvojitev poteka v ≥ 12 mm debeli vezani plošči
najmanj 9-kratno lepljeni BFU-100, izvedba ploskovno elastična z zmanjševanjem sile najmanj 60%, pripravljenega za dodatno gradbeno oblaganje z 9 mm debeline – vezana plošča
Nasprotna stran dvorane ohranja ploščo iz melanita, debeline 15 mm, leseni deli so lakirano podobno RAL-u, po izbiri naročnika, v skladu z dobavnim programom.
Okovje - 3-delni, višinsko nastavljivi zvarni gradbeni trakovi z vzdržljivimi potisnimi krogličnimi ležaji, premer valja 20 mm, višina traku 180 mm. Vratno krilo s ključavnico za zaklepanje objekta (DIN 18251), uporabniška kategorija 3, zaprto iz nerjavečega jekla, pripravljeno iz PC. Gimnastična zaponka iz nerjavečega jekla V2A, rozeta garnitura iz nerjavečega jekla V2A, izdelana kot objektna oprema PC. Vtisek v okvirju je prekrit z dodatno pločevino za zaščito pred nelegiranim jeklom, kar preprečuje poškodbe prevleke na okvirju z zaskočnim zapahom.
Poleg tega je omogočena naknadna prilagoditev vrat. Pritrditev pločevine si mora 3-kratno slediti. Pritrditev ključavnice in zaporna pločevina poteka z vijačenjem. Minimalna dolžina vijačenja je 3 mm in se doseže s pretočnimi vrtinami. Ppritrditev samo v debelini materiala ni dovoljena.
Montaža se izvede v podboje ali se pomakne v globino hale, ustrezno stenski sestavi. Pritrditev se opravi z jeklenim kotom z min. debelino 5 mm, fina nastavitev je možna z vgrajenimi režami, ponujena znamka tipa Pfullendorfer ali enakovredno. Potrebno je uporabljati samo homologirane moznike in vijake, primerne za zidanje. Pritrditev z nabojnimi napravami ni dovoljena.
Izvedba ustrezno s standardom za telovadnice DIN 18032.
Posebej je potrebno upoštevati vrzel med okvirjem in vratnim krilom.
Vodilni fabrikat firme Pfullendorfer, vratni sistemi, tip 60/1 ali enakovredno
Dodatna oprema za varnostno okovje v primeru panike za zasilno izhodno ključavnico na 1-krilnih vratih, vratno krilo z zaskočno ključavnico, ustrezno za notranja vrata, ključavnica z deljeno matico za funkcijo D, pri zunanjih vratih brez deljene matice s funkcijo zaklepanja E za garniture PC, dobava nerjavečega jekla ter vgradnja vrat.
| SKUPAJ NOTRANJA VRATA | kom | 6 |  | 0
5. | Dobava in vgradnja revizijskega okna pri kabinetu učitelja v sestavi
Okno kontrolne sobe, fiksno zastekljeno z zmanjševanje sile
Gradbena mera DŠ x DV* 2000 x 1300 mm
Posebna konstrukcija je sestavljena iz 3 postavljenih okvirnih sistemov:
1) Osnovni okenski okvir je izdelan kot štirinožni obod,konstrukcija okvirja iz jeklene profilne cevi 50 x 25 mm.
Debelina materiala najmanj 2 mm.
2) Profiliran leseni okvir s prečnim prerezom 64 x 38 mm, z nihajnimi elementi, ki absorbira tako gibanje vzmeti kot tudi debelino stekla.
3) Okvir pokrova, ki je nameščen na strani dvorane, iz kotnega ekla, vpogledna širina max. 40, globina 20mm. Da je zasteklitev še vedno dostopna, mora biti okvir za pokrov odstranljiv.
Vogali okvirja osnovnega okenskega okvirja in okvirja pokrova so varjeni, brušeni in ravni.
Površina osnovnega okenskega in okvirja pokrova okvirja razmaščena, nato pa prašno lakirana v fini strukturi z dvokomponentno poliestrsko prevleko (po DIN EN 13438 + DIN 55633). Barva podobna RAL 7016.
Površina lesenega okvirja v istem barvnem tonu z 2 komponentama laka, lakirano na poliuretanski osnovi.
Fiksna zasteklitev z 10 mm laminiranim varnostnim steklom (VSG). Steklo, ki je na obeh straneh pritrjeno v stekleni gumirani kakovosti EPDM.
Montaža se izvede v podboje ali se pomakne v globino hale, ustrezno stenski sestavi. Pritrditev se opravi z jeklenim kotom z min. debelino 5 mm, fina nastavitev je možna z vgrajenimi režami, ponujena znamka tipa PTS ali enakovredno. Element je poravnan v višini, usmerjen v liniji,, popolnoma prilegajoč se neposrednim komponentam, pritrjen na tla. Tehnika pritrjevanja mora biti razporejena tako, da postane nevidna. Uporabljajte samo homologirane moznike in vijake, primerne za zidanje.
Izvedba ustrezno s standardom za telovadnice DIN 18032.
Okno kontrolne sobe kot varna izvedba pred udarci žoge ter ploskovna-elastičnost z zmanjševanjem sile z najmanj 60% v skladu z
Pri predaji ponudbe je potrebno priložit tehnične liste ter certifikat da so vrata skladno z EN13241-1 ter DIN 18032 DEL
| SKUPAJ REVIZIJSKO OKNO PRI KABINETU UČITELJA | kom | 1 |  | 0
| SKUPAJ VRATA - GARDEROBE, SKLADIŠČE TER VRATA ZA ELEKTRO OMARO, GA APARATE IN HIDRATE TER IGRALA |  |  |  | 0

## SEDEŽI TRIBUN
ZAP.ŠT. | OPIS MATERIALA | E.M. | KOLIČINA | CENA NA ENOTO | SKUPAJ BREZ DDV
X. | SEDEŽI NA FIKSNIH TRIBUNAH
1. | Dobava in vgradnja sedežnega mesta na območju betonskih tribun, narejeno iz vezane plošče debeline 21 mm drevesne vrste BREZA kvalitete BB, vsi robovi so zaobljeni z radiem 5 mm, vidni in nevidni deli so lakirani z 2 KPU lakom na vodni osnovi, ki je UV obstojen. Klop je pritrjena na betonsko konstrukcijo - stopnice, vezana plošča je pritrjena direktno na betonsko konstrukcijo z vijaki. Klop znaša globine 360 mm, ter čelmi del širine 100 mm debeline 18 mm iz vezane plošče BREZA ( vse karakteristike enake kot sedežni del) lakirano z KPU lakom na vodni osnovi in je čelni del pritrjen na sedežni del z folcanjem in lepljenjem | m¹ | 55 |  | 0
| SKUPAJ SEDEŽNI DELI NA FIKSNIH TRIBUNAH |  |  |  | 0