## OBJEKT_GO_UVOD_REKAP
| investitor - naročnik: | Srednja trgovska in aranžerska šola Ljubljana Poljanska cesta 28a, 1000 Ljubljana
| Projektant načrta: | ELEA iC projektiranje in svetovanje d.o.o. Dunajska cesta 21, 1000 Ljubljana
| Odgovorna oseba projektanta načrta: | Andrej Pogačnik, univ.dipl.inž.grad. IZS G-0187
| Projektant | dr. Jure Snoj, univ. dipl. inž. grad.
| št. projekta: | 250022
| št. načrta: | 250022-GK
| faza: | PZI
| objekt: | Protipotresna utrditev Srednje trgovske in aranžerske šole Ljubljana
POPIS GRADBENIH IN OBRTNIŠKIH DEL
S PROJEKTANTSKO OCENO STROŠKOV
SPLOŠNA DOLOČILA
Pri izvajanju vseh del po opisih v nadaljevanju je upoštevati predhodno izdelano dokumentacijo, pogoje soglasodajalcev, gradbenega dovoljenja in elaboratov ter vseh normativov in standardov, ki veljajo za to področje v Republiki Sloveniji. Zagotoviti je vse potrebne ukrepe za varno delo na gradbišču, primerne delovne pogoje, sanitarne in garderobne prostore ter zagotoviti vso varnostno opremo ter naprave.
| investitor - naročnik: | Srednja trgovska in aranžerska šola Ljubljana Poljanska cesta 28a, 1000 Ljubljana
| Projektant načrta: | ELEA iC projektiranje in svetovanje d.o.o. Dunajska cesta 21, 1000 Ljubljana
| Odgovorna oseba projektanta načrta: | Andrej Pogačnik, univ.dipl.inž.grad. IZS G-0187
| Projektant | dr. Jure Snoj, univ. dipl. inž. grad.
| št. projekta: | 250022
| št. načrta: | 250022-GK
| faza: | PZI
| objekt: | Protipotresna utrditev Srednje trgovske in aranžerske šole Ljubljana
POPIS GRADBENIH IN OBRTNIŠKIH DEL
S PROJEKTANTSKO OCENO STROŠKOV
REKAPITULACIJA
I. | PRIPRAVLJALNA IN ZAŠČITNA DELA |  | EUR
X. | PRIPRAVLJALNA DELA |  | EUR | 0
Y. | ZAŠČITNA DELA |  | EUR | 0
| PRIPRAVLJALNA IN ZAŠČITNA DELA SKUPAJ: |  | EUR | 0
II. | GRADBENA DELA
A. | RUŠITVENA DELA |  | EUR | 0
B. | ZEMELJSKA DELA |  | EUR | 0
C. | BETONSKA DELA |  | EUR | 0
D. | ZIDARSKA DELA |  | EUR | 0
| GRADBENA DELA SKUPAJ: |  | EUR | 0
III. | OBRTNIŠKA DELA
A. | KROVSKA DELA |  | EUR | 0
| OBRTNIŠKA DELA SKUPAJ |  | EUR | 0
| NEPREDVIDENA DELA 10% SKUPAJ |  | EUR | 0
| SKUPAJ GRAD. OBRT. IN NEPRED. DELA (brez DDV) |  | EUR | 0
| DDV v višini 22 % |  | EUR | 0
| SKUPAJ GRADBENA IN OBRTNIŠKA DELA (z DDV) |  | EUR | 0
Ljubljana, Februar 2025

## I.X_PRIPR. DELA
z. Št. | opis postavke | e. m. | količina | znesek
I.X | PRIPRAVLJALNA DELA - ORGANIZACIJA GRADBIŠČA
1 | Izdelava načrta ogranizacije gradbišča in Varnostnega načrta v skladu z veljavnimi predpisi in zakonodajo, ki mora biti potrjen s strani imenovanega varnostnega inženirja. Priprava organizacije gradbišča Skupaj z ustreznimi službami TRGOVSKE šole v skladu z zakonom o graditvi objektov in varnostnim načrtom, določitev transportnih poti, deponija materiala in zavarovanje gradbišča. | kos | 1 | 0
2 | Vsa plačila vezana na uporabo javnih površin in uporabo ceste vključno z vsemi dovoljenji, soglasji, načrti in prometno signalizacijo | kos | 1 | 0
3 | Zakoličba mejnega območja gradbišča, varovalne ograje | Kpl | 1 | 0
4 | Zakoličba obstoječih komunalnih vodov okoli objekta in v objekt | kos | 1 | 0
5 | Priprava gradbišča in ureditev gradbiščnih prostorov (postavitev gradbiščnih kontejnerjev (najem), nabava elementov za ureditev gradbišča, postavitev in odstranitev po končani gradnji): - Ograditev območja gradbišča s primerno gradbiščno ograjo; postavitev in odstranitev PVC gradbiščne ograje z vzdrževanjem in popravili (PVC ograja višine 2,00m, priptrjena na ustreznih stojalih v medsebojni razdalji do 2,00m, ustrezno zavarovana pred porušitvijo zaradi vetra za obdobje celotne gradnje) z vgrajenimi gradbišč.vrati dimenzije 2,00+2,00/2,00m z nosilnimi stebri v betonskem temelju. Začasna gradbiščna vrata s kljuko in ključavnico. - Priprava terena za deponije, izdelava trasportnih poti,… Transportne in peš poti na gradbišču (ponudnik mora preučiti možne transportne in peš poti in podati vrednosti in količine izvedbe le teh ter njihovega vzdrževanja). Parkirišča za gradbeno mehanizacijo in osebna vozila (ponudnik poda vrednosti in količine izvedbe le teh ter njihovega vzdrževanja). ~ Ureditev deponij gradbenega materiala; površino, namenjeno deponiranju je potrebno utrditi do ustrezne trdnosti, glede na deponiran material. Zlaganje mora ustrezati lastnostim materialov, preprečeno mora biti nemoteno premikanje. Najvišja dovoljena višina ročno zloženih skladovnic je 2 m z izjemo zlaganja lažjih kosov materiala.
| - Ureditev, prestavitev in vzdrževanje pisarn, garderob, sanitarnih prostorov; gradbiščna pisarna za sestanke, nadzorno službo in hrambo gradbiščne tehnične dokumentacije (za celotno obdobje gradnje), skupaj z omarico za prvo pomoč, avtomatom za vodo, klimatsko napravo in brezžično povezavo na internet (WI-FI): dvojni kontejner, opremeljen tudi za potrebe in operativne sestanke (predvidoma prostor za sejno mizo za 20 oseb). Garderoba za vse zaposlene na gradbišču, vključno s kasetami za obleke in čevlje, klopmi in ustreznim temperaturnim režimom za čas slabega vremena. (za celotno obdobje gradnje). Sanitarni kontejner - umivalnica brez sanitarij, ogrevan prostor in kemično stranišče - 1 stranišče na 30 delavcev; najem s praznjenjem na določeno obdobje (za celtno obdobje gradnje).Skladiščni kontejnerji, tesarska lopa (Ponudnik poleg vrednosti poda velikost in tip tesarske lope - lesena ali tipska), nadstrešek za krožno žago; Prenosni nadstrešek za krožno žago iz odrskih cevi s pokrivno cerado (v primeru, da se predvideva uporaba krožne žage na objektu), kontejner za odpadke, zabojniki za mešane odpadke,... (za celotno obdobje gradnje). Skupaj priprava in ureditev gradbišča in ureditev gradbiščnih prostorov. Komplet z vsemi potrebnimi dodatnimi deli in materiali | kpl | 1 | 0
6 | Čiščenje objekta in zunanje ureditve po končanih delih z vsemi pomožnimi deli in transporti. | m2 | 7700 | 0
7 | Ureditev ustreznega pranja vozil na pralnem avtomatu (oziroma ročno organizacija gradbišča) pred izvozom iz gradbišča. | kos | 1 | 0
8 | Čišenje dovozne asfaltne ceste med izvajanjem del in po končanju del. | kpl | 1 | 0
| PRIPRAVLJALNA DELA - ORGANIZACIJA GRADBIŠČA SKUPNI STROŠKI SKUPAJ: |  |  | 0

## I.Y_ZAŠČITNA DELA
z. Št. | opis postavke | e. m. | količina | znesek
I.Y | ZAŠČITNA DELA
> | OPOMBE: OPOMBA: PRI VSEH IZDELKIH ZAJETI IZDELAVO, DOBAVO IN MONTAŽO TER EV. VZIDAVO, VSE POTREBNO OKOVJE IN TESNILA! VSE MERE, KOLIČINE IN OBDELAVE KONTROLIRATI PO ZADNJIH VELJAVNIH NAČRTIH, DETAJLIH IN SHEMAH PZI, KI SO OBVEZNI SESTAVNI DEL TEGA POPISA, OZ. NA OBJEKTU!
>
1 | Dobava, montaža, demontaža in transport - zaščita obstoječih zaključnih podov, teraco, parket, ipd….., v območju del in transportih komunikacijskih poti za izvajalce GOI del z PVC obloženim filcem 150g/m2 in lesenimi vezanimi ploščami debeline do 12 mm oziroma enakovredno. Zaščita podov, konstrukcija po zasnovi izvajalca, se po končani fazi demontirajo naložijo na prevozno sredstvo in odpeljejo na stalno deponijo. Enkratna uporaba. | m2 | 4800 | 0
2 | Zaščita obstoječih vertikalnih površin, ki ostanejo v objektu omare, obloge vrata, okna ipd. s PVC gradbeno folijo z vsemi pomožnimi deli in odstranjevanjem po končanih delih | m2 | 6800 | 0
| ZAŠČITNA DELA SKUPAJ: |  |  | 0

## II.A_RUŠITVE
|  | e. m. | količina | znesek
II. | GRADBENA DELA
A. | RUŠITVENA DELA
> | OPOMBA: PRI RUŠITVENIH DELIH UPOŠTEVATI NAVODILA IZ TEHNIČNEGA POROČILA V RUŠITVENEM NAČRTU! POSKRBETI JE TREBA ZA VARNOST LJUDI IN OBJEKTOV V BLIŽNJI OKOLICI! MED RUŠENJEM OBVEZNO PREPREČITI PRAŠENJE Z ZADOSTNIM PRŠENJEM RUŠEVIN Z VODO!
> | - zagotoviti ustrezno ščitenje obstoječe opreme in prenovljenih prostorov ki jih ne bo možno seliti - zagotovitev preprečitve vremenskih vplivov na objekt, streha, odprtine na fasadi in izvedba ukrepov za ves čas gradnje na objektu v rekonstrukciji, predvsem pa preprečitev vremenskih vplivov na notranjost objekta (dež, neurja, veter,…) - zagotavljati nemoten videonadzor, tehnično, fizično in požarno varovanje objekta v času rekonstrukcije
> | - zagotavljati vse protiprašne bariere - dela izvajati na način povzročanja minimalnih možnih tresljajev konstrukcije objekta in povzročanja minimalnega možnega hrupa pri rušitvenih in ostalih gradbeno obrtniških delih v fazi projektiranja poiskati najbolj optimalne tehnologije izvedbe GO del pri posegih v konstrukcijo,
> | OPOMBA: PRI VSEH POSTAVKAH RUŠITVENIH DEL UPOŠTEVATI VSE PRENOSE IN TRANSPORTE RUŠEVIN DIREKTNO NA PREVOZNO SREDSTVO BREZ METANJA Z VIŠINE! ODPADKE JE TREBA PREDHODNO SORTIRATI! TRANSPORT RUŠEVIN V STALNO PREDPISANO DEPONIJO SE IZVAJA SPROTNO IN TEKOČE ODVOZE EVIDENTIRATI S SPROTNIM DOKAZOVANJEM O PREVZEMIH PRI POOBLAŠČENIH ODJEMALCIH Z EVIDENČNIMI LISTI S PLAČILOM PRISTOJBIN (V SKLADU Z UREDBO O RAVNANJU Z ODPADKI, KI NASTANEJO PRI GRADBENIH DELIH) JE ZAJET PRI POSAMEZNIH POSTAVKAH RUŠITVENIH DEL!
> | OPOMBA: PRI VSEH RUŠITVAH UPOŠTEVATI AKTUALNE PREDPISE O VARNOSTI PRI DELU!
> | OPOMBA: PREDHODNO SE ODSTRANI OZIROMA PREMESTI VSE INŠTALACIJE, KI BI LAHKO OVIRALE RUŠENJE. POSTAVKA JE V POPISU INSTALACIJSKIH DEL!
> | OPOMBA: Za vsa rušitveno-demontažna dela je potrebno predvideti takšne ukrepe, ki bodo imeli čim manjši vpliv tudi na okolico in le te ukrepe predpisati v obliki Tehnološkega elaborata za posamezna dela. Predvideti tudi skrajno pazljivost pri sortiranju gradbiščnih odpadkov, skrb za sprotno in tekoče odvoze, evidentiranje odvozov in sprotno dokazovanje o prevzemih pri pooblaščenih odjemalcih z evidenčnimi listi, itd..)
OB OBJEKTU
1 | Zakoličba za rušenje tlakov | kos | 1 | 0
2 | Rezanje asfalta debeline do 10 cm, ob objektu | m1 | 100 | 0
a. | Odstranjevanje asfalta, nakladanje in prevoz na stalno deponijo. | m3 | 50 | 0
3 | Rušenje, odstranjevanje betonskih tlakov, pusti beton debeline do 10 cm ob objektu | m3 | 5 | 0
4 | Odstranjevanje pločevinastih odkapnih obrob r.š. 50cmna fasadnih zidovih-atika v območju dobetoniranja fasadnih zidov. | m1 | 75 | 0
V OBJEKTU
KLETNI DEL OBJEKTA "K1"
5 | T1; Rušenje tlakov in izkop za dobetoniranje in betoniranje temeljev
* | zakoličba linij novih temeljev na obstoječe tlake z zarisovanjem , zavarovanjem linij na obstoječe stene. | m1 | 30 | 0
* | rezanje tlakov s sesanjem vode v sestavi: - teraco tlak 2,5 cm - malta 0,5 cm - cem. estrih 8 cm Rezanje se izvede 50 cm od linije novih temeljev. | m1 | 30 | 0
* | rušenje tlakov komplet z talnimi oblogami, estrihov, izolacij in podložnega betona v skupni debelini 11cm. Recikliranje ruševin, nakaladanje in odvoz na stalno deponijo. | m3 | 4 | 0
6 | T2; Rušenje tlakov za dobetoniranje in betoniranje temeljev
* | zakoličba linij novih temeljev na obstoječe tlake z zarisovanjem , zavarovanjem linij na obstoječe stene. | m1 | 225 | 0
* | rezanje tlakov s sesanjem vode v sestavi: - vinaz ploščice 0,2 cm - cem. malta 2,0 cm - cem. estrih 5 cm - hidroizolacija - podlpžni beton 9 cm Rezanje se izvede 50 cm od linije novih temeljev. | m1 | 225 | 0
* | rušenje tlakov komplet z talnimi oblogami, estrihov, izolacij in podložnega betona v skupni debelini 16 cm. Recikliranje ruševin, nakaladanje in odvoz na stalno deponijo. | m3 | 45 | 0
NADSTROPJA P+3
7 | PS1; Rušenje tlakov za dobetoniranje in betoniranje novih sten.
* | zakoličba linij novih sten na obstoječe tlake z zarisovanjem, zavarovanjem linij na obstoječe stene. | m1 | 575 | 0
* | rezanje tlakov do AB plošče s sesanjem vode v sestavi: - vinaz ploščice 0,5 cm - cem. estrih 4,5 cm - zvočna izolacija na lesni osnovi iverka 1 cm Rezanje se izvede 50 cm od zunanje linije linije novih sten. | m1 | 575 | 0
* | rušenje tlakov komplet z talnimi oblogami, cem. estrihom in zvočnih izolacij v skupni debelini 11cm. Recikliranje ruševin, nakaladanje in odvoz na stalno deponijo. | m3 | 50 | 0
8 | PS1; Rušenje Monta stropov s pnevmatskim kladivom (previdno rušenje, ohrani se armatura tlačne plošče !), izdelava prebojev v AB monta stropovih v območju prehoda novih sten preko etažnih plošč. Rušenje samo v območju opečnih polnil, AB rebra z armaturo ostanejo. Z nakladanjem in prevozom ruševin na stalno deponijo.
* | zakoličba linij novih sten na obstoječo monta ploščo z zarisovanjem, zavarovanjem linij na obstoječe stene. | m1 | 930 | 0
* | rušenje s pnevmatskim kladivom (previdno rušenje, ohrani se armatura) tlačne AB monta plošče komplet z opečnim polnilom in ometom v skupni debelini 37 cm. Recikliranje ruševin, nakaladanje in odvoz na stalno deponijo. | m3 | 125 | 0
9 | Rušenje, izdelava prebojev v AB monta stropov v območju prehoda dvigalnega jaška preko etažnih plošč. Podpiranje obstoječe AB plošče. Z nakladanjem in prevozom ruševin na srtlno deponijo.
* | zakoličba linij prebojev etažnih monta plošč na obstoječe tlake z zarisovanjem, zavarovanjem linij na obstoječe tlake. | m1 | 50 | 0
* | podpiranje AB monta plošče ob območjih prehodov dvigalnega jaška. | m2 | 60 | 0
* | rušenje tlakov in AB monta plošče komplet z opečnim polnilom in ometom v skupni debelini 48 cm. Recikliranje ruševin, nakladanje in odvoz na stalno deponijo. | m3 | 5 | 0
10 | Rušenje opečnih predelnih sten d= 12 cm komplet z ometi in ostalimi oblogami. Recikliranje ruševin, nakaladanje in odvoz na stalno deponijo. | m2 | 450 | 0
| SKUPAJ RUŠITVENA DELA |  |  | 0

## II.B_ZEM_D
|  | e. m. | količina | znesek
II. | GRADBENA DELA
B | ZEMELJSKA DELA
* | OPOMBA:OBRAČUN VSEH ZEMELJSKIH DEL SE OPRAVI PO KOLIČINAH V RAŠČENEM OZIROMA UTRJENEM STANJU IN SE FAKTOR ZAČASNEGA POVEČANJA VOLUMNA ZEMELJSKIH MAS NE UPOŠTEVA
* | OPOMBA:OBRAČUN SE IZVEDE NA PODLAGI PROFILOV, POSNETIH PRED IN PO IZKOPAVANJU
OB OBJEKTU
1 | Strojni izkop ob objektu za dobetoniranje temeljev in obbetoniranje sten v zemljini III. ktg z direktnim nakladanjem na transportno sredstvo in odvozom na stalno deponijo. | m3 | 650 | 0
2 | Ročni izkop, pomoč stroju ob objektu z nakladanjem v kiblo v zemljini III. ktg izkop, kjer s strojem ni mogoče - ocena | m3 | 10 | 0
3 | Ročno planiranje dna gradbene jame za dobetoniranje temeljev v točnosti +-2 cms sprotnim utrjevanjem do 40 MPa pred izvajanjem temeljenj. | m2 | 30 | 0
4 | Dobava in vgrajevanje kvalitetnega nasipnega materiala granulacije 0-32 mm s sprotnim utrjevanjem nasipa v sloju 20cm, do 40 Mpa pod temelje, pred izvajanjem temeljenja. | m3 | 9 | 0
5 | Dobava in vgrajevanje kvalitetnega drenažnega nasipnega materiala granulacije 8-32 mm s sprotnim utrjevanjem drenažnega zasipa v slojih po 30cm, nasip ob objektu v višini 0,5m in širini 1m. | m3 | 18 | 0
6 | Dobava in vgrajevanje drenažnega filca na drenažni nasip | m2 | 75 | 0
7 | Dobava in vgrajevanje kvalitetnega nasipnega materiala granulacije TD 32 mm s sprotnim utrjevanjem do 20 MPa in planiranjem v plasteh, zasip ob zidovih. | m3 | 600 | 0
8 | Začasno podpiranje inštalacijskih vodov v območju izkopov ob objektu | m1 | 30 | 0
V OBJEKTU
Klet K1
* | Izkop za dobetoniranje obstoječih temeljev in betoniranje novih temeljev
9 | Delno strojni delno ročni izkop ob obstoječih temeljih v objektu globine do dna temelja ca. 90cm širina 1m. Mini bager 70% ročno 30% z nakladanjem in odvozom na stalno deponijo. | m3 | 200 | 0
10 | Ročno planiranje dna gradbene jame za dobetoniranje temeljev v točnosti +-2 cm s sprotnim utrjevanjem do 40 MPa pred izvajanjem temeljenj. | m2 | 135 | 0
10 | Dobava in vgrajevanje kvalitetnega nasipnega materiala granulacije 0-32 mm s sprotnim utrjevanjem nasipa v sloju 20cm, do 40 MPa pred izvajanjem temeljenja. | m3 | 27 | 0
11 | Dobava in vgrajevanje kvalitetnega zasipnega materiala granulacije 0-32 mm s sprotnim planiranjem in utrjevanjem zasipa v slojih 30cm, do 20 Mpa, zasip za temelji do kote spodnjega roba podložnega betona. | m3 | 100 | 0
| SKUPAJ ZEMELJSKA DELA |  |  | 0

## II.C_STATIČNA SANACIJA
|  | e. m. | količina | znesek
II. | GRADBENA DELA
C. | BETONSKA DELA ZA OJAČITEV OBJEKTA
* | SPLOŠNA DOLOČILA V ceni je potrebno zajeti vse dobave materialov, sider, podložnih materialov, armature ter vse prevoze, premike materiala in vse potrebno za kompletno izvedbo del, vključno z izvedbo vseh prebojev po projektni dokumentaciji! V ceni so zajeti tudi delovni odri za izvedbo del. Pri vseh postavkah betonskih del je potrebno upoštevati dobavo, transport do mesta vgrajevanja, vgrajevanje betona, vibriranje, površinsko izravnavo z zagladitvijo, vse ukrepe za nego betona in dokazovanje kvalitete izvedenih del. V ceni je potrebno zajeti tudi izdelavo projekta izvajanja betonske konstrukcije. Upoštevati je potrebno: ~ SIST EN 13670:2010 Izvajanje betonskih konstrukcij, ~ SIST 15739:2009 Betonski izdelki – Betonski zaključki – Identifikacija, ~ SIST EN 206-1 Beton: specifikacija, proizvodnja, skladnost, ~ SIST 1026 Beton: specifikacija, proizvodnja, skladnost – pravila za uporabo SIST EN 206-1, 1992, 13670,10080 ~ SIST 1992, 13670, 10080: Armatura
* | Izvajalec mora izbrati ustrezno metodo betoniranja zaradi različnih višin betonskih konstrukcij, ki ustreza standardom. V enotni ceni morajo biti zajeta vsa potrebna dela, transporti, prenosi,... Stiki novih temeljev z obstoječimi in povezava temeljev po načrtu gradbenih konstrukcij. Vsa dela se morajo izvajati v skladu z načrtom in tehničnim poročilom arhitekture in gradbenih konstrukcij ter standardi. Končno poročilo preiskav betona, ki ga izvede pooblaščena institucija, je vkalkulirano v ceni po enoti mere. Pri betoniranju tudi upoštevati: vsa pripravljalna in zaključna dela; vse vertikalne in horizontalne prenose, prevoze in transporte; vibriranje in negovanje betona; vgradnjo vseh sider in kovinskih nosilcev za ostala gradbena in obrtniška dela. Pri izvedbi temeljenja objekta je potrebno upoštevati navodila geomehanika.
OB OBJEKTU
Izvedba temeljev na zunanji strani ob objektu
1 | zakoličba linij novih temeljev z zarisovanjem in profili, zavarovanjem linij na obstoječe stene. | m1 | 30 | 0
2 | Nabava, dobava in vgrajevanje podložnega betona za AB temeljne ojačitve za objekt; podložni beton C 12/15, debeline prereza 0,08-0,12m³/m². Podložni beton gladko zaribano - enostavne betonske konstrukcije. Komplet z vsemi potrebnimi dodatnimi deli in materiali | m3 | 3 | 0
3 | Nabava, dobava in vgrajevanje armiranega betona za obbetoniranje in betoniranje pasovnih temeljev v K1 beton kvalitete C30/37 debeline prereza do 1,05m³/m', (C 30/37; XC2, PV-II), gladko zaribana, toleranca: nivelirana na ± 0,5 cm/4,0 m. Na stiku z obstoječo konstrukcijo potrebno upoštevati sidranje armature v obstoječo konstrukcijo po načrtu gradbenih konstrukcij. Komplet z vsemi potrebnimi dodatnimi deli in materiali
a. | odbijanje - izklesanje obstoječega pasovnega betonskega temelja s pnevmatskim kladivom. Zunanji rob 12/65 cm do obstoječe stene po celi dolžini in višini pasovnega temelja z nakladanjem ruševin in tranportom na stalno deponijo. Ob odprtju obstoječih temeljev kontaktirati statika, da se preveri, ali je odbijanje zobu temelja potrebno izvesti ali ne. | m1 | 30 | 0
b. | sidranje, vrtanje sidrnih lukenj v obstoječi pasovni betonski temelj globine 40 cm s pnevmatskim kladivom. Sidra iz RA fi 16 mm, skupne dolžine 80 cm, zapolnitev z epoxi lepilom ter zabijanje sidrnih palic za sidranje novih temeljev v obstoječe. | kos | 150 | 0
c. | enostranski opaž pasovnih temeljev | m2 | 30 | 0
d. | obbetoniranje pasovnih temeljev | m3 | 24 | 0
Izvedba sten na zunanji strani objekta K+P+3
4 | Dobava, montaža, demontaža in čiščenje delavnih/fasadnih odrov, uporaba ves čas prenove. OPOMBA: Delovni / fasadni odri morajo biti izvedeni tako, da so maksimalno zaščiteni pred možnim dostopom direktno iz zunanjosti objekta. | m2 | 1300 | 0
5 | OB BETONIRANJE STEN debelina 30 cm Nabava, dobava in vgrajevanje armiranega betona za ob betoniranje obstoječih opečnih sten fasade; beton kvalitete C30/37 debeline prereza do 0,30m³/m', (C 30/37; XC1), gladko zaribana, toleranca: nivelirana na ± 0,5 cm/4,0 m. Na stiku z obstoječo konstrukcijo potrebno upoštevati sidranje armature v obstoječo konstrukcijo po načrtu gradbenih konstrukcij.
a. | odbijanje-odstranjevanje hidroizolacije in nahrapavljenje betonskih površin za boljši oprijem z obstoječim betonom. Premaz delavnih stikov stari novi beton v območu dobetoniranja za boljšo sprijemljivost starega in novega betona (npr. elastosil ali enakovredno) Območje kletnih delov sten! | m2 | 75 | 0
b. | odbijanje-odstranjevanje obstoječega fasadnega ometa teranova na območju ob betoniranja sten s pnevmatskim kladivom z nakladanjem ruševin in tranportom na stalno deponijo. Poglobitev fug za 2cm in premaz delavnih stikov stari novi beton v območu dobetoniranja s sredstvom za boljšo sprijemljivost starega in novega betona (npr. elastosil ali enakovredno) Območje P+3 etaže sten! | m2 | 480 | 0
c. | Vrtanje sidrnih lukenj v betonske konstrukcije obstoječih sten in medetažnih betonskih plošč pod kotom 20 stopinj globine 40 cm ali 2/3 stene. Sidra iz RA fi 12 mm, skupne dolžine 50 cm, zapolnitev z epoxi lepilom ter zabijanje sidrnih palic za sidranje novih sten v obstoječe. | kos | 300 | 0
d. | Vrtanje sidrnih lukenj v opečne konstrukcije obstoječih sten pod kotom 20 stopinj globine 40 cm ali 2/3 stene. Sidra iz RA fi 12 mm, skupne dolžine 50 cm, zapolnitev z epoxi lepilom ter zabijanje sidrnih palic za sidranje novih sten v obstoječe. | kos | 1900 | 0
e. | enostranski opaž zidov, etažna višina zunaj do 4,0 m ob betoniranje se izvaja od temelja do vrha atike. | m2 | 555 | 0
f. | obbetoniranje stene debeline 30 cm | m3 | 167 | 0
6 | TORKRETIRANJE STEN v debelini 6 cm. Nabava, dobava in vgrajevanje betona za torkretiranje obstoječih opečnih fasadnih sten; beton kvalitete C30/37 debeline prereza do 0,47m³/m', (C 30/37; XC2), gladko zaribana, toleranca: nivelirana na ± 0,5 cm/4,0 m. Na stiku z obstoječo konstrukcijo potrebno upoštevati sidranje armature v obstoječo konstrukcijo po načrtu gradbenih konstrukcij. Komplet z vsemi potrebnimi dodatnimi deli in materiali
a. | odbijanje-odstranjevanje obstoječega fasadnega ometa teranova na območju torkretov sten in stebrov s pnevmatskim kladivom z nakladanjem ruševin in tranportom na stalno deponijo. Poglobitev fug za 2cm in premaz delavnih stikov stari novi beton v območu dobetoniranja s sredstvom za boljšo sprijemljivost starega in novega betona (npr. elastosil ali enakovredno) | m2 | 350 | 0
b. | torkretiranje debeline 6 cm, opečnih sten z armaturo mreže Q283 in sidranjem v obstoječo steno, sidra fi 8mm z vrtananjem zabijanjem v epoksi maso, 4kos/m2. Torkret se izvaja od kote raščenaga terena do vrha atike | m2 | 350 | 0
V OBJEKTU
Izvedba temeljev v objektu
7 | zakoličba linij novih temeljev z zarisovanjem in profili, zavarovanjem linij na obstoječe stene. | m1 | 200 | 0
8 | Nabava, dobava in vgrajevanje podložnega betona za AB temeljne ojačitve za objekt; podložni beton C 12/15, debeline prereza 0,08-0,12m³/m². Podložni beton gladko zaribano - enostavne betonske konstrukcije. Komplet z vsemi potrebnimi dodatnimi deli in materiali | m3 | 15 | 0
9 | Nabava, dobava in vgrajevanje armiranega betona za obbetoniranje in betoniranje pasovnih temeljev v K1 beton kvalitete C30/37 debeline prereza do 1,05m³/m', (C 30/37; XC2, PV-II), gladko zaribana, toleranca: nivelirana na ± 0,5 cm/4,0 m. Na stiku z obstoječo konstrukcijo potrebno upoštevati sidranje armature v obstoječo konstrukcijo po načrtu gradbenih konstrukcij. Komplet z vsemi potrebnimi dodatnimi deli in materiali
a. | odbijanje - izklesanje obstoječega pasovnnega betonskega temelja s pnevmatskim kladivom. Zunanji rob dim. 12/65 cm do obstoječe stene po celi dolžini in višini pasovnega temelja z nakladanjem ruševin in tranportom na stalno deponijo. Ob odprtju obstoječih temeljev kontaktirati statika, da se preveri, ali je odbijanje zobu temelja potrebno izvesti ali ne. | m1 | 170 | 0
b. | sidranje, vrtanje sidrnih lukenj v obstoječi pasovnih betonski temelj globine 40 cm s pnevmatskim kladivom. Sidra iz RA fi 16 mm/40 cm, skupne dolžine 80 cm, zapolnitev z epoxi lepilom ter zabijanje sidrnih palic za sidranje novih temeljev v obstoječe. | kos | 900 | 0
c. | enostranski opaž pasovnih temeljev | m2 | 150 | 0
d. | dvostranski opaž pasovnih temeljev Z6 | m2 | 45 | 0
e. | obbetoniranje pasovnih temeljev | m3 | 110 | 0
f. | betoniranje pasovnih temeljev | m3 | 15 | 0
*
g. | enostranski opaž temeljne plošče dvigalnega jaška | m2 | 6 | 0
h. | betoniranje temeljne plošče dvigalnega jaška | m3 | 6 | 0
Izvedba sten v objektu v kleti
10 | Nabava, dobava in vgrajevanje armiranega betona za stene, obetoniranje obstoječih betonskih sten beton kvalitete C30/37 debeline prereza do 0,3m³/m', (C 30/37; XC2, PV-II), gladko zaribana, toleranca: nivelirana na ± 0,5 cm/4,0 m. Na stiku z obstoječo konstrukcijo potrebno upoštevati sidranje armature v obstoječo konstrukcijo po načrtu gradbenih konstrukcij. Komplet z vsemi potrebnimi dodatnimi deli in materiali
a. | odbijanje-odstranjevanje obstoječega ometa in oblog do betonske stene s pnevmatskim kladivom z nakladanjem ruševin in tranportom na stalno deponijo. Nahrapavljenje sten in premaz delavnih stikov stari novi beton v območu dobetoniranja stebrov s sredstvom za boljšo sprijemljivost starega in novega betona (npr. elastosil ali enakovredno) | m2 | 585 | 0
b. | Vrtanje sidrnih lukenj v betonske obstoječe stene pod kotom 20 stopinj globine 25 cm ali 2/3 stene. Sidra iz RA fi 12 mm, skupne dolžine 50 cm, zapolnitev z epoxi lepilom ter zabijanje sidrnih palic za sidranje novih sten v obstoječe. | kos | 2350 | 0
c. | enostranski opaž zidov v objektu višine do 3,5m | m2 | 585 | 0
d. | obbetoniranje stene debeline 30 cm | m3 | 175 | 0
11 | Nabava, dobava in vgrajevanje armiranega betona za stene, betoniranje novih samostojnih sten; beton kvalitete C30/37 debeline prereza do 0,3m³/m', (C 30/37; XC2, PV-II), gladko zaribana, toleranca: nivelirana na ± 0,5 cm/4,0 m. Na stiku z obstoječo konstrukcijo potrebno upoštevati sidranje armature v obstoječo konstrukcijo po načrtu gradbenih konstrukcij. Komplet z vsemi potrebnimi dodatnimi deli in materiali
c. | dvostranski opaž zidov v objektu višine do 3,5m | m2 | 190 | 0
d. | obbetoniranje stene debeline 30 cm | m3 | 57 | 0
Izvedba sten v objektu P+3 etaže
12 | Nabava, dobava in vgrajevanje armiranega betona za stene, obbetoniranje obstoječih opečnih prečnih sten; beton kvalitete C30/37 debeline prereza do 0,30m³/m', (C 30/37; XC1), gladko zaribana, toleranca: nivelirana na ± 0,5 cm/4,0 m. Na stiku z obstoječo konstrukcijo potrebno upoštevati sidranje armature v obstoječo konstrukcijo po načrtu gradbenih konstrukcij. Komplet z vsemi potrebnimi dodatnimi deli in materiali
a. | odbijanje-odstranjevanje obstoječega ometa teranova na območju obbetoniranja in torkretov sten in stebrov s pnevmatskim kladivom z nakladanjem ruševin in tranportom na stalno deponijo. Poglobitev fug za 2cm in premaz delavnih stikov stari novi beton v območu dobetoniranja stebrov s sredstvom za boljšo sprijemljivost starega in novega betona (npr. elastosil ali enakovredno) | m2 | 750 | 0
b. | Vrtanje sidrnih lukenj v betonske konstrukcije obstoječih sten pod kotom 25 stopinj globine 25 cm ali 2/3 stene. Sidra iz RA fi 12 mm, skupne dolžine 70 cm, zapolnitev z epoxi lepilom ter zabijanje sidrnih palic za sidranje novih sten v obstoječe. | kos | 3000 | 0
c. | enostranski opaž zidov v objektu višine do 3,5m | m2 | 750 | 0
d. | obbetoniranje stene debeline 30 cm | m3 | 225 | 0
13 | Nabava, dobava in vgrajevanje armiranega betona za obbetoniranje obstoječih vzdolžnih sten ob hodniku; beton kvalitete C30/37 debeline prereza do 0,30m³/m', (C 30/37; XC1), gladko zaribana, toleranca: nivelirana na ± 0,5 cm/4,0 m. Na stiku z obstoječo konstrukcijo potrebno upoštevati sidranje armature v obstoječo konstrukcijo po načrtu gradbenih konstrukcij. Komplet z vsemi potrebnimi dodatnimi deli in materiali
a. | odbijanje-odstranjevanje obstoječega ometa in oblog samo v območju betonskih stebrov in nosilcev (predelna stena med stebri služi kot opaž) na hodniku s pnevmatskim kladivom z nakladanjem ruševin in tranportom na stalno deponijo. Nahrapavljenje sten in premaz delavnih stikov stari novi beton v območu dobetoniranja stebrov s sredstvom za boljšo sprijemljivost starega in novega betona (npr. elastosil ali enakovredno) | m2 | 250 | 0
b. | Vrtanje sidrnih lukenj v betonske konstrukcije obstoječih STEBROV in NOSILCEV pod kotom 20 stopinj globine 25 cm ali 2/3 debeline stebra. Sidra iz RA fi 16 mm/ 40 cm, skupne dolžine 50 cm, zapolnitev z epoxi lepilom ter zabijanje sidrnih palic za sidranje novih sten v obstoječe. | kos | 1000 | 0
c. | enostranski opaž zidov v objektu ob stenah in stebrih na hodniku višine 3,5m | m2 | 1600 | 0
d. | obbetoniranje sten ob stenah in stebrih na hodniku višine 3,5m | m3 | 480 | 0
*
14 | Nabava, dobava in vgrajevanje armiranega betona za nove prečne stene med učilnicami v osi 12 in 33 od stebra v objektu (hodnik) do fasadnega stebra; beton kvalitete C30/37 debeline prereza do 0,30m³/m', (C 30/37; XC1), gladko zaribana, toleranca: nivelirana na ± 0,5 cm/4,0 m. Na stiku z obstoječo konstrukcijo potrebno upoštevati sidranje armature v obstoječo konstrukcijo po načrtu gradbenih konstrukcij. Komplet z vsemi potrebnimi dodatnimi deli in materiali
a. | odbijanje-odstranjevanje obstoječe ga ometa in oblog od betonskega STEBRA s pnevmatskim kladivom z nakladanjem ruševin in tranportom na stalno deponijo. Nahrapavljenje sten in premaz delavnih stikov stari novi beton v območu dobetoniranja stebrov s sredstvom za boljšo sprijemljivost starega in novega betona (npr. elastosil ali enakovredno) | m2 | 23 | 0
b. | Vrtanje sidrnih lukenj v betonske konstrukcije obstoječih STEBROV pod kotom 25 stopinj globine 25 cm ali 2/3 stene. Sidra iz RA fi 16 mm/ 40 cm, skupne dolžine 50 cm,, zapolnitev z epoxi lepilom ter zabijanje sidrnih palic za sidranje novih sten v obstoječe. | kos | 480 | 0
c. | dvostranski opaž prečnih novih sten višine 3,5m | m2 | 380 | 0
d. | betoniranje prečnih novih sten debeline 30 cm | m3 | 60 | 0
*
e. | dvostranski opaž sten dvigalnega jaška višine do 3,5m | m2 | 400 | 0
f. | betoniranje sten dvigalnega jaška debeline 25 cm | m3 | 55 | 0
DVIGALNI JAŠEK stene
15 | Nabava, dobava in vgrajevanje armiranega betona za nove stene, dvigalnega jaška; beton kvalitete C30/37 debeline prereza do 0,3m³/m', (C 30/37; XC2, PV-II), gladko zaribana, toleranca: nivelirana na ± 0,5 cm/4,0 m. Na stiku z obstoječo konstrukcijo potrebno upoštevati sidranje armature v obstoječo konstrukcijo po načrtu gradbenih konstrukcij. Komplet z vsemi potrebnimi podpiranji obstoječe konstrukcije monta plošče
a. | Opaž plošče na vrhu dvigalnega jaška | m2 | 10 | 0
b. | dvostranski opaž sten dvigalnega jaška višine do 3,5m v K+P+3 etaže. | m2 | 430 | 0
c. | betoniranje sten dvigalnega jaška debeline 25 cm | m3 | 54 | 0
16 | Dobava, rezanje in krivljenje armaturnih palic in mrež iz jekla B 500-B ter polaganje z vezanjem po projektu armature. V ceni zajeti tudi vezni, distančni in podložni material, za zagotovitev projektiranega rastra medsebojne armature in odmik od opaža. Obračun po armaturnem izvlečku. | m1 | 250 | 0
a. | srednje komplicirana armatura iz palic Φ≤12mm | kg
b. | srednje komplicirana armatura iz palic Φ≥14mm | kg | 136079 | 0
c. | armaturne mreže (MAG/MAR) | kg | 77075 | 0
|  |  | 2425 | 0
| BETONSKA DELA ZA OJAČITEV OBJEKTA SKUPAJ |  |  | 0

## II.E_ZID_D
|  | e. m. | količina | znesek
II. | GRADBENA DELA
E. | ZIDARSKA DELA
* | OPOMBA: PRI VSEH IZDELKIH ZAJETI IZDELAVO, DOBAVO IN MONTAŽO TER EV. VZIDAVO, VSE POTREBNO OKOVJE IN TESNILA! VSE MERE, KOLIČINE IN OBDELAVE KONTROLIRATI PO ZADNJIH VELJAVNIH NAČRTIH, DETAJLIH IN SHEMAH PZI, KI SO OBVEZNI SESTAVNI DEL TEGA POPISA, OZ. NA OBJEKTU!
* | OPOMBA: VSA NASUTJA IN BETONI PRI OPISIH TLAKOV SO UPOŠTEVANI PRI ZEMELJSKIH IN BETONSKIH DELIH! TEKST TEH SLOJEV JE OZNAČEN S SIVO IN SE NE UPOŠTEVA V CENI!
1 | Hidroizolacija obodnih kletnih sten kot npr. IZOTEKT 1cm na predhodni bitumenski premaz. | m2 | 385 | 0
2 | Izvedba zaščite Hi z XPS 6 cm in čepasto folijo 1,5 cm. | m2 | 385 | 0
3 | Zidanje dozidava zidov in zazidava odprtin iz opečnega votlaka debeline do 30 cm s podaljšano apnenocementno malto 1:3:9 | m3 | 10 | 0
4 | Krpanje ometov v območju prebojev in rušitev s podaljšano a.c.m. | m2 | 400 | 0
KRPANJE TLAKOV PO OBSTOJEČIH
Kletni del objekta "K1"
5 | T1; Dobava in krpanje tlakov po obstoječih v območju rušitev v celotni sestavi.
* | tlak v sestavi: - podložni beton 5 cm - hidroizolacija 1 cm - toplotna izolacija 5 cm - cem. estrih 5 cm | m2 | 650 | 0
* | Izvedba zaključnega tlaka - teraco tlak 2,5 cm | m2 | 30 | 0
* | Izvedba zaključnega tlaka - vinaztlak 0,5 cm | m2 | 620 | 0
Etaže P+3
6 | PS1; Dobava in krpanje tlakov po obstoječih v območju rušitev v celotni sestavi.
* | tlak v sestavi: - zvočna izolacija 2 cm - cem. estrih 4 cm | m2 | 2500 | 0
* | Izvedba zaključnega tlaka - vinaztlak 0,5 cm | m2 | 2500 | 0
7 | Oplesk saniranih površin v sestavi. - 2x kitanje in brušenj - 2x oplesk s poldisperzijsko barvo | m2 | 5000 | 0
* | - 1x oplesk z vodoodbojno barvo | m2 | 1200 | 0
| SKUPAJ ZIDARSKA DELA |  |  | 0

## III.A_KROV_D
|  | e. m. | količina | znesek
III. | OBRTNIŠKA DELA
A. | STREHA - KRITINA
* | OPOMBA: PRI VSEH IZDELKIH ZAJETI IZDELAVO, DOBAVO IN MONTAŽO TER EV. VZIDAVO, VSE POTREBNO OKOVJE IN TESNILA! IZDELAVA VKLJUČUJE TUDI VSE POTREBNE ZAKLJUČKE PRI PREBOJIH INSTLACIJ.VSE MERE, KOLIČINE IN OBDELAVE KONTROLIRATI PO ZADNJIH VELJAVNIH NAČRTIH, DETAJLIH IN SHEMAH PZI OZ. NA OBJEKTU!
* | OPOMBA: VSI STIKI SO IZVEDENI S KLEPARSKIMI DETAJLI
1 | Odpiranje bitumenske strešne kritine z toplotno izolacijo in naklonskim betonom za izvedbo AB stenskih ojačitev z nakladnjem in odvozom na stalno deponijo. | m2 | 150 | 0
2 | Zapiranje-krpanje bitumenske strešne kritine z toplotno izolacijo in naklonskim betonom po izvedbi AB stenskih ojačitev. | m2 | 150 | 0
| SKUPAJ STREHA - KRITINA |  |  | 0