## Sklop 1
21. POPIS MATERIALA ZA PONUDBO O DOBAVI VODOVODNEGA MATERIALA S TEHNIČNIMI IN OSTALIMI ZAHTEVAMI
SKLOP 1 - MATERIAL ZA VODOMERNE JAŠKE IN NAVEZAVO MERILNIH NAPRAV
Ponudnik: _______________________
Datum: ___________________________
Ponudba št. __________________________
Material iz popisa mora biti v skladu z opisi in zahtevami iz razpisne dokumentacije. Ponudnik mora v rubriko "Proizvajalec" vpisati naziv proizvajalca opisanega materiala. Ves material mora vzdržati tlak vsaj 12 bar, račen če je v posamezni postavki določeno drugače. Ves material, kateri pride v stik s pitno vodo mora biti primeren za uporabo v vodovodnem sistemu pitne vode.
VODOMERNI JAŠEK - REFERENČNA MODELA
A – LŽ pokrov jaška
B – toplotna izolacija; vložek proti zmrzali
C – vratni nastavek
D – telo jaška
E – nastavek dna jaška
F – dno jaška
[5 empty] | KT 45 | KT 57
[5 empty] | ŠxDxV mm | ŠxDxV mm
|  |  | A | zunanje mere | 468x483x60/30 | 468x483x60/30
|  |  | B | višina | 65 | 65
|  |  | C | višina | 50 - 125 | 50 -125
|  |  | D | notranje mere | 440x550x330 | 540x690x400
|  |  | E | Ni v uporabi
|  |  | F | notranje mere | 430x535x220/205 | 525x675x150/135
A mora biti izdelan iz sive litine GG 250 DIN 1691 in bitumensko zaščiten. Mora biti unificirano z že vgrajenim napisom "VODA" in logo naročnika.Mora imeti nasadila.
B mora biti izdelan iz hidrorepelentnega poliuretana brez prisotnosti fluoroogljikovodikov (HFC free) debeline 65 mm z visoko stopnjo izolativnosti in nizke gostote. Prirejen mora biti tako, da se vstavi ogrodje pokrova z namenom preprečevanja prehoda nizkih temperatur. Imeti mora ročko zaradi lažjega odpiranja.
C, D, E in F mora biti izdelan iz poliuretana BAYDUR 80 IK28 CSP COMPACT, brez prisotnosti fluoroogljikovodikov (HFC free), gostote 1150 Kg/m³ po DIN 53432, odpornost proti udarcem najmanj 39 kJ/m² po DIN 53457, temperaturna odpornost ˃ 110°C po DIN 53432, trdota 77 po Shore-u DIN 53505, modul elastičnosti ˃1900 Mpa DIN 53457.
C mora biti izdelan v višini od 50 do125mm, prilagojen za montažo na vrat telesa jaška. Pripravljene mora imeti štiri luknje φ 6,9mm za pritrjevanje na telo jaška in okvir pokrova s primernimi PVC zatiči.
Kolektor mora biti izdelan iz nerjavečega jekla AISI 304. Zaščiten mora biti s poliuretansko prevleko. V smeri odcepov mora biti površina prevleke ravna.
Kolektor mora biti izdelan iz nerjavečega jekla AISI 304 z mikropeskano površino. Imeti mora »ušesa« z luknjami za pritrditev na steno. Kolektor je dimenzije 1,5", odcepi so 0,75" in so lahko moški ali ženski, razmak med odcepi pa je 200mm. Kolektor mora imeti dva ali tri izhode.
Šifra | Naziv | EM | PREDVIDENA DVOLETNA KOLIČINA | Cena na EM | Vrednost | Proizvajalec
| JAŠEK KOLEKTOR INOX 1" 3 X 0,75" ZAPRT + IZOLACIJA | KOS | 140 |  | 0
| JAŠEK KOLEKTOR INOX 1" 3 X 1" ZAPRT | KOS | 30 |  | 0
| JAŠEK MATICA MS 0,75" | KOS | 800 |  | 0
| JAŠEK MATICA MS 1" | KOS | 180 |  | 0
| JAŠEK NAVOJNI KOS INOX 0,75" L = 70 - 250mm | KOS | 280 |  | 0
| JAŠEK NAVOJNI KOS INOX 1" L = 70 - 250 | KOS | 30 |  | 0
| JAŠEK ZA VODOMER - kot referenčni model KT 45 - glej sliko | KOS | 140 |  | 0
| JAŠEK ZA VODOMER - kot referenčni model KT 57 - glej sliko | KOS | 30 |  | 0
| ČEP MS 0,75" S TESNILOM IN PLOMBO PVC ZA KOLEKTOR | KOS | 300 |  | 0
| ČEP MS 1" S TESNILOM IN PLOMBO PVC ZA KOLEKTOR | KOS | 30 |  | 0
ZASUN KROGLIČNI- Ponudnik mora zagotoviti:
- navezave morajo biti s colskimi navoji, izdelani iz poniklane medenine po standardu CW 617N UNI-EN 12165, v kombinaciji ženska-ženska ali moški-ženska
- zapiralo mora biti izvedeno z metuljčasto ročico iz poniklane medenine
- telo mora biti nikljano, material pa mora biti medenina po standardu CW 617N UNI-EN 12165
- steblo mora biti iz medenine po standardu CW 617N UNI-EN 12165
- tesnilka mora biti izdelana iz medenine po standardu CW 617N UNI-EN 12165
- krogla mora biti iz medenine po standardu CW 617N UNI-EN 12165, površina krogle pa mora biti gladko kromirana
- tesnenje stebla in krogle mora biti s tesnili iz čistega P.T.F.E., trdota 50-60 Shore D
- ležišče krogle mora biti iz čistega P.T.F.E.
- maksimalni delovni tlak je 32 bar
- mora biti "težka" izvedba
Zasun kroglični s funkcijo zaklepanja - plombirni zasun mora omogočiti izvedbo zaklepanja metuljčaste ročice s T patentnim ključem.
Zasun kroglični z loputo in izpustno pipico mora biti izveden s štirimi izpusti velikosti 0,25". Tri odprtine so zaprte s čepom, ena odprtina pa z ustrezno vrtljivo izpustno pipico, katera omogoča različen položaj izpusta. Oboje mora biti izdelano iz poniklane medenine po standardu CW 617N UNI-EN 12165. Nepovratna loputa mora biti izdelana iz POM (polioksimetilen).
Šifra | Naziv | EM | PREDVIDENA DVOLETNA KOLIČINA | Cena na EM | Vrednost | Proizvajalec
| ZASUN KROGLIČNI 0,75'' LOPUTA IN IZPUST | KOS | 300 |  | 0
| ZASUN KROGLIČNI 0,75'' PLOMBIRNI | KOS | 340 |  | 0
| ZASUN KROGLIČNI 1/2'' PLOMBIRNI MŽ | KOS | 40 |  | 0
| ZASUN KROGLIČNI 3/4'' PLOMBIRNI MŽ | KOS | 60 |  | 0
| ZASUN KROGLIČNI 1'' LOPUTA IN IZPUST | KOS | 760 |  | 0
| ZASUN KROGLIČNI 1'' PLOMBIRNI | KOS | 760 |  | 0
| ZASUN KROGLIČNI 1'' PLOMBIRNI MŽ | KOS | 180 |  | 0
| ZASUN KROGLIČNI 1,25'' LOPUTA IN IZPUST | KOS | 16 |  | 0
| ZASUN KROGLIČNI 1,25'' PLOMBIRNI | KOS | 16 |  | 0
| ZASUN KROGLIČNI 1,5'' LOPUTA IN IZPUST | KOS | 20 |  | 0
| ZASUN KROGLIČNI 1,5'' PLOMBIRNI | KOS | 20 |  | 0
| ZASUN KROGLIČNI 2'' LOPUTA IN IZPUST | KOS | 16 |  | 0
| ZASUN KROGLIČNI 2'' PLOMBIRNI | KOS | 16 |  | 0
ZASUN EV- Ponudnik mora zagotoviti:
Ohišje, pokrov in klin EV zasuna morajo biti izdelani iz duktilne litine GGG 400. Vreteno zasuna mora biti izdelano iz INOX jekla, zgornja in spodnja puša vretena sta iz MS. O-tesnila na vretenu morajo biti iz NBR-a. Klin zasuna mora biti gumiran z EPDM.
Šifra | Naziv | EM | PREDVIDENA DVOLETNA KOLIČINA | Cena na EM | Vrednost | Proizvajalec
| ZASUN EV 0,75'' | KOS | 10 |  | 0
| ZASUN EV 1'' | KOS | 240 |  | 0
| ZASUN EV 1,25'' | KOS | 10 |  | 0
| ZASUN EV 1,5'' | KOS | 10 |  | 0
| ZASUN EV 2'' | KOS | 24 |  | 0
GARNITURA VGRADNA ZA ZASUN EV- Ponudnik mora zagotoviti:
Vgradni podaljšek mora biti izdelan iz jeklenega droga z zunanjim ključem iz GG 250 na zgornji strani in notranjim ključem prav tako iz GG 250 na spodnji strani podaljška, ki se nadaljuje v zvon iz GG 250 ter z zaščitnim pokrovčkom iz INOX-a. Jeklen drog mora biti vstavljen v jekleni zaščitni cevi 1,25". Vsi deli morajo biti prašno zaščiteni (antikorozivno), po postopku EWS.
Šifra | Naziv | EM | PREDVIDENA DVOLETNA KOLIČINA | Cena na EM | Vrednost | Proizvajalec
| GARNITURA VGRADNA EV 1'' L 300 | KOS | 80 |  | 0
| GARNITURA VGRADNA EV 1'' L 500 | KOS | 130 |  | 0
HOLENDER - Ponudbnik mora zagotoviti
- telo in regulirna matica morata biti stružena iz palic medenine (CuZn40Pb3)
- priključna matica z "ušesom" za plombiranje mora biti tlačno lita iz medenine (CuZn40Pb3)
- tesnilo in o-tesnilo morata biti iz perbunan gume
- mora biti "težka" izvedba
Šifra | Naziv | EM | PREDVIDENA DVOLETNA KOLIČINA | Cena na EM | Vrednost | Proizvajalec
| HOLENDER MS DOLGI 13 | KOS | 1600 |  | 0
| HOLENDER MS DOLGI 20 | KOS | 100 |  | 0
| HOLENDER MS DOLGI 25 | KOS | 10 |  | 0
| HOLENDER MS KRATKI 13 | KOS | 1000 |  | 0
| HOLENDER MS KRATKI 20 | KOS | 140 |  | 0
| HOLENDER MS KRATKI 25 | KOS | 10 |  | 0
| HOLENDER MS DOLGI 25 - 1'' | KOS | 8 |  | 0
| HOLENDER MS KRATKI 25 - 1'' | KOS | 6 |  | 0
| HOLENDER MS DOLGI 30 - 5/4'' | KOS | 12 |  | 0
| HOLENDER MS DOLGI 40 - 6/4'' | KOS | 20 |  | 0
| HOLENDER MS KRATKI 30 - 5/4'' | KOS | 10 |  | 0
| HOLENDER MS KRATKI 40 - 6/4'' | KOS | 8 |  | 0
| HOLENDER MS DOLGI 20 - 3/4'' | KOS | 100 |  | 0
HIDRANT PODZEMNI - Ponudbnik mora zagotoviti
Ohišje, notranji deli in zapiralni bat morajo biti iz nodularne litine GGG 400 DIN 1693. Ohišje ter notranji deli morajo Epoxy prašno zaščiteni, zapiralni bat pa gumiran z EPDM. O-tesnila morajo biti iz NBR. Vreteno je iz medenine. Ležišče sklopke hidranta je izvedeno iz litine bakra in kositra (CuSn7). Delovni tlak 16 bar. Delovna temperatura do 70° C. Hidrant mora biti opremljen z izpustno odprtino.
Šifra | Naziv | EM | PREDVIDENA DVOLETNA KOLIČINA | Cena na EM | Vrednost | Proizvajalec
| HIDRANT PODZEMNI 80 L 500 | Kos | 170 |  | 0
| HIDRANT NADZEMNI LOMNI 80 L 750 | Kos | 20 |  | 0
| HIDRANT NADZEMNI DN 80 L 750 NELOMLJIV | KOS | 12 |  | 0
| STEBRIČEK ZA HIDRANTNO TABLICO | KOS | 240 |  | 0
RAZNO - Ponudbnik mora zagotoviti
Cestne kape in pokrova morajo biti izdelani iz sive litine GG 250 - DIN 1691 ter morajo biti bitumensko zaščiteni. Pokrov cestne kape 125 mora imeti unificiran, že odtisnjen napis "VODA".
Šifra | Naziv | EM | PREDVIDENA DVOLETNA KOLIČINA | Cena na EM | Vrednost | Proizvajalec
| KAPA CESTNA 125 OKROGLA Z NAPISOM VODA | Kos | 1060 |  | 0
| KAPA CESTNA 300 OKROGLA Z NAPISOM VODA | Kos | 30 |  | 0
| KAPA CESTNA 300 OVALNA Z NAPISOM VODA | Kos | 100 |  | 0
| KAPA CESTNA 125 OKROGLA (ZAPORNA ) | Kos | 200 |  | 0
| POKROV LŽ 450 X 600 BREZ ZAPIRALA | Kos | 60 |  | 0
| POKROV LŽ 800 X 700 DVODELNI | Kos | 36 |  | 0
| PLOŠČA PODLOŽNA ZA CESTNE KAPE | Kos | 400 |  | 0
MONTAŽNO-DEMONTAŽNI KOSI - Ponudnik mora zagotoviti:
Montažno-demontažni kos mora omogočati lažjo montažo/sestavljanje in zamenjavo že vgrajenih cevovodnih elementov. Namenjen je za trajni stik s pitno vodo pri dovoljeni temperaturi do 50°C in pri delovnem tlaku do 10 ali 16 bar. Telo, tesnilni obroč, premični in prilagodljivi kos morajo biti izdelani iz nodularne litine. Deli iz nodularne litine morajo biti zunanje in notranje epoxy pobarvani debeline min 250 μm.
Šifra | Naziv | EM | PREDVIDENA DVOLETNA KOLIČINA | Cena na EM | Vrednost | Proizvajalec
| DEMONTAŽNI KOS 80 PN 16 | Kos | 4 |  | 0
| DEMONTAŽNI KOS 100 PN 16 | Kos | 16 |  | 0
| DEMONTAŽNI KOS 150 PN 16 | Kos | 4 |  | 0
| DEMONTAŽNI KOS 125 PN 16 | Kos | 6 |  | 0
| DEMONTAŽNI KOS 200 PN 10 | Kos | 4 |  | 0
| DEMONTAŽNI KOS 250 PN 10 | Kos | 2 |  | 0
| DEMONTAŽNI KOS 300 PN 10 | Kos | 2 |  | 0
| DEMONTAŽNI KOS 50 PN 10 | Kos | 12 |  | 0
| DEMONTAŽNI KOS 150 PN 10 | Kos | 6 |  | 0
| DEMONTAŽNI KOS 350 PN 10 (PN 16) | Kos | 2 |  | 0
| DEMONTAŽNI KOS 500 PN 10 | Kos | 4 |  | 0
NAVOJNI ZRAČNIK - Ponudbnik mora zagotoviti
Namenjen je za trajni stik s pitno vodo pri delovnem tlaku do 16 bar. Omogočati mora fino in grobo odzračevanje. Vsi sestavni deli zračnika morajo biti iz ojačanega nylona.
Šifra | Naziv | EM | PREDVIDENA DVOLETNA KOLIČINA | Cena na EM | Vrednost | Proizvajalec
| ZRAČNIK AVTOMATSKI PVC 1'' PN 16 referenčni model ARI | Kos | 40 |  | 0
| ZRAČNIK AVTOMATSKI PVC 2'' PN 16 referenčni model ARI | Kos | 70 |  | 0
OSTALO - Ponudbnik mora zagotoviti
Šifra | Naziv | EM | PREDVIDENA DVOLETNA KOLIČINA | Cena na EM | Vrednost | Proizvajalec
| PRIROBNICA VARILNA 400 PN 10 | Kos | 8 |  | 0
| PRIROBNICA VARILNA 500 PN 16 (RAVNA) | Kos | 6 |  | 0
| PRIROBNICA RAVNA DN 500 | Kos | 4 |  | 0
| LOVILEC NESNAGE INOX 6/4'' | Kos | 8 |  | 0
| LOVILEC NESNAGE INOX 2'' | Kos | 4 |  | 0
| LOVILEC NESNAGE INOX 6/4'' | Kos | 6 |  | 0
| KLJUČ ZA HIDRANT IN ZASUN | GRT | 2 |  | 0
| TABLICA PVC ZA OZNAČEVANJE VODOMEROV | Kos | 200 |  | 0
| VENTIL PROTIPOVRATNI PVC 1/2'' Watts ali enakovredno | KOS | 3000 |  | 0
| TESNILA RAZNA (PVC TESNILO ZA PROTIP. VENTIL) | KOS | 3000 |  | 0
SKUPAJ DVOLETNA VREDNOST SKLOP 1 v EUR brez DDV: |  |  |  |  | 0

## Sklop 2
21. POPIS MATERIALA ZA PONUDBO O DOBAVI VODOVODNEGA MATERIALA S TEHNIČNIMI IN OSTALIMI ZAHTEVAMI
SKLOP 2 - SPOJNIKI - FITINGI
Ponudnik: _______________________
Datum: ___________________________
Ponudba št. __________________________
ŠIFRA | NAZIV | EM | PREDVIDENA DVOLETNA KOLIČINA | CENA/EM v EUR brez DDV | SKUPAJ CENA v EUR brez DDV
| CEV POCINKANA 1/2'' | M | 60 |  | 0
| CEV POCINKANA 3/4'' | M | 60 |  | 0
| CEV POCINKANA 1'' | M | 240 |  | 0
| CEV POCINKANA 5/4'' | M | 60 |  | 0
| CEV POCINKANA 6/4'' | M | 120 |  | 0
| CEV POCINKANA 2'' | M | 120 |  | 0
| ČEP POCINKAN 1/2'' | KOS | 60 |  | 0
| ČEP POCINKAN 3/4'' | KOS | 120 |  | 0
| ČEP POCINKAN 1'' | KOS | 300 |  | 0
| ČEP POCINKAN 5/4'' | KOS | 60 |  | 0
| ČEP POCINKAN 6/4 | KOS | 180 |  | 0
| ČEP POCINKAN 2'' | KOS | 60 |  | 0
| ČEP POCINKAN 2 1/2'' | KOS | 12 |  | 0
| DVOVIJAČNIK POCINKAN 1/2'' | KOS | 100 |  | 0
| DVOVIJAČNIK POCINKAN 3/4'' | KOS | 260 |  | 0
| DVOVIJAČNIK POCINKAN 1'' | KOS | 1300 |  | 0
| DVOVIJAČNIK POCINKAN 5/4'' | KOS | 240 |  | 0
| DVOVIJAČNIK POCINKAN 6/4'' | KOS | 200 |  | 0
| DVOVIJAČNIK POCINKAN 2'' | KOS | 200 |  | 0
| DVOVIJAČNIK POCINKAN 2 1/2'' | KOS | 12 |  | 0
| DVOVIJAČNIK POCINKAN 3'' | KOS | 10 |  | 0
| HOLENDER POCINKAN 1/2'' | KOS | 30 |  | 0
| HOLENDER POCINKAN 3/4'' | KOS | 40 |  | 0
| HOLENDER POCINKAN 1'' | KOS | 100 |  | 0
| HOLENDER POCINKAN 5/4'' | KOS | 10 |  | 0
| HOLENDER POCINKAN 6/4'' | KOS | 40 |  | 0
| HOLENDER POCINKAN 2'' | KOS | 10 |  | 0
| HOLENDER POCINKAN 2 1/2'' | KOS | 10 |  | 0
| KOLENO MS 1'' ZA ALKATEN | KOS | 40 |  | 0
| KOLENO MS 3/4'' ZA ALKATEN | KOS | 50 |  | 0
| KOLENO MS 6/4'' ZA ALKATEN | KOS | 20 |  | 0
| KOLENO MS 2" ZA ALKATEN | KOS | 30 |  | 0
| KOLENO POCINKANO 1/2'' | KOS | 70 |  | 0
| KOLENO POCINKANO 1/2'' MŽ | KOS | 40 |  | 0
| KOLENO POCINKANO 3/4'' | KOS | 150 |  | 0
| KOLENO POCINKANO 3/4'' MŽ | KOS | 150 |  | 0
| KOLENO POCINKANO 1'' | KOS | 1800 |  | 0
| KOLENO POCINKANO 1'' MŽ | KOS | 1200 |  | 0
| KOLENO POCINKANO 5/4'' | KOS | 160 |  | 0
| KOLENO POCINKANO 5/4'' MŽ | KOS | 80 |  | 0
| KOLENO POCINKANO 6/4'' | KOS | 180 |  | 0
| KOLENO POCINKANO 6/4'' MŽ | KOS | 100 |  | 0
| KOLENO POCINKANO 2'' | KOS | 150 |  | 0
| KOLENO POCINKANO 2'' MŽ | KOS | 90 |  | 0
| MANOMETER 63 PN 10 | KOS | 10 |  | 0
| MANOMETER 63 PN 16 | KOS | 10 |  | 0
| MANOMETER 63 PN 25 | KOS | 4 |  | 0
| MANOMETER 80 PN 10 | KOS | 6 |  | 0
| MANOMETER 80 PN 16 | KOS | 4 |  | 0
| PIPA IZTOČNA S HOLENDERJEM 1/2" | KOS | 80 |  | 0
| REDUKCIJA POCINKANA 1/2"X 1/4" | KOS | 20 |  | 0
| REDUKCIJA POCINKANA 1/2"X 3/8" | KOS | 20 |  | 0
| REDUKCIJA POCINKANA 5/4'' X 1/2'' | KOS | 70 |  | 0
| REDUKCIJA POCINKANA 5/4'' X 3/4'' | KOS | 70 |  | 0
| REDUKCIJA POCINKANA 5/4'' X 1'' | KOS | 200 |  | 0
| REDUKCIJA POCINKANA 6/4'' X 1/2'' | KOS | 70 |  | 0
| REDUKCIJA POCINKANA 6/4'' X 3/4'' | KOS | 70 |  | 0
| REDUKCIJA POCINKANA 6/4'' X 1'' | KOS | 300 |  | 0
| REDUKCIJA POCINKANA 6/4'' X 5/4'' | KOS | 80 |  | 0
| REDUKCIJA POCINKANA 2'' X 1'' | KOS | 160 |  | 0
| REDUKCIJA POCINKANA 2'' X 5/4'' | KOS | 30 |  | 0
| REDUKCIJA POCINKANA 2'' X 6/4'' | KOS | 70 |  | 0
| REDUKCIJA POCINKANA 2 1/2'' X 1'' | KOS | 20 |  | 0
| REDUKCIJA POCINKANA 2 1/2'' X 1 1/2'' | KOS | 8 |  | 0
| REDUKCIJA POCINKANA 2 1/2'' X 2'' | KOS | 20 |  | 0
| REDUKCIJA POCINKANA 3'' X 2 1/2'' | KOS | 10 |  | 0
| REDUKCIJA SVETLO CINKANA 3/4'' X 1/2'' NAVOJ SKOZI | KOS | 800 |  | 0
| REDUKCIJA SVETLO CINKANA 1'' X 1/2'' NAVOJ SKOZI | KOS | 1600 |  | 0
| REDUKCIJA SVETLO CINKANA 1'' X 3/4'' NAVOJ SKOZI | KOS | 400 |  | 0
| REGULATOR TLAKA MS 3/4'' - VENTIL REDUKCIJSKI | KOS | 4 |  | 0
| REGULATOR TLAKA MS 1'' - VENTIL REDUKCIJSKI | KOS | 4 |  | 0
| REGULATOR TLAKA MS 5/4" - VENTIL REDUKCIJSKI | KOS | 4 |  | 0
| REGULATOR TLAKA MS 6/4'' - VENTIL REDUKCIJSKI | KOS | 4 |  | 0
| REGULATOR TLAKA MS 2'' - VENTIL REDUKCIJSKI | KOS | 4 |  | 0
| SPOJKA MS 1/2'' DVOJNA PODALJŠANA | KOS | 30 |  | 0
| SPOJKA MS 1/2'' ENOJNA NOTRANJI NAVOJ | KOS | 40 |  | 0
| SPOJKA MS 1/2'' ENOJNA ZUNANJI NAVOJ | KOS | 80 |  | 0
| SPOJKA MS 3/4'' DVOJNA PODALJŠANA | KOS | 50 |  | 0
| SPOJKA MS 3/4'' ENOJNA NOTRANJI NAVOJ | KOS | 100 |  | 0
| SPOJKA MS 3/4'' ENOJNA ZUNANJI NAVOJ | KOS | 240 |  | 0
| SPOJKA MS 1'' DVOJNA PODALJŠANA | KOS | 480 |  | 0
| SPOJKA MS 1'' ENOJNA NOTRANJI NAVOJ | KOS | 1200 |  | 0
| SPOJKA MS 1'' ENOJNA ZUNANJI NAVOJ | KOS | 1800 |  | 0
| SPOJKA MS 5/4'' DVOJNA PODALJŠANA | KOS | 60 |  | 0
| SPOJKA MS 5/4'' ENOJNA NOTRANJI NAVOJ | KOS | 80 |  | 0
| SPOJKA MS 5/4'' ENOJNA ZUNANJI NAVOJ | KOS | 70 |  | 0
| SPOJKA MS 6/4'' DVOJNA PODALJŠANA | KOS | 70 |  | 0
| SPOJKA MS 6/4'' ENOJNA NOTRANJI NAVOJ | KOS | 50 |  | 0
| SPOJKA MS 6/4'' ENOJNA ZUNANJI NAVOJ | KOS | 100 |  | 0
| SPOJKA MS 2'' DVOJNA PODALJŠANA | KOS | 20 |  | 0
| SPOJKA MS 2'' ENOJNA NOTRANJI NAVOJ | KOS | 40 |  | 0
| SPOJKA MS 2'' ENOJNA ZUNANJI NAVOJ | KOS | 100 |  | 0
| SPOJKA POCINKANA 1/2'' | KOS | 50 |  | 0
| SPOJKA POCINKANA 3/4'' | KOS | 60 |  | 0
| SPOJKA POCINKANA 1'' | KOS | 500 |  | 0
| SPOJKA POCINKANA 5/4'' | KOS | 90 |  | 0
| SPOJKA POCINKANA 6/4'' | KOS | 60 |  | 0
| SPOJKA POCINKANA 2'' | KOS | 90 |  | 0
| SPOJKA POCINKANA 2 1/2'' | KOS | 8 |  | 0
| SPOJKA PREFABRIKAT 1/2'' | KOS | 12 |  | 0
| SPOJKA PREFABRIKAT 3/4'' | KOS | 110 |  | 0
| SPOJKA PREFABRIKAT 1'' | KOS | 130 |  | 0
| SPOJKA PREFABRIKAT 5/4'' | KOS | 130 |  | 0
| SPOJKA PREFABRIKAT 6/4'' | KOS | 40 |  | 0
| SPOJKA PREFABRIKAT 2'' | KOS | 30 |  | 0
| SPOJKA PREFABRIKAT 2 1/2'' | KOS | 8 |  | 0
| SPOJKA 200 DVOJNA U-FLEX (218 - 252 / AC 200 TD) | KOS | 16 |  | 0
| SPOJKA 400 DVOJNA GF (400 - 429 / 450 - 482 / NL 400 - AC 400 TD) | KOS | 4 |  | 0
| SPOJKA ZSPL 90 | KOS | 8 |  | 0
| SPOJKA ZSPL 110 | KOS | 4 |  | 0
| T POCINKAN 1/2'' | KOS | 40 |  | 0
| T POCINKAN 3/4'' | KOS | 20 |  | 0
| T POCINKAN 1'' | KOS | 500 |  | 0
| T POCINKAN 5/4'' | KOS | 70 |  | 0
| T POCINKAN 6/4'' | KOS | 60 |  | 0
| T POCINKAN 2'' | KOS | 50 |  | 0
| T POCINKAN 2 1/2'' | KOS | 20 |  | 0
| T POCINKAN 3'' | KOS | 8 |  | 0
| T SPOJKA MS 1" S | KOS | 80 |  | 0
| T SPOJKA MS 32 X 1" X 32 | KOS | 20 |  | 0
| TESNILO KLINGERIT 1'' ZA HOLENDER | KOS | 100 |  | 0
| TESNILO KLINGERIT 1/2'' ZA HOLENDER | KOS | 30 |  | 0
| TESNILO KLINGERIT 2'' ZA HOLENDER | KOS | 10 |  | 0
| TESNILO KLINGERIT 3/4'' ZA HOLENDER | KOS | 40 |  | 0
| TESNILO KLINGERIT 5/4'' ZA HOLENDER | KOS | 10 |  | 0
| TESNILO KLINGERIT 6/4'' ZA HOLENDER | KOS | 40 |  | 0
| TT POCINKAN 1'' | KOS | 20 |  | 0
| ZASUN KROGLIČNI 3/8'' NAVADEN | KOS | 24 |  | 0
| ZASUN KROGLIČNI 1/2'' IZPUST | KOS | 30 |  | 0
| ZASUN KROGLIČNI 1/2'' NAVADEN | KOS | 50 |  | 0
| ZASUN KROGLIČNI 1/2'' NAVADEN MŽ | KOS | 20 |  | 0
| ZASUN KROGLIČNI 3/4'' IZPUST | KOS | 30 |  | 0
| ZASUN KROGLIČNI 3/4'' NAVADEN | KOS | 30 |  | 0
| ZASUN KROGLIČNI 3/4'' NAVADEN MŽ | KOS | 40 |  | 0
| ZASUN KROGLIČNI 1'' IZPUST | KOS | 120 |  | 0
| ZASUN KROGLIČNI 1'' NAVADEN | KOS | 230 |  | 0
| ZASUN KROGLIČNI 1'' NAVADEN MŽ | KOS | 20 |  | 0
| ZASUN KROGLIČNI 5/4'' IZPUST | KOS | 30 |  | 0
| ZASUN KROGLIČNI 5/4'' NAVADEN | KOS | 20 |  | 0
| ZASUN KROGLIČNI 5/4'' NAVADEN MŽ | KOS | 12 |  | 0
| ZASUN KROGLIČNI 6/4'' NAVADEN | KOS | 50 |  | 0
| ZASUN KROGLIČNI 2'' NAVADEN | KOS | 50 |  | 0
| ZASUN KROGLIČNI 2 1/2'' NAVADEN | KOS | 10 |  | 0
| VENTIL VARNOSTNI 2" (nastavljiv 2" / 2 – 12 bar GOETZE ali enakovredno s certifikatom) | KOS | 2 |  | 0
| VENTIL VARNOSTNI 6/4'' (nastavljiv 6/4" / 2 – 12 bar GOETZE ali enakovredno s certifikatom) | KOS | 2 |  | 0
SKUPNA DVOLETNA VREDNOST ZA SKLOP 2 v EUR brez DDV |  |  |  |  | 0