## NASLOVNICA
OBJEKT:
VRTEC ČIRA ČARA
PREDMET:
POPIS DEL
INVESTITOR:
MESTNA OBČINA CELJE Trg celjskih knezov 9, 3000 Celje
PROJEKTANT:
TMD INVEST d.o.o., Prešernova ulica 30, 2250 PTUJ
ODGOVORNI VODJA PROJEKTA:
Vita VODUŠEK, mag.inž.arh. PA ZAPS 2290
ŠT.PROJEKTA:
31021-24-K/AP
Ptuj,JULIJ 2024

## REKAPITULACIJA
SKUPNA REKAPITULACIJA
A | GRADBENA DELA |  |  | 0
B | OBRTNIŠKA DELA |  |  | 0
C | ELEKTRO INSTALACIJE |  |  | 0
D | STROJNE INSTALACIJE |  |  | 0
E | ZUNANJA UREDITEV |  |  | 0
| VREDNOST DEL BREZ DDV |  |  | 0
| DDV | % | 22 | 0
| VREDNOST DEL Z DDV |  |  | 0
PONUDNIK:
KRAJ:
DATUM:
ŽIG IN PODPIS:

## REKAPITULACIJA GO
POPIS DEL NOVOGRADNJE
SKUPNA REKAPITULACIJA GO
A | GRADBENA DELA |  | EUR
A I. | PRIPRAVLJALNA DELA |  | 0
A II. | ZEMELJSKA DELA |  | 0
A III. | BETONSKA DELA |  | 0
A IV. | ZIDARSKA DELA |  | 0
A V. | TESARSKO OPAŽARSKA DELA |  | 0
A VI. | MONTAŽNA LESENA KONSTRUKCIJA |  | 0
A VII. | KANALIZACIJA |  | 0
| NEPREDVIDENA DELA 10 % |  | 0
| SKUPAJ - GRADBENA DELA |  | 0
B | OBRTNIŠKA DELA |  | EUR
B I. | KROVSKO KLEPARSKA DELA |  | 0
B II. | KLJUČAVNIČARSKA DELA | 0 | 0
B III. | ALU DELA | 0 | 0
B IV. | TLAKARSKA DELA | 0 | 0
B V. | SUHOMONTAŽNA DELA | 0 | 0
B VI. | MIZARSKA DELA | 0 | 0
B VII. | KERAMIČARSKA DELA | 0 | 0
B VIII. | SLIKOPLESKARSKA DELA | 0 | 0
B IX. | FASADERSKA DELA | 0 | 0
B X. | PODOPOLAGALSKA DELA | 0 | 0
B XI. | DVIGALO | 0 | 0
B XII. | OSTALO | 0 | 0
| NEPREDVIDENA DELA 10 % |  | 0
| SKUPAJ - OBRTNIŠKA DELA |  | 0
| VREDNOST A + B BREZ DDV |  | 0
| DDV 22 % | 0 | 0
| VREDNOST A + B DEL Z DDV |  | 0

## SPLOŠNE OPOMBE
SPLOŠNE OPOMBE
Opomba - pred oddajo ponudbe upoštevati:
▪ | Pred oddajo ponudbe in pričetkom del je treba vse opise, mere, količine in obdelave kontrolirati po zadnje veljavnih načrtih, opisih in detajlih! Izvajalec je opozorjen da mora upoštevati navedene materiale in opremo oziroma da zagotovi kvalitetno enakovrednost!
▪ | Izvajalec je dolžan pri sestavi ponudbe in izvajanju del upoštevati vse grafične in tekstualne dela projekta. V primeru tiskarskih napak in neskladij v projektu je dolžan na to opozoriti projektanta pred oddajo ponudbe.
Opomba - pri sestavi ponudbe upoštevati:
▪ | Pri vseh opisih delovnih postavk smiselno veljajo splošna določila standardiziranih opisov del za visoko gradnjo GIPOSS. V enotnih cenah je upoštevati ves potrebni material, delo in transporte, vgrajeno franko objekt!
▪ | Ponudnik je dolžan pri ponudbi upoštevati vse povezane stroške, ki so potrebni za tehnično pravilno izvedbo del, ki jih ponuja v izvedbo (kot npr. razni pritrdilni material, vezni, tesnilni material, podkonstrukcije in podobno.
Opomba - v ceni upoštevati:
▪ | Upoštevati vse normative in tehnične pogoje
▪ | vse dobave in nabave materialov ter veznih in montažnih materialov
▪ | vse horizontalne in vertikalne prenose ter prevoze na gradbišču in do gradbišča
▪ | vsa morebitna zavarovanja in podpiranja med izkopi in zasipi
▪ | vsa podpiranja in zavarovanja med opaženjem in betoniranjem konstrukcij
▪ | ves standardizirani vezni in montažni material pri opažarskih delih
▪ | negovanje in vibriranje betonov med vgradnjo in pred opaženjem betonskih elementov
▪ | vse delovne in lovilne odre - razen fasadnega odra, ki je posebej prikazan v popisu
▪ | vse mere kontrolirati na kraju samem oz. na gradbišču
▪ | upoštevati vsa dodatna navodila nadzora in projektanta
▪ | pri opisih upoštevati TEHNIČNO POROČILO, PROJEKT STATIKE IN GEOMEHANSKO POROČILO
▪ | PONUDNIK NAJ PRED ODDAJO PONUDBE OBEZNO PREVERI FORMULE IN SEŠTEVKE!!
OPOZORILO: objekt bo grajen kot pasivna gradnja za kar je potrebno upoštevati naslednje zahteve: ▪ zrakotesnost oz. zračna propustnost stavbe n50<0,6 h-1 merjena po SIST EN 13829 ▪ izvajalci, ki vgrajujejo parno oviro ali parne zapore ( notranji ometi, betoni in folije) so dolžni skrbeti za pravilno vgradnjo le-te z ustreznim trajnim stikovanjem z mejnimi površinami. ▪ Izvajalci, ki parno oviro prekinejo zaradi vgradnje oken, vrat, instalacij.. morajo vse povzročene preboje ustrezno zatesniti. ▪ zveden bo kakovostni pregled termičnega ovoja stavbe oz. kvaliteta stikovanja in tesnjenja parne ovire stavbe z merjenjem zrakotesnosti. ▪ vse skladno s PURES in TSG-1-004:2010 ▪ vsa vgradnja stavbnega pohištva in vsi preboji v zunanjih stenah se izvedejo v skladu in smernicami RAL montaže z zagotovitvijo zrakotesnosti v treh ravninah.
Za projekt je bil v okviru PZI izdelan tudi PHPP izračun, ki je del projektne dokumentacije. Vsi vgrajeni materiali morajo izkazovati z izračunom predvidene vrednosti. Vgradnja predvidenih materialov naravnega izvora je obvezujoča (EkoSklad). Povzetek zahtev izračuna PHPP( skladno z Pures) : - za zunanje elemente ( zun.stene, cokel, streha) : U=<0,15 W/m2K - za zunanje elemente proti vkopanemu terenu( stene,tem.plošče) : U=< 0,17 W/m2K - stavbno pohištvo( okna, vrata) U=<0,90 W/m2K Vsi vgrajeni materiali morajo s svojimi karakteristikami ustrezati pogojem in zahtevam požarne varnosti, ki so podrobneje določene v načrtih in izkazu požarne varnosti, ki je del projektne dokumentacije PZI.
SPLOŠNE OPOMBE

## SPLOŠNA DOLOČILA
SPLOŠNA DOLOČILA
Splošna določila za zemeljska dela :
Vse količine so izračunane za celotno območje izkopa in nasipa v raščenem stanju razen, če ni v postavki drugače določeno. Pri postavkah zemeljskih del je potrebno še zajeti:
1. Vsa utrjevanja dna izkopa, tampona, nasutij in zasipov je potrebno izvajati do predpisane zbitosti v skladu z načrtom gradbenih konstrukcij in geotehničnim poročilom ali po navodilih projektanta. V ceno je vkalkulirati izdelavo poročila o opravljenih meritvah utrjene tamponske temeljne blazine, v kolikor je to potrebno.
2. Pred izvedbo zasipa se je obvezno posvetovati s statikom ali nadzorom zaradi večplastne, mešane sestave zasipa in morebitne souporabe izkopanega materiala.
3. Pred izvedbo izkopa je potrebno parcelo pripraviti za obdelavo: odstraniti manjše grmičevje in pokositi zelenico.
4. Obračun izkopanih, nasutih, zasutih in odpeljanih materialov se obračunava v raščenem stanju. Stalne koeficiente razrahljivosti je upoštevati v E.M. posamezne postavke.
Količine za zemeljska dela so preračunane na osnovi - projektne dokumentacije.
Izkop se obračunava na podlagi profilov posnetih, pred pričetkom del in po končanem delu.
Splošna določila za betonska dela :
Pri izvajanju betonskih, armirano betonskih del je upoštevati vse pogoje, katere navaja in predpisuje Pravilnik o tehničnih normativih za beton in armirani beton in Projekt betona, katerega izdela izvajalec. Armatura se izdeluje v skladu s PZI projektom gradbenih konstrukcij; pri čemer je upoštevati vse pogoje in navodila za izdelavo iz vseh načrtov. Posebej pa je treba upoštevati sledeče:
1. Opaži morajo biti čisti in v celoti pripravljeni za betoniranje (močenje). Črpni beton se ne sme vgrajevati z višine večje od 1m! Betonirati se lahko začne šele po pregledu podlage, odrov, opažev in armature. Vse vezi, stebri in preklade pod ploščami se betonirajo skupaj s ploščo! Beton se ročno vgrajuje samo v predelne stene in v primerih kadar to dovoli nadzor.
2. Armatura ne sme rjaveti, pred montažo jo je potrebno očistiti nečistoč, upoštevati je debelino zaščitne plasti betona, pritrjen mora biti tako, da ostane med betoniranjem na svojem mestu.
3. Pred naročilom je upoštevati navedene eurokode in oznake betona; po končanem betoniranju je vgrajen beton potrebno zaščititi in negovati v skladu s pravili stroke.
4. Nadomestila za izvedbo elementov z naklonom do 5 % od vodoravnosti se posebej ne priznava. Za vidne konstrukcije se smatrajo vse tiste konstrukcije, ki po končani izdelavi ostanejo neometane.
5. Dopustna odstopanja za pravokotnost, dimenzije in ravnost posameznih betonskih ali armiranobetonskih konstrukcij so določena po določilih DIN 18202.
6. Pred začetkom betonskih del morata biti opaž in armatura popolnoma pripravljena. Odprtine za instalacijske vode morajo biti nameščene na točno predvidenih lokacijah, nameščena morajo biti vsa sidra, podometna inštalacija in ostali podometni elementi.
7. Pred pričetkom gradnje mora izvajalec izdelati Projekt betona v skladu z veljavno zakonodajo in ga predložiti nadzoru in projektantu gradbenih konstrukcij v pregled in potrditev! Pripadajoči stroški morajo biti že vkalkulirani v ceno posamezne E.M. vgrajenega betona. Betoni so v celoti izdelani v skladu z SIST EN 206-1!
Splošna določila za tesarska dela :
Pri izvajanju tesarskih del je upoštevati vsa pripravljalna dela pri opažih, razopaževanje in zlaganje lesa in opažev. Opaži morajo biti pred uporabo pravilno negovani s premazi in odstranitev premazov upoštevana v posameznih cenah E.M. Tesnost in stabilnost opažev mora biti brezpogojno zagotovljena. Opaži za vidne betone morajo biti pripravljeni tako, da so po razopaženju betonske ploskve brez deformacij, gladke oziroma v strukturi določeni s projektom in popolnoma zalite brez gnezd in iztekajočega betona. Hkrati je potrebno upoštevati tudi sledeče:
1. Varovalni odri, ki služijo varovanju življenja, izvajalcev ter ostalih na gradbišču se za čas izvajanja ne obračunavajo posebej, ampak jih je potrebno upoštevati v cenah za enoto posameznih postavk, v kolikor to ni v popisu posebej opisano in označeno.
2. Amortizacijsko stopnjo opažev in odrov ne glede na dobo za ves čas gradnje na objektu oziroma posamezne faze pri gradnji tudi takrat, kadar je v posamezni postavki amortizacija določena.
3. Stroške za morebitne statične presoje stabilnosti, sidranja in preizkuse opažev, delovnih odrov, varovalnih ali pomičnih odrov je vkalkulirati v cene po enoti posameznih postavk.
4. Opaži morajo biti izdelani po merah iz projekta ali posameznih načrtov z vsemi potrebnimi podporami z vodoravno in diagonalno povezavo tako, da so stabilni in vzdržijo vse obtežbe; površine morajo biti čiste in ravne; Vidni opaž se smatra v primeru ko konstrukcija po razopaževanju ostane neometana.
5. V vseh postavkah tesarskih del je v ceni za enoto mere opažev obvezno zajeti potrebno opaževanje, razopaževanje, čiščenje in mazanje opažev ter zlaganje na primernih deponijah skupaj z vsemi transporti in pomožnimi deli.
Splošna določila za zidarska dela :
Zidarska dela se morajo izvajati po določilih veljavnih tehničnih predpisov in normativov v soglasju z obveznimi standardi.
Vgrajeni materiali za ta dela morajo po kvaliteti ustrezati določilom veljavnih tehničnih predpisov in slstandardov.
Kvaliteta malt za zidarska dela mora ustrezati določilom veljavnih tehničnih predpisov in standardov.
Splošna določila za krovska dela :
Pri izvajanju krovskih del je upoštevati vsa pripravljalna dela, pomožna dela zaključna dela. Hkrati je potrebno tudi upoštevati:
1. Vse lesene konstrukcije morajo biti izvršene strokovno pravilno, po obstoječih tehničnih predpisih.
2. Vse vgrajene lesene konstrukcije morajo biti površinsko obdelane in zaščitene pred gnitjem, delovanjem vlage in mrčesom.
3. V ceni vseh postavk je zajeti vsa dela, ves osnovni, pritrdilni in tesnilni material, vse prenose, finalno obdelavo, z robnimi zaključki in po navodilih proizvajalca materiala vse za gotovo vgrajene elemente. Vse mere je preveriti na licu mesta.
4. V ceni vseh postavk je zajeti vse potrebne delovne odre.
5. Izvedba detajlov po projektni dokumentaciji in priporočilih proizvajalcev.
Splošna določila za kleparska dela:
Pri izvajanju kleparskih del je upoštevati vsa pripravljalna dela, pomožna dela zaključna dela. Hkrati je potrebno tudi upoštevati:
1. Varovalni odri, ki služijo varovanju življenja, izvajalcev ter ostalih na gradbišču in niso posebej navedena v tem popisu (glej tesraska dela - opaži in odri) se za čas izvajanja ne obračunavajo posebej, ampak jih je potrebno upoštevati v cenah za enoto posameznih postavk, v kolikor to ni v popisu posebej opisano in označeno.
2. Krovci in kleparji na strehi morajo biti zavarovani v skladu z predpisi in zakonom o Varstvu pri delu (vsa varovala, ki služijo za uporabo osebne zaščitne opreme v skladu z SIST EN 354, SIST EN 355, SIST EN 360, SIST EN 362 in Zakonom o varstvu in zdravju pri delu.).
3. Obložene površine morajo biti vertikalno in horizontalno ravne s finalno obdelanimi robovi na stikih sten in na vogalih.
4. Vse detajle vgrajenih elementov in detajle izvedbe pisno potrdi arhitekt!

## A I. PRIPRAVLJALNA DELA
šifra | opis postavke | enota | količina | EUR/enoto | EUR/skupaj
A I. | PRIPRAVLJALNA DELA
A I.1 | Ureditev gradbišča skladno z veljavnimi pravilniki( ograja, deponije, grabiščni kontejnerji, prenosni WC,opozorilnih tabel in znakov zahtevanih po GZ, priklop in ureditev gradbiščne elektro omarice in ureditev gradbiščne vodovodne instalacije) | kpl | 1 |  | 0
A I.2 | Izdelava in namestitev gradbiščne table, izdelane v skladu GZ ( gradbenim zakonom) , ter odstranitev po končani gradnji. | kpl | 1 |  | 0
A I.3 | Zakoličba objekta s strani pooblaščenega geodeta, z izdelavo zakoličbenega zapisnika in izdelava in demontaža gradbenih profilov iz lesa z upoštevanjem relativne kote ±0,00, določena na podlagi zakoličbe objekta. | kpl | 1 |  | 0
A I.5 | Izdelava požarnega izkaza | kpl | 1 |  | 0
A I.6 | Geodetski posnetek, vpis v kataster stavb in vpis v uradne evidence. | kpl | 1 |  | 0
A I.7 | Preizkus zrakotesnosti stavbe
Preizkus zrakotesnosti stavbe, pri čemer mora izmerjena vrednost pri ugotavljanju tesnosti obodnih konstrukcij po standardu SIST EN ISO 9972:2015 znašati: n50 ≤ 0,6 h-1.
| Dokumentacija mora zajemati fotografije meritve zrakotesnosti stavbe, posnete med izvajanjem postopka, in fotografijo izmerjene vrednosti na napravi, posneto med meritvijo, pri čemer mora biti zaključna meritev opravljena ob prisotnosti predstavnika Eko sklada; - izdelava merilnega poročila o zagotavljanju zrakotesnosti stavbe po standardu SIST EN ISO 9972:2015. | kpl | 1 |  | 0
Splošno: Izvajalec je dolžan pri izvajanju del urediti gradbišče vskladu z Zakonom o varstvu in zdravju pri delu in ostalimi zakonskimi določil. Dela izvajati v skladu z veljavnimi tehničnimi predpisi, normativi in upoštevati predpise iz zdravja in varstva pri delu ter projektno dokumentacijo!
| SKUPAJ - PRIPRAVLJALNA DELA |  |  |  | 0

## A II. ZEMELJSKA DELA
šifra | opis postavke | enota | količina | EUR/enoto | EUR/skupaj
A II. | ZEMELJSKA DELA
A II.1 | Površinski odkop humusa v debelini cca 30 cm z odvozom materiala na trajno deponijo. | m3 | 453 |  | 0
A II.2 | Široki strojni izkop gradbene jame v zemljini II-III.ktg, z nakladanjem materiala in začasnim skladiščenjem na parceli. Izkop po navodilih geomehanika in projektanta gradbenih konstrukcij! Upoštevati vse potrebne varnostne ukrepe.OPOMBA: Odvoz onesnažene zemljine je predmet ločenega projekta za sanacijo zemljine! | m3 | 2219 |  | 0
A II.3 | Planiranje dna izkopa na ± 1 cm, po izkopu gradbene jame. Planiranje z odkopom ali nasipom do 5 cm debeline. Cena vključuje tudi eventuelno odstranitev ali dostavo izkopanega materiala. Utrditev planuma do ustrezne zbitosti. | m2 | 1370 |  | 0
A II.4 | Dobava in polaganje geotekstila 300g/m2 na planum gradbene jame, vključno s potrebnimi preklopi | m2 | 1782 |  | 0
A II.5 | Dobava in nasipavanje nasipnega nasutja frakcije 0-125 mm, vključno s planiranjem in utrditvijo po slojih do predpisanega modula stisljivosti za prevzem projektirane obremenitve, in meritvami utrjenosti.(Evd ≥ 100 MPa).Obračun po dejanskem stanju in potrditvi nadzora.Po navodilih geomehanika. | m3 | 945 |  | 0
A II.6 | Dobava in nasipavanje tamponskega nasutja frakcije 0-32 ali 0-64 mm, vključno s planiranjem in utrditvijo po slojih do predpisanega modula stisljivosti za prevzem projektirane obremenitve, in meritvami utrjenosti.(Evd ≥ 100 MPa).Obračun po dejanskem stanju in potrditvi nadzora.Po navodilih geomehanika. | m3 | 631 |  | 0
A II.7 | Nadzor geologa v času izkopa zemljine za izvedbo temeljenja, izvedba meritev, podajanje navodil izvajalcu in izvedba končnega poročila | kpl | 1 |  | 0
| SKUPAJ - ZEMELJSKA DELA |  |  |  | 0

## A III. BETONSKA DELA
šifra | opis postavke | enota | količina | EUR/enoto | EUR/skupaj
A III. | BETONSKA DELA
A III.1 | Dobava in vgraditev podbetona C 16/20 X0,nearmiranega debeline cca 10 cm.
| ▪ pod talno ploščo objekta | m3 | 127.6 |  | 0
| ▪ pod talnimi ploščami teras | m3 | 17 |  | 0
A III.2 | Dobava in vgrajevanje betona C25/30 XC2, CI 0,2; Dmax 16,S3, konstrukcijskega prereza 0,20 - 0,30 m3/m2, vibriranje, komplet z vsemi pomožnimi deli in prenosi. Črpno vgrajevanje betona
| ▪ AB poglobitvena plošča dvigalni jašek debeline 30 cm | m3 | 1.6 |  | 0
A III.3 | Dobava in vgrajevanje betona C25/30 XC2, CI 0,2; Dmax 16,S3, konstrukcijskega prereza nad 0,30 m3/m2, vibriranje, komplet z vsemi pomožnimi deli in prenosi. Črpno vgrajevanje betona
| ▪ AB temeljna plošča debeline 30 cm | m3 | 359.3 |  | 0
A III.4 | Dobava in vgrajevanje betona C25/30 XC2, CI 0,2; Dmax 16,S3, konstrukcijskega prereza nad 0,30 m3/m2, vibriranje, komplet z vsemi pomožnimi deli in prenosi. Črpno vgrajevanje betona
| ▪ AB talna plošča v naklonu terase debeline cca 22 cm | m3 | 39.3 |  | 0
A III.5 | Dobava in vgrajevanje betona C25/30 XC1, CI 0,2; Dmax 16,S3, konstrukcijskega prereza 0,20 - 0,30 m3/m2, vibriranje, komplet z vsemi pomožnimi deli in prenosi. Črpno vgrajevanje betona. OPOMBA; ravne in poševne stene. Višine od 3,60 - 6,07 m.
| ▪ AB stene debeline 30 cm | m3 | 82 |  | 0
A III.6 | Dobava in vgrajevanje betona C25/30 XC1, CI 0,2; Dmax 16,S3, konstrukcijskega prereza 0,20 - 0,30 m3/m2, vibriranje, komplet z vsemi pomožnimi deli in prenosi. Črpno vgrajevanje betona. OPOMBA; ravne in poševne stene. Višine od 3,60 - 6,07 m.
| ▪ AB stene debeline 25 cm | m3 | 286.4 |  | 0
A III.7 | Dobava in vgrajevanje betona C25/30 XC1, CI 0,2; Dmax 16,S3, konstrukcijskega prereza 0,20 - 0,30 m3/m2, vibriranje, komplet z vsemi pomožnimi deli in prenosi. Črpno vgrajevanje betona.
| ▪ AB stene dvigalni jašek debeline 20 cm | m3 | 3.1 |  | 0
| ▪ AB stene dvigalni jašek debeline 25 cm | m3 | 13.2 |  | 0
A III.8 | Dobava in vgrajevanje betona C25/30 XC1, CI 0,2; Dmax 16,S3, konstrukcijskega prereza 0,20 - 0,30 m3/m2, vibriranje, komplet z vsemi pomožnimi deli in prenosi. Črpno vgrajevanje betona.
| ▪ AB nosilci debeline 25 cm | m3 | 20.4 |  | 0
A III.9 | Dobava in vgrajevanje betona C25/30 XC1, CI 0,2; Dmax 16,S3, konstrukcijskega prereza 0,12 - 0,20 m3/m2, vibriranje, komplet z vsemi pomožnimi deli in prenosi. Črpno vgrajevanje betona. Plošča na koti +3,90 m
| ▪ AB plošča-ravna debeline 20 cm | m3 | 70.4 |  | 0
A III.10 | Dobava in vgrajevanje betona C25/30 XC1, CI 0,2; Dmax 16,S3, konstrukcijskega prereza 0,12 - 0,20 m3/m2, vibriranje, komplet z vsemi pomožnimi deli in prenosi. Črpno vgrajevanje betona. Plošča na koti +3,90 m - 6,36m.
| ▪ AB strešne plošče v naklonu 3-8˚ debeline 20 cm | m3 | 298.4 |  | 0
A III.11 | Dobava in vgrajevanje betona C25/30 XC1, CI 0,2; Dmax 16,S3, konstrukcijskega prereza 0,12 - 0,20 m3/m2, vibriranje, komplet z vsemi pomožnimi deli in prenosi. Črpno vgrajevanje betona. Plošča na koti +3,90 m
| ▪ AB plošča dvigalnega jaška debeline 20 cm | m3 | 1 |  | 0
A III.12 | Dobava in vgrajevanje betona C25/30 XC1, CI 0,2; Dmax 16,S3, konstrukcijskega prereza 0,20 - 0,30 m3/m2, vibriranje, komplet z vsemi pomožnimi deli in prenosi. Črpno vgrajevanje betona.
| ▪ AB stene konusne svetlobnika debeline 20 cm | m3 | 6.4 |  | 0
A III.13 | Dobava in vgrajevanje betona C25/30 XC1, CI 0,2; Dmax 16,S3, konstrukcijskega prereza nad 0,30 m3/m1, vibriranje, komplet z vsemi pomožnimi deli in prenosi. Črpno vgrajevanje betona.
| ▪ AB stopnice 1 | m3 | 3.2 |  | 0
A III.14 | Dobava in vgrajevanje betona C25/30 XC1, CI 0,2; Dmax 16,S3, konstrukcijskega prereza nad 0,30 m3/m1, vibriranje, komplet z vsemi pomožnimi deli in prenosi. Črpno vgrajevanje betona.
| ▪ AB stopnice 2 | m3 | 1.2 |  | 0
A III.15 | Dobava in vgrajevanje betona C25/30 XC1, CI 0,2; Dmax 16,S3, konstrukcijskega prereza nad 0,30 m3/m1, vibriranje, komplet z vsemi pomožnimi deli in prenosi. Črpno vgrajevanje betona.
| ▪ AB plošča in stopnice tribun | m3 | 14.6 |  | 0
A III.16 | Dobava in vgrajevanje betona C25/30 XC1, CI 0,2; Dmax 16,S3, konstrukcijskega prereza 0,08 - 0,12 m3/m2, vibriranje, komplet z vsemi pomožnimi deli in prenosi. Črpno vgrajevanje betona.
| ▪ AB plošča na balkonu debeline 10 cm | m3 | 6.3 |  | 0
A III.17 | Armatura do Ø 12 mm iz rebrastega betonskega jekla S500B, z rezanjem, krivljenjem, polaganjem in vezanjem ter podložnimi ploščicami. Cena vsebuje dobavo materiala, prenose in prevoz in druga pomožna dela. | kg | 16170 |  | 0
A III.18 | Armatura nad Ø 12 mm iz rebrastega betonskega jekla S500B, z rezanjem, krivljenjem, polaganjem in vezanjem ter podložnimi ploščicami. Cena vsebuje dobavo materiala, prenose in prevoz in druga pomožna dela. | kg | 21340 |  | 0
A III.19 | Armaturne mreže S 500M različnih prerezov, z rezanjem, krivljenjem, polaganjem in vezanjem ter podložnimi ploščicami. Cena vsebuje dobavo materiala, prenose in prevoz in druga pomožna dela. | kg | 81840 |  | 0
| SKUPAJ - BETONSKA DELA |  |  |  | 0

## A IV. ZIDARSKA DELA
šifra | opis postavke | enota | količina | EUR/enoto | EUR/skupaj
A IV. | ZIDARSKA DELA
A IV.1 | Kompletna izvedba vertikalne hidroizolacije po zunanjem obodu z vsemi pomožnimi, pripravljalnimi in zaključnimi deli ter vsemi potrebnimi horizontalnimi in vertikalnimi transporti. Dela izvesti po navodilih proizvajalca. H.I. v sestavi: OPOMBA: predhodno je potrebno odstranit vse ostanke opaža, po potrebi brušenje.
▪ 1x osnovni hladni premaz cele površine( npr IBITOL HS)
| ▪ enoslojna hidroizolacija proti talni vlagi po celotni površini, bitumenski trakovi iz oksidiranega bitumna, ( npr IZOTEKT P4 plus ali IZOTEKT T4 PLUS), vgradnja z varjenjem, izdelava 10 cm preklopov v prečni in 15 cm v vzdolžni smeri. | m2 | 204.4 |  | 0
| ▪ dodatno enoslojna samolepilna hidroizolacija vgrajena na okenske toplotnoizolativne elemente ( npr IZOSELF P4 ), vgradnja z lepljenjem, izdelava 10 cm preklopov v prečni in 15 cm v vzdolžni smeri. | m2 | 31.5 |  | 0
A IV.2 | Kompletna izvedba horizontalne hidroizolacije z vsemi pomožnimi, pripravljalnimi in zaključnimi deli ter vsemi potrebnimi horizontalnimi in vertikalnimi transporti. Dela izvesti po navodilih proizvajalca. H.I. v sestavi:
▪ 1x osnovni hladni premaz cele površine( npr IBITOL HS)
| ▪ enoslojna hidroizolacija proti talni vlagi po celotni površini, bitumenski trakovi iz oksidiranega bitumna, ( npr IZOTEKT P4 plus ali IZOTEKT T4 PLUS), vgradnja z varjenjem, izdelava 10 cm preklopov v prečni in 15 cm v vzdolžni smeri. | m2 | 1216 |  | 0
A IV.3 | Nabava, dobava in vgradnja XPS KOTNE LETVE povprečne širine 5 cm za blažitev ostrega kota na področju prehoda hidroizolacije: tla-stena (preprečevanje ostrega pregiba varilnega traku in posledičnega trganja trakov zaradi zemeljskih posedkov) - XPS kotno letev pred varjenjem pokriti s plastjo malte | m | 180 |  | 0
A IV.4 | Toplotna izolacija pod talno ploščo z izolativnimi ploščami iz ekstrudiranega polistirena 12 cm (polaganje križno v dveh slojih 6+6 cm) npr. Fragmat XPS 700 GL; ʎ=0,035 W/mK tlačna trdnost 700 kPa. Komplet z vsemi prenosi in materialom potrebnim za izvedbo. | m2 | 1216 |  | 0
A IV.5 | Dobava in vgradnja PVC folije | m2 | 1216 |  | 0
A IV.6 | Toplotna izolacija pod talno ploščo dvigalnega jaška z izolativnimi ploščami iz ekstrudiranega polistirena 20 cm (polaganje križno v dveh slojih) npr. Fragmat XPS 500 GL; ʎ=0,035 W/mK tlačna trdnost 700 kPa. Komplet z vsemi prenosi in materialom potrebnim za izvedbo. | m2 | 6.8 |  | 0
A IV.7 | Toplotna izolacija vkopanih sten dvigalnega jaška z izolativnimi ploščami iz ekstrudiranega polistirena - XPS d=20 cm kot npr. FRAGMAT XPS 300 GL, ʎ=0,035 W/mK ali enakovredno. Pritrjevanje poliuretansko lepilo ali bitumensko hladno lepilo.Komplet z vsemi prenosi in materialom potrebnim za izvedbo. | m2 | 12.5 |  | 0
A IV.8 | Toplotna izolacija po obodu-Fasadni podstavek z izolativnimi ploščami skupne debeline d=22 cm kot npr. FRAGMAT NEOCOKL, ʎ=0,031 W/mK ali enakovredno. Pritrjevanje poliuretansko lepilo ali bitumensko hladno lepilo.Komplet z vsemi prenosi in materialom potrebnim za izvedbo. | m2 | 204.4 |  | 0
A IV.9 | Dobava materiala in naprava hidroizolacijskega premaza nad temeljno ploščo pred betoniranjem AB sten pritličja iz fleksibilne hidroizolcijske mase. Izvedba v širni stene 25 in 30 cm | m | 238 |  | 0
A IV.10 | Dobava in polaganje čepaste folije kot zaščita toplotne izolacije, komplet z vsemi potrebnimi deli in materiali. | m2 | 231 |  | 0
A IV.11 | Toplotna izolacija okenskih in vratnih odprtin z izolativnimi ploščami iz ekstrudiranega polistirena - XPS d=5 cm, kot npr. FIBRAN XPS ETICS GF, ʎ=0,032 W/mK, ali podobno.Vgrajevanje z lepljenjem. Obdelati z mrežico in lepilom. Komplet z vsemi prenosi in materialom potrebnim za izvedbo. Na notranji strani na stik s steno obvezno namestiti tipski vogalnik z rabicirano mrežico in lepilom. | m2 | 39.3 |  | 0
A IV.12 | Dobava in izvedba izolacije za žaluzijami s toplotnoizolacijskim elementom PURENIT 5 cm, višina cca 25 cm.Komplet z vsemi prenosi in materialom potrebnim za izvedbo.Izvedba v opaž pred betoniranjem sten. | m | 75.6 |  | 0
A IV.13 | Dobava in vgradnja podstavka oken z PURENIT termoizolacijskim elementom debeline 8 cm. Komplet z vsem potrebnim delom in prenosi.
| ▪ višine 20 cm | m | 97.6 |  | 0
A IV.14 | Strojno površinsko brušenje AB sten, odstranitev izboklin in izvedba izravnave z nivelirno maso kot npr Kemaglet G ali enakovredno. Upoštevati predhodni premaz z akrilno emulzijo. Stene se kasneje slikopleskarsko obdelajo. | m2 | 331.7 |  | 0
A IV.15 | Strojno površinsko brušenje AB stopniščnih ramen, odstranitev izboklin in izvedba izravnave z nivelirno maso kot npr Kemaglet G ali enakovredno. Upoštevati predhodni premaz z akrilno emulzijo. Stene se kasneje slikopleskarsko obdelajo. | m2 | 8.5 |  | 0
A IV.16 | Čiščenje objekta med gradnjo in po dokončanju del. Odvoz vseh odpadkov. | m2 | 1318 |  | 0
A IV.17 | Izvedba raznih prebojev do 0,2 m2 z zidarsko obdelavo. | kom | 150 |  | 0
A IV.18 | Izvedba lahkih premičnih delovnih odrov višine 4 m za potrebe različnih del . Ocena | m2 | 450 |  | 0
A IV.19 | Razna gradbena pomoč v delu pri obrtniških in instalacijskih delih ter razna nepredvidena in dodatna dela. Obračun izvršiti na podlagi efektivnih ur po predhodnem vpisu nadzornega organa v gradbeni dnevnik, ocena števila ur
| ▪ PK DELAVEC | ur | 200 |  | 0
| ▪ KV DELAVEC | ur | 200 |  | 0
| ▪ PNEVMATSKO KLADIVO | ur | 80 |  | 0
| SKUPAJ - ZIDARSKA DELA |  |  |  | 0

## A V. TESARSKO OPAŽARSKA DELA
šifra | opis postavke | enota | količina | EUR/enoto | EUR/skupaj
A V. | TESARSKO OPAŽARSKA DELA
A V.1 | Naprava in odstranitev enostranskega opaža, s prenosom materiala, čiščenjem opaža, z vsemi pomožnimi deli in prenosi. Uporaba opaža po tehnologiji izvajalca.
| ▪ robni opaž podbetona višine 10 cm | m | 177 |  | 0
A V.2 | Naprava in odstranitev enostranskega opaža, s prenosom materiala, čiščenjem opaža, z vsemi pomožnimi deli in prenosi. Uporaba opaža po tehnologiji izvajalca.
| ▪ robni opaž talne plošče višine 30 cm | m | 175 |  | 0
A V.3 | Naprava in odstranitev enostranskega opaža, s prenosom materiala, čiščenjem opaža, z vsemi pomožnimi deli in prenosi. Uporaba opaža po tehnologiji izvajalca.
| ▪ robni opaž talne plošče dvigalnega jaška višine 30 cm | m | 9.4 |  | 0
A V.4 | Naprava in odstranitev enostranskega opaža, s prenosom materiala, čiščenjem opaža, z vsemi pomožnimi deli in prenosi. Uporaba opaža po tehnologiji izvajalca.
| ▪ robni opaž talne plošče teras do 25 cm | m | 114 |  | 0
A V.5 | Naprava in odstranitev dvostranskega opaža, s prenosom materiala, čiščenjem opaža, z vsemi pomožnimi deli in prenosi. Uporaba opaža po tehnologiji izvajalca.Višina opaža do 3,68 m.
| ▪ AB stene dvigalni jašek debeline 25 m | m2 | 98.5 |  | 0
| ▪ AB stene dvigalni jašek debeline 20 cm | m2 | 31.6 |  | 0
A V.6 | Naprava in odstranitev dvostranskega opaža, s prenosom materiala, čiščenjem opaža, z vsemi pomožnimi deli in prenosi. Uporaba opaža po tehnologiji izvajalca.Višina opaža do 3,90 m.
| ▪ AB stene debeline 25 cm - ravne | m2 | 1236.8 |  | 0
A V.7 | Naprava in odstranitev dvostranskega opaža, s prenosom materiala, čiščenjem opaža, z vsemi pomožnimi deli in prenosi. Uporaba opaža po tehnologiji izvajalca.Višina opaža do 6,07 m.
| ▪ AB stene debeline 25 cm - poševne | m2 | 1112 |  | 0
A V.8 | Naprava in odstranitev dvostranskega opaža, s prenosom materiala, čiščenjem opaža, z vsemi pomožnimi deli in prenosi. Uporaba opaža po tehnologiji izvajalca.Višina opaža do 3,90 m.
| ▪ AB stene debeline 30 cm -poševne | m2 | 489.7 |  | 0
A V.9 | Naprava in odstranitev dvostranskega opaža, s prenosom materiala, čiščenjem opaža, z vsemi pomožnimi deli in prenosi. Uporaba opaža po tehnologiji izvajalca.Višina opaža do 5,50 m.
| ▪ AB nosilci debeline 25 cm | m2 | 136.4 |  | 0
A V.10 | Dodatno opaž odprtin v AB stenah s prenosom materiala, čiščenjem opaža, z vsemi pomožnimi deli in prenosi. Uporaba opaža po tehnologiji izvajalca. | m2 | 80.3 |  | 0
A V.11 | Naprava in odstranitev opaža, s prenosom materiala, čiščenjem opaža, z vsemi pomožnimi deli in prenosi. Uporaba opaža po tehnologiji izvajalca.
| ▪ opaž plošče in stopnic tribun | m2 | 52.4 |  | 0
A V.12 | Naprava in odstranitev opaža, s prenosom materiala, čiščenjem opaža, z vsemi pomožnimi deli in prenosi. Uporaba opaža po tehnologiji izvajalca.
| ▪ stopnice 1 | m2 | 6.9 |  | 0
A V.13 | Naprava in odstranitev opaža, s prenosom materiala, čiščenjem opaža, z vsemi pomožnimi deli in prenosi. Uporaba opaža po tehnologiji izvajalca.
| ▪ stopnice 2 | m2 | 21.6 |  | 0
A V.14 | Naprava in odstranitev opaža plošče s podpiranjem, s prenosom materiala, čiščenjem opaža, z vsemi pomožnimi deli in prenosi. Višina podpiranja 3,68 m. Uporaba opaža po tehnologiji izvajalca. Plošča na koti +3,90 m
| ▪ plošča nad pritličjem-ravna | m2 | 210.7 |  | 0
| ▪ previs plošče | m2 | 72.3 |  | 0
| ▪ robni opaž višine 20 cm | m | 63.8 |  | 0
A V.15 | Naprava in odstranitev opaža plošče s podpiranjem, s prenosom materiala, čiščenjem opaža, z vsemi pomožnimi deli in prenosi. Uporaba opaža po tehnologiji izvajalca.Plošča na koti +3,90 m - 6,36m.
| ▪ strešna plošča v naklonu 3-8˚ | m2 | 1107.5 |  | 0
| ▪ robni opaž višine 20 cm | m | 154 |  | 0
A V.16 | Naprava in odstranitev dvostranskega opaža, s prenosom materiala, čiščenjem opaža, z vsemi pomožnimi deli in prenosi. Uporaba opaža po tehnologiji izvajalca.
| ▪ opaž nadvišanja za konusni svetlobnik | m2 | 36.3 |  | 0
A V.17 | Dobava in montaža robnih tramov po zunanjem robu strehe dimenzije cca 14/14cm. Komplet z vsemi pomožnimi deli in prenosi.Izvedba po detajlu. | m | 400 |  | 0
A V.18 | Dobava in montaža čelnaga napušča iz OSB3 ploščami debeline 25 mm. Komplet z vsemi pomožnimi deli in prenosi.Izvedba po detajlu. | m2 | 63 |  | 0
A V.19 | Dodatek za izvedbo odprtin v fazi opaževanja:
| ▪ konusni svetlobnik ø 492 cm | kom | 1 |  | 0
| ▪ okno ø 60 cm | kom | 2 |  | 0
| ▪ odprtina 60/30 dvigalni jašek | kom | 1 |  | 0
| ▪ do 0,40 m2 v stenah in stropovih | kom | 110 |  | 0
| ▪ vertikalni utori v stenah do 0,2 m2 | m | 95 |  | 0
| SKUPAJ - TESARSKO OPAŽARSKA DELA |  |  |  | 0

## A VI. MONTAŽNA LESENA KONSTR
šifra | opis postavke | enota | količina | EUR/enoto | EUR/skupaj
A VI. | MONTAŽNA LESENA KONSTRUKCIJA
A VI.1 | Izdelava, dobava in montaža fasadne obodne stene (stenski nosilni element) iz mozničenih lesenih plošč debeline 12 cm. Sestavljena je iz križno zloženih lesenih desk, ki so trajno in trdno spojene z lesenimi bukovimi mozniki. Plošče so brez lepil, kemikalij in kovine (kot na primer iQwood). Komplet z vsemi potrebnimi deli z montažo na objektu! | m2 | 348.5 |  | 0
A VI.2 | Izdelava, dobava in montaža notranje stene (stenski nosilni element) iz mozničenih lesenih plošč debeline 9cm. Sestavljena je iz križno zloženih lesenih desk, ki so trajno in trdno spojene z lesenimi bukovimi mozniki. Plošče so brez lepil, kemikalij in kovine (kot na primer iQwood).Komplet z vsemi potrebnimi deli z montažo na objektu! | m2 | 397.4 |  | 0
A VI.3 | Izdelava, dobava in montaža stopa nad nadstropjem (stropni nosilni element) iz mozničenih lesenih plošč debeline 20cm. Sestavljena je iz pokončno postavljenih lesenih desk, zloženih druga ob drugo, ki so trajno in trdno spojene z lesenimi bukovimi mozniki. Plošče so brez lepil, kemikalij in kovine (kot na primer iQwood). Komplet z vsemi potrebnimi deli z montažo na objektu! | m2 | 334 |  | 0
A VI.4 | Doplačilo za notranjo vidno kakovost sten | m2 | 188 |  | 0
A VI.5 | Doplačilo za notranjo vidno kakovost stropa | m2 | 72 |  | 0
A VI.6 | Izdelava, dobava in montaža notranje stene-vidne kakovosti (stenski nosilni element) iz mozničenih lesenih plošč debeline 9cm. Sestavljena je iz križno zloženih lesenih desk, ki so trajno in trdno spojene z lesenimi bukovimi mozniki. Plošče so brez lepil, kemikalij in kovine (kot na primer iQwood).Komplet z vsemi potrebnimi deli z montažo na objektu! Stena ob stopnicah in ograja po poziciji OS. | m2 | 33 |  | 0
| SKUPAJ - TESARSKO OPAŽARSKA DELA |  |  |  | 0

## A VII. KANALIZACIJA
šifra | opis postavke | enota | količina | EUR/enoto | EUR/skupaj
A VII. | KANALIZACIJA
A VII.1 | Dobava in izdelava komplet drenaže iz drenažne cevil Ø 125 mm, z izdelavo betonske mulde pod drenažno cevjo v naklonu, z navezavo na zbirni jašek meteorne kanalizacije, zagladitev mulde do črnega sijaja, zasip cevi z drenažnim peskom frakcije 16-32 mm ( cca 0,30 m3/m1),ovito s filcem ( 2,2m2/m1) pomožna dela in prenosi | m | 196 |  | 0
| SKUPAJ - KANALIZACIJA |  |  |  | 0

## B I. KROVSKO KLEPARSKA DELA
šifra | opis postavke | enota | količina | EUR/enoto | EUR/skupaj
B I. | KROVSKO KLEPARSKA DELA
B I.1 | Kompletna izdelava ravne strehe S1, S1.1, S2 z vsemi pomožnimi deli in prenosi! Tesnenje okoli vseh odprtin, vključno z vsem tesnilnim materialom in sidranjem. Izvedba po detajlu izvajalca z ustreznim certifikatom, detajl izvedbe potrdi arhitekt!
Sestava strehe:
| ▪ PLOČEVINASTA STREHA,pocinakna barvana pločevinasta kritina z dvojnim zgibom, debeline 0,6 mm(enokapna, različni nakloni). Barva RAL po izbiri projektanta. | m2 | 1464 |  | 0
| ▪ OSB plošče 2,5 cm, komplet pritrdilni material | m2 | 1464 |  | 0
| ▪vzdolžne letve 10/5 cm ( prezračevani sloj) | m2 | 1464 |  | 0
| ▪ samolepilni strešni tesnilni trakovi, Homeseal LDS sek.kritina - paropropustna, vodoodbojna folija npr.Knauf Insulation Homeseal LDS 0.04 FixPlus | m2 | 1464 |  | 0
| ▪ trda toplotna izolacija min.kamena volna( 0.038 W/mK) 28,0 cm npr. KnaufInsulation - Termotop 2x14 cm križno položena v dveh slojih( brez podkonstrukcije) + pripadajoči sidrni vijaki za pritrditev letve in izolacije npr. Turbo TX30 ( sidrni vijaki vijačeni pod pravim kotom min.40 mm v nos.konstr.) | m2 | 1464 |  | 0
| ▪ parna ovira+sistemski lepilni trakovi npr.Knauf InsulationHomeseal LDS5+ KI Homeseal LDS 0,2 mm | m2 | 1464 |  | 0
|  |  | SKUPAJ: | 0 | 0
B I.2 | Dobava in izdelava slemena po tipskem detajlu proizvajalca, v ALU barvani pločevini 0,6 mm, RAL barva enaka strešni kritini. Izvedba vseh potrebnih slojev in elementov po navodilih proizvajalca. | m | 53.4 |  | 0
B I.3 | Dobava in montaža linijskih snegolovov na strešini po navodilih proizvajalca. Barva snegolova po RAL enaka ostalim površinam Vključno z vsemi pritrdilnimi sredstvi. | m | 67 |  | 0
B I.4 | Dobava in montaža tipskega odduha primernega za pločevinasto kritino. Vključno z vsemi pritrdilnimi sredstvi. | kom | 8 |  | 0
B I.5 | Dobava in izdelava ogrevane žlote po tipskem detajlu proizvajalca, v ALU barvani pločevini 0,6 mm r.š. cca 150 cm, RAL barva enaka strešni kritini. Izvedba vseh potrebnih slojev in elementov po navodilih proizvajalca. | m | 19 |  | 0
B I.6 | Dobava izdelava in montaža robne odkapne pločevine r.š. cca 55-60 cm, v ALU barvani pločevini 2,0 mm, oblikovana, RAL barva enaka strešni kritini. Vključno z podkononstrukcijo za pritrjevanje pločevine. | m | 206 |  | 0
B I.7 | Dobava izdelava in montaža zaščitne pločevine nad žlebom r.š. cca 20-30 cm, v ALU barvani pločevini 2,0 mm, oblikovana, RAL barva enaka strešni kritini. Vključno z podkononstrukcijo za pritrjevanje pločevine. | m | 71.4 |  | 0
B I.8 | Dobava izdelava in montaža odkapne zidne obrobe v osi E pločevine r.š. cca 25-30 cm, v ALU barvani pločevini 2,0 mm, oblikovana, RAL barva enaka strešni kritini. Vključno z podkononstrukcijo za pritrjevanje pločevine. | m | 19.7 |  | 0
B I.9 | Doplačilo za obdelavo vseh potrebnih slojev konusnega svetlobnika ( kamena volna, zaključna pločevina,obrobe,..)Komplet vsa potrebna dela in tesnenje vseh stikov. | m2 | 22.5 |  | 0
B I.10 | Kompletna izdelava, dobava in montaža oglatega žleba 25/15 cm vsemi preddeli, pritrjevanjem kljuk in ostalimi pomožnimi deli. Žleb v barvani pocinkani pločevini 0.6 mm, Barva po RAL po izboru projektanta | m | 71.4 |  | 0
B I.11 | Doplačilo za izvedbo dodatne nosilne podkonstrukcije za konzolni žleb dolžine 1,2 m. Vključno z vsemi potrebnimi deli in pritrdilnimi sredstvi. | kpl | 3 |  | 0
B I.12 | Izdelava, dobava in montaža zunanjih okenskih polic iz ALU barvane pločevine deb 4 mm, z zaključnimi stranskimi profili,odkapnim robom, izdelane po detajlu projektanta oz. delavniškem načrtu izvajalca, komplet dela in materiali.
| ▪ polica r.š. cca 30-35 cm na oknih ( fasada 22 cm) | m | 31.3 |  | 0
| SKUPAJ - KROVSKO KLEPARSKA DELA |  |  |  | 0

## B II. KLJUČAVNIČARSKA DELA
šifra | opis postavke | enota | količina | EUR/enoto | EUR/skupaj
B II. | KLJUČAVNIČARSKA DELA
Vsi elementi jeklene konstrukcije morajo biti izdelani strokovno in kvalitetno, ter iz materiala in dimenzij, kot je navedeno v analizi konstrukcije. Vsi elementi morajo biti izvedeni in vgrajeni tehnično pravilno in po pravilih stroke. Sidranje elementov jeklene konstrukcije v nosilno konstrukcijo objekta je potrebno izvesti z elementi in na način, kot je navedeno v analizi konstrukcije. Kvaliteta jekla je S 355 J2, vijaki so kvalitete 8.8 in 10.9, zvari so I. kvalitete. Po končani montaži na objektu, pred izdelavo finalne površinske obdelave, je na jeklenih konstrukcijah, ki so v končni obdelavi vidne, vse zvare pobrusiti gladko in ravno do površine profila. Jeklena konstrukcija je zaščitena proti koroziji, vrsta zaščite je odvisna od načina, ki je predpisan, ter od zahtev projektanta, oziroma investitorja, vendar mora postopek priprave jeklene konstrukcije za AK zaščito upoštevati: Temeljna barva debeline minimalno 30 μm kot osnovni antikorozivni premaz izveden v delavnici, skupna debelina AKZ 120 μm.Konstrukcija predhodno VROČE CINKANA! Izvedba in sistem AKZ mora ustrezati pravilniku SIST EN 1090-2 razred izdelave EXC2, ali ustreznemu DIN standardu. Projektno dokumentacijo PZI, in PID ( z delavniškimi načrti) mora izdelati izvajalec jeklene konstrukcije po statičnem izračunu. PZI načrte z delavniškimi načrti morata pregledati in s podpisom potrditi projektant gradbenih konstrukcij in arhitekt.
ENOTNA CENA MORA VSEBOVATI: • Merjenje na objektu • Izdelava PZI, PID in delavniške dokumentacije • Izdelava vseh izračunov vezanih na izdelavo elementov, potrebnih za doseganje predpisanih zahtev • Preizkušanje posameznih elementov in dokazovanje kvalitete z atesti • Ves potreben glavni, pomožni, pritrdilni in vezni material • Izdelava vseh potrebnih zaključkov • Izdelava elementov v obratu in montaža na objektu • Vse potrebne transporte do mesta vgradnje • Skladiščenje materiala na gradbišču • Vsa potrebna pomožna sredstva za vgrajevanje na objektu, kot so lestve, delovni in pomožni odri, dvigalna tehnika (avtodvigalo) in podobno • Usklajevanje z osnovnim načrtom in posvetovanje s projektantom • Terminsko usklajevanje z ostalimi izvajalci na objektu • Finalna obdelav po opisu • Popravilo eventualne škode povzročene ostalim izvajalcem na objektu • Čiščenje in odvoz odpadnega materiala na stalno deponijo • Plačilo komunalne takse za stalno deponijo odpadnega materiala • Vsa potrebna higijensko tehnična preventivna zaščita delavcev na gradbišču • Načrt montaže glede na uporabljeno mehanizacijo • Prvi pregled konstrukcije po končani montaži
B II.1 | Dobava materiala in izdelava ter montaža jeklene nosilne konstrukcije po splošnem opisu, vključno z vsem potrebnim drobnim materialom.Za podrobnejši opis glej sheme nadstreškov v gradbenih konstrukcijah. Profili zajeti v konstrukciji: • IPE 160 • HEA 240 BALKON NAD STREHO | kg | 5026 |  | 0
B II.2 | Dobava materiala in izdelava ter montaža jeklene nosilne pločevine HI BOND , debeline pločevine 0,8 mmm, višine 10 cm. Podrobnejši opis v projektu gradbenih konstrukcij. | kg | 691 |  | 0
B II.3 | Dobava in vgradnja nadstreška po opisu v poziciji N1. Za podrobnejši opis glej opis v shemi. V celoti upoštevati opis v shemi. Komplet z vsemi potrebnimi deli potrebnimi za vgradnjo. | kpl | 2 |  | 0
B II.4 | Dobava in vgradnja tipskega talnega alu strgala-predpražnika po opisu v poziciji ČT1. Za podrobnejši opis glej opis v shemi. V celoti upoštevati opis v shemi. Komplet z vsemi potrebnimi deli potrebnimi za vgradnjo. | kpl | 1 |  | 0
B II.5 | Dobava in vgradnja tipskega talnega alu strgala-predpražnika po opisu v poziciji ČT2. Za podrobnejši opis glej opis v shemi. V celoti upoštevati opis v shemi. Komplet z vsemi potrebnimi deli potrebnimi za vgradnjo. | kpl | 1 |  | 0
B II.6 | Dobava in vgradnja zunanje kovinske ograje na terasah višine 60 cm. Ograje sestavljene iz zaobljenih profilov. Raster vmesnih prečk 8 cm, spodnja in zgorna prečka jeklen profil. Komplet z vsemi potrebnimi deli potrebnimi za vgradnjo. Konstrukcija vroče cinkana in prašno barvana. Po delavniškem načrtu izvajalca. Po poziciji OG1 in OG2. | m | 61 |  | 0
B II.7 | Dobava in vgradnja zunanje kovinske ograje na balkonu. Ograje sestavljene iz zaobljenih profilov. Raster vmesnih prečk 8 cm, spodnja in zgorna prečka jeklen profil. Komplet z vsemi potrebnimi deli potrebnimi za vgradnjo. Konstrukcija vroče cinkana in prašno barvana. Po delavniškem načrtu izvajalca. Po poziciji OG3 | m | 28 |  | 0
B II.8 | Dobava in vgradnja strešnega svetlobnika v gradbeni odprtini 60/60 cm cm, po poziciji SV2. Za podrobnejši opis glej opis v shemi. V celoti upoštevati opis iz sheme! | kom | 2 |  | 0
B II.9 | Dobava in vgradnja pocinkanega prezračevalnega kanala na vešalih dimezije 60/30 cm od dvigalnega jaška skozi zunanjo fasadno steno. Kanal je potrebno obložiti z protipožarnimi ploščami npr Promat debeline 20 mm za požarno odpornost 30 min. Upoštevati komplet potreban dela in material! | m | 5.2 |  | 0
B II.10 | Dobava in vgradnja prezračevalne rešetke na kanalu dvigalnega jaška dimenzije cca 30x60 cm. | kom | 1 |  | 0
| SKUPAJ - KLJUČAVNIČARSKA DELA |  |  |  | 0

## B III.ALU DELA
šifra | opis postavke | enota | količina | EUR/enoto | EUR/skupaj
B III. | ALU DELA
Izdelava, dobava in montaža aluminijastega stavbnega pohištva iz sistema ALU-K. Uporaba tehnično sistemske rešitve opisane v nadaljevanju po posameznih postavkah in karakteristikah proizvajalca sistema ALU-K za vse vgrajene elemente. Proizvod mora biti izdelan po navodilih proizvajalca, skladno s sistemskimi priročniki in skladno z veljavnimi harmoniziranimi standardi. Profili s prekinjenim termičnim mostom morajo imeti ustrezen atest spajanja termičnih lamel iz poliamida zaradi statične stabilnosti profila. Zaključki na gradbene elemente, morajo biti izvedeni, znotraj paro-nepropustni, zunaj pa paro-propustni in vodotesni (izvedeni po smernicah RAL montaže, proizvajalca kot na primer sistema: ISO-CHEMIE GmbH). Površinska obdelava profilov mora imeti: - pri prašnem barvanju certifikat » QUALICOAT «, - pri eloksiranju certifikat » QUALANOD «, - pred neugodnimi vremenskimi pogoji, pa certifikat » QUALICOAT SEASIDE «. V ceni vseh postavk, morajo biti zajeta vsa dela, dobava in montaža, osnovni material, steklo, pritrdilni in tesnilni material, okovje, zapiralno okovje ter material za vse zaključke. Izvajalec mora vse mere preveriti na licu mesta in izdelati ustrezno tehnično dokumentacijo in delavniške risbe v skladu z dogovorom s projektantom. Okenski sistem ALU-K - TIP - C77K Nova serija predstavlja sistem s povečano toplotno prehodnostjo, zaradi uporabe novih 39 mm ojačanih poliamidnih lamel, ter dodatnih izolacijskih vložkov. Izbrana rešitev omogoča zmanjšanje konvekcijskega gibanja zraka v notranjosti profilov, kar omogoča sistemu odlične in zanesljive termično-akustične lastnosti. Sistem ima globino profilov okvirja 77 mm, krilo je na zunanji strani poravnano z okvirjem, na notranji je prekrito in ima globino 87 mm. Sistem omogoča vgradnjo stekel debeline od 24, do 52 mm na fiksnih delih in debeline 28 do 62 mm na krilnih delih. - Nosilnost krila z vidnimi tećaji 130kg. - Nosilnost krila skriti tečaji odpiranje 110° 110 kg - Nosilnost krila skriti tečaji odpiranje 180° 100 kg - Nosilnost krila skriti tečaji odpiranje 180° 150 kg Sistem ima centralno tesnilo, notranje pripirno tesnilo in dve steklitveni tesnili (statična in dinamična) iz elastomera EPDM. Profili so izdelani iz primarne aluminijeve zlitine EN AW-6060 (UNI EN 755-2) statične stabilnosti T5.
Osnovne karakteristike oken tipa C77K: - Povprečna vrednost toplotne prehodnosti profilov Uf je od 1,0W/m²K, izračun v skladu z EN 10077-2, - Skupni izračun - Uw = 1,2 W/m²K, za enokrilno okno, dimenzij 1230 x 1480mm in izolacijskim steklom Ug = 1,1 W/m²K, izračun v skladu z EN 10077-1, - Skupni izračun - Uw = 0,8 W/m²K, za enokrilno okno, dimenzij 1230 x 1480mm in izolacijskim steklom Ug = 0,6 W/m²K (warm edge-topli rob), psi 0,031 W/mK, izračun v skladu z EN 10077-1, - Akustični parametri Rw = do 49dB(-2; -6), odvisno od zvočne izolativnosti stekla, poročilo o preizkusu Ist. Giardano 271956/5412/CPD, enokrilno okno - prepustnost zraka razred 4, I.T.C. št.0970-OPD-RP0758 - (EN 12207) - Vodotesnost E1500, I.T.C. št.0970-OPD-RP0758 - (EN 12208) - Odpornost proti vetru C5, I.T.C. št.0970-OPD-RP0758 - (EN 12210) - Protivlomni razred RC2 Proizvod mora biti skladen s harmoniziranim standardom EN 14351-1 I.del in izpolnjena zahteva za označitev izdelka s CE znakom. Površinska obdelava profilov mora imeti: - prašna barva po izboru projektanta RAL___, ustrezen certifikat »QUALICOAT«, - pri eloksiranju certifikat »QUALANOD«, - pred neugodnimi vremenskimi pogoji, pa certifikat » QUALICOAT SEASIDE «.
Vratni sistem ALU-K , TIP – D77 (zunanja vrata) Profili so toplotno izolirani z uporabo 39mm posebnih toplotnih mostov iz poliamida, ki povečajo njeno stabilnost in trdnost. Okvir ima globino 77mm, krilo je na zunanji strani poravnano z okvirjem, na notranji je prekrito in ima globino 77mm. Sistem omogoča doseganje boljših statičnih tesnilnih in termično-akustičnih značilnosti. Poleg tega nam s pomočjo posebnih profilov in okovja, zagotavlja tudi varnost pred vlomom. Sistem ima centralno tesnilo, notranje pripirno tesnilo in dve steklitveni tesnili(statična in dinamična) iz elastomera EPDM. Steklo se pritrdi ravnimi ali zaobljenimi steklitvenimi letvicami, notranjimi in zunanjimi tesnili. Zunanje tesnilo je neprekinjeno po celotnem obodu, vključno z vogali. Osnovne karakteristike vrat D77 - Povprečna vrednost toplotne prehodnosti profilov Uf je od 1,1W/m²K, izračun v skladu z EN 10077-2, - Skupni izračun - Ud = od 1,3 W/m²K, za enokrilno vrata, dimenzij 1230 x 2180mm, z izolacijskim dvoslojnim steklom in pragom, izračun v skladu z EN 10077-1, - Skupni izračun - Ud = od 1,0 W/m²K, za enokrilno vrata, dimenzij 1230 x 2180 mm, z izolacijskim troslojnim steklom Ug = 0,5 W/m²K (warm edge-topli rob), psi 0,05 W/mK in pragom, izračun v skladu z EN 10077-1, - Akustični parametri Rw = do 44dB(-2; -6), odvisno od zvočne izolativnosti stekla, poročilo o preizkusu - prepustnost zraka razred 3 - (EN 12207) - Vodotesnost 2B, - (EN 12208) - Odpornost proti vetru C5, - (EN 12210) - Protivlomni razred RC2 Proizvod mora biti skladen s harmoniziranim standardom EN 14351-1 I.del in izpolnjena zahteva za označitev izdelka s CE znakom. Površinska obdelava profilov mora imeti: - prašna barva po izboru projektanta RAL___, ustrezen certifikat »QUALICOAT«, - pri eloksiranju certifikat »QUALANOD«, - pred neugodnimi vremenskimi pogoji, pa certifikat » QUALICOAT SEASIDE «.
Okenski in vratni sistem ALU-K TIP - 55N (za notranje stene okna in vrata) Sistem brez prekinjenega termičnega mostu (hladna profilacija), ki ima globino profila okvirja in vratnega krila z dvojnim prekritjem 55mm ter globino okenskega krila s centralnim tesnilom 65mm. Na voljo so povečani okvirji, vratna krila in dodatni profili do globine 105mm, s čimer lahko ugodimo najrazličnejšim statičnim in arhitektonskim zahtevam. Krila in okvirji so na zunanji strani poravnani, na notranji strani pa se okna in balkonska vrata prekrivajo. Sistem omogoča različne izvedbene tipologije, kot so: okna in balkonska vrata z notranjim odpiranjem, z izrivnim odpiranjem, s samostojnim krilom, z dvema, temi ali štirimi krili, vrata z zunanjim in notranjim odpiranjem, nihajnimi vrati, z odpiralnimi ob-svetlobami ali odpiralnimi nad-svetlobami. Sistem omogoča vgradnjo stekel debeline od 5 do 30mm. Steklo se pritrdi z ravnimi ali zaobljenimi steklitvenimi letvicami, notranjimi in zunanjimi tesnili. Zunanje tesnilo je neprekinjeno po celotnem obodu, vključno z vogali. Sistem ima vsa tesnila (statična in dinamična) iz elastomera EPDM. Zapiralno okovje in vsi vijaki so iz inoxa – sistemski atest. Profili so izdelani iz primarne aluminijeve zlitine EN AW-6060 (UNI EN 755-2) statične stabilnosti T5. - Prepustnost zraka razred 4. - (EN 12207) - Vodotesnost E1350, - (EN 12208) - Odpornost proti vetru C5. - (EN 12210) Površinska obdelava profilov mora imeti: - prašna barva po izboru projektanta RAL___, ustrezen certifikat »QUALICOAT«, - pri eloksiranju certifikat »QUALANOD«, - pred neugodnimi vremenskimi pogoji, pa certifikat » QUALICOAT SEASIDE «.
B III.1 | Dobava in vgradnja ALU toplotnoizolacijskih vrat v gradbeni odprtini 180/240 cm, po poziciji ZV1. Za podrobnejši opis elementa glej opis v shemi. V celoti upoštevati opis iz sheme! | kom | 1 |  | 0
B III.2 | Dobava in vgradnja ALU toplotnoizolacijskih vrat v gradbeni odprtini 110/280cm, po poziciji ZV2. Za podrobnejši opis elementa glej opis v shemi. V celoti upoštevati opis iz sheme! | kom | 1 |  | 0
B III.3 | Dobava in vgradnja ALU toplotnoizolacijskih vrat v gradbeni odprtini 200/240 cm, po poziciji ZV3. Za podrobnejši opis elementa glej opis v shemi. V celoti upoštevati opis iz sheme! | kom | 1 |  | 0
B III.4 | Dobava in vgradnja ALU toplotnoizolacijskih vrat v gradbeni odprtini 180/240 cm, po poziciji ZV4. Za podrobnejši opis elementa glej opis v shemi. V celoti upoštevati opis iz sheme! | kom | 1 |  | 0
B III.5 | Dobava in vgradnja ALU toplotnoizolacijskih vrat v gradbeni odprtini 110/240 cm, po poziciji ZV5. Za podrobnejši opis elementa glej opis v shemi. V celoti upoštevati opis iz sheme! | kom | 1 |  | 0
B III.6 | Dobava in vgradnja ALU toplotnoizolacijske steklene stene, v gradbeni odprtini (1534+300)/280 cm, po poziciji SS1. Za podrobnejši opis stene glej opis v shemi. V celoti upoštevati opis iz sheme! | kom | 1 |  | 0
B III.7 | Dobava in vgradnja ALU toplotnoizolacijske steklene stene, v gradbeni odprtini 665/280 cm, po poziciji SS2. Za podrobnejši opis stene glej opis v shemi. V celoti upoštevati opis iz sheme! | kom | 1 |  | 0
B III.8 | Dobava in vgradnja ALU dvokrilnih vrat z nadsvetlobo, v gradbeni odprtini 180/300 cm, po poziciji V5. Za podrobnejši opis vrat glej opis v shemi. V celoti upoštevati opis iz sheme! | kom | 1 |  | 0
B III.9 | Dobava in vgradnja ALU dvokrilnih vrat z nadsvetlobo in obsvetlobo, v gradbeni odprtini 320/300 cm, po poziciji V6. Za podrobnejši opis vrat glej opis v shemi. V celoti upoštevati opis iz sheme! | kom | 1 |  | 0
B III.10 | Dobava in vgradnja ALU dvokrilnih vrat z nadsvetlobo, v gradbeni odprtini 150/280 cm, po poziciji V7. Za podrobnejši opis vrat glej opis v shemi. V celoti upoštevati opis iz sheme! | kom | 1 |  | 0
B III.11 | Dobava in vgradnja ALU zložljive steklene stene, v gradbeni odprtini 630/300 cm, po poziciji ZSS. Za podrobnejši opis stene glej opis v shemi. V celoti upoštevati opis iz sheme! | kom | 1 |  | 0
B III.12 | Dobava in vgradnja ALU okroglega strešnega svetlobnika v gradbeni odprtini ø 420 cm, po poziciji SV. Za podrobnejši opis glej opis v shemi. V celoti upoštevati opis iz sheme! | kom | 1 |  | 0
| SKUPAJ - ALU DELA |  |  |  | 0

## B IV. TLAKARSKA DELA
šifra | opis postavke | enota | količina | EUR/enoto | EUR/skupaj
B IV. | TLAKARSKA DELA
B IV.1 | Kompletna dobava in izdelava tlaka TP1( suhi prostori) v pritličju v sestavi;
| ▪ mikroarmiran betonski estrih, C20/25 mikroarmatura: PP, vsebnost 0.95kg/m, npr.: FIBRILs F 120 ali enakovredno: 6,0 cm nad čepi. Vgradnja DL taka na stiku z steno. | m2 | 797 |  | 0
| ▪ PVC folija | m2 | 797 |  | 0
| ▪ Toplotna izolacija kot npr KnaufInsullation SmartRoof Hard ali enakovredno deb. 10 cm.ʎ=0,040 W/mK | m2 | 797 |  | 0
|  |  | SKUPAJ: | 0 | 0
B IV.2 | Kompletna dobava in izdelava tlaka TP2( mokri prostori) v pritličju v sestavi;
| ▪ mikroarmiran betonski estrih, C20/25 mikroarmatura: PP, vsebnost 0.95kg/m, npr.: FIBRILs F 120 ali enakovredno: 6,0 cm nad čepi. Vgradnja EPS stirotraka na stiku z steno. | m2 | 98 |  | 0
| ▪ PVC folija | m2 | 98 |  | 0
| ▪ 10,0 cm toplotna izolacija EPS 200 npr. Fragmat EPS 200(ʎ=0,034 W/mK) | m2 | 98 |  | 0
|  |  | SKUPAJ: | 0 | 0
B IV.3 | Kompletna dobava in izdelava tlaka TPN-vhodi v pritličju v sestavi;
| ▪ hidroizolacijski premaz - kot npr kema Hidrostop oz enakovredno | m2 | 37.4 |  | 0
| ▪ mikroarmiran betonski estrih, C20/25 mikroarmatura: PP, vsebnost 0.95kg/m, npr.: FIBRILs F 120 ali enakovredno: 6,0 cm nad čepi. Vgradnja EPS stirotraka na stiku z steno. | m2 | 37.4 |  | 0
| ▪ PVC folija | m2 | 37.4 |  | 0
| ▪ 10,0 cm toplotna izolacija XPS (npr. Fragmat XPS 300 GL; ʎ=0,035 W/mK ) | m2 | 37.4 |  | 0
|  |  | SKUPAJ: | 0 | 0
B IV.4 | Kompletna dobava in izdelava tlaka TN1-TN3 v nadstropju v sestavi;
| ▪ mikroarmiran betonski estrih, C20/25 mikroarmatura: PP, vsebnost 0.95kg/m, npr.: FIBRILs F 120 ali enakovredno: 6,0 cm nad čepi. Vgradnja DL taka na stiku z steno. | m2 | 246.3 |  | 0
| ▪ PVC folija | m2 | 246.3 |  | 0
| ▪ 10,0 cm toplotna izolacija EPS 200 npr. Fragmat EPS 200(ʎ=0,034 W/mK) | m2 | 246.3 |  | 0
|  |  | SKUPAJ: | 0 | 0
B IV.5 | Kompletna dobava in izdelava tlaka na zunanjih terasah v sestavi;
| ▪ finalni tlak terase - wpc deske ( barva po izboru projektanta) položene pravokotno na objekt + ALU podkonstrukcija za wpc( vzporedno z objektom, razmik 30 cm) (min.pravokotni profil 20x40x4000 mm; vijačenje na 50 cm) točkovna podpore podkonstrukcihe | m2 | 160.7 |  | 0
| ▪ hidroizolacijski premaz - kot npr kema Hidrostop oz enakovredno | m2 | 160.7 |  | 0
|  |  | SKUPAJ: | 0 | 0
B IV.6 | Kompletna dobava in izdelava tlaka na balkonu v sestavi;
| ▪ finalni tlak terase - wpc deske ( barva po izboru projektanta) položene pravokotno na objekt + ALU podkonstrukcija za wpc( vzporedno z objektom, razmik 30 cm) (min.pravokotni profil 20x40x4000 mm; vijačenje na 50 cm) točkovna podpore podkonstrukcihe | m2 | 59 |  | 0
| ▪ hidroizolacijski premaz - kot npr kema Hidrostop oz enakovredno | m2 | 59 |  | 0
|  |  | SKUPAJ: | 0 | 0
| SKUPAJ - TLAKARSKA DELA |  |  |  | 0

## B V.SUHOMONTAŽNA DELA
šifra | opis postavke | enota | količina | EUR/enoto | EUR/skupaj
B V. | SUHOMONTAŽNA DELA
B V.1 | Dobava in montaža stropne obloge v na tipski obešeni spuščeni kovinski podkonstrukciji. Višina spuščanja do max 300 cm. Komplet z vsem pritrdilnim materialom za izvedbo. Zapiranje z enojnimi mavčnimi ploščami debeline 12,5 mm. Bandažiranje in fugiranje mavčnih oblog v skladu z 2.kakovostno stopnjo (Q2) standarda (npr.: Knauf Fugenfuller Leicht).Izvedba po navodilih proizvajalca. Kot npr Knauf D112 ali enakovredno.Vgradnja parne zapore. OPOMBA: Izvedba stika z steno po detajlu D112-A3 ! Pred montažo stropa preveriti potek nosilcev stropa zaradi vgradnje stropnih svetilk). | m2 | 372.8 |  | 0
B V.2 | Strop Knauf Cleaneo® Akustik SK/FF/linear * D127 Spuščen strop DIN 18168-1, višina obešanja do 68 cm. Podlaga za pritrditev armiran beton. Podkonstrukcija iz pocinkanih profilov iz jeklene pločevine DIN 18182-1, kot osnovni in nosilni profili. Prekrivni sloj oz. obloga iz mavčnih plošč s perforacijo ali zarezami * DIN 18180 a)* Knauf Cleaneo® Akustik z učinkom čiščenja zraka, obdelava v skladu z DIN 18181, enoslojno, debelina plošč 12,5 mm, Perforacija: design RAVNA OKROGLA PERFORACIJA, perforacija 8/18R., Hrbtna stran je kaširana s Knaufovo standardno tkanino črne barve Izvedba fug: fugirano Izvedba v skladu s Knaufovim tehničnim listom D12, Montaža v skladu s Knaufovimi navodili za montažo TRO14/ TRO14FF/ TRO14L Proizvod/sistem: Strop Knauf Cleaneo® Akustik D127 | m2 | 704.6 |  | 0
B V.3 | Doplačilo za izvedbo vodoodbojnih plošč na stropovih | m2 | 213.6 |  | 0
B V.4 | Doplačilo za izvedbo drsnega stika ob steni | m | 839 |  | 0
B V.5 | Izvedba izrezov raznih odprtin za potrebe instalacij | kom | 250 |  | 0
B V.6 | Dobava in montaža predelne stene, debeline 17,5 cm na tipski kovinski podkonstrukciji iz enojnih C 100 profilov z vmesno toplotno izolacijo za pregradne stene kot Akustik board.Zapiranje z masivno ploščo 25 mm + Diamant 12,5 mm. Kovinska konstrukcija mora biti ustrezno vpeta v obodne nosilne konstrukcije, da se prepreči valovanje stene. Bandažiranje in fugiranje mavčnih sten in oblog v skladu z 2.kakovostno stopnjo (Q2) standarda (npr.: Knauf Fugenfuller Leicht). Brezstopenjska izenačitev nivojev fugiranega območja in površine plošč kakor tudi pritrdilnih mest, kotov, vogalov in priključkov. Izvedba po navodilih proizvajalca. Kot npr Knauf W112 ali enakovredno. | m2 | 75.6 |  | 0
B V.7 | Dobava in montaža predelne stene, debeline 15,0 cm na tipski kovinski podkonstrukciji iz enojnih MW 100 profilov z vmesno toplotno izolacijo za pregradne stene kot npr Akustik Board. Zapiranje z silentboard ploščo 12,5 mm + Diamant 12,5 mm. Kovinska konstrukcija mora biti ustrezno vpeta v obodne nosilne konstrukcije, da se prepreči valovanje stene. Bandažiranje in fugiranje mavčnih sten in oblog v skladu z 2.kakovostno stopnjo (Q2) standarda (npr.: Knauf Fugenfuller Leicht). Brezstopenjska izenačitev nivojev fugiranega območja in površine plošč kakor tudi pritrdilnih mest, kotov, vogalov in priključkov. Izvedba po navodilih proizvajalca. Kot npr Knauf W112 ali enakovredno. *zahteva hrup R'w 47 dB | m2 | 331.4 |  | 0
B V.8 | Dobava in montaža predelne stene, debeline 10,0 cm na tipski kovinski podkonstrukciji iz enojnih CW50 profilov z vmesno toplotno izolacijo za pregradne stene kot npr Akustik Board. Zapiranje z dvojnimi gradbenimi ploščami 12,5 mm. Kovinska konstrukcija mora biti ustrezno vpeta v obodne nosilne konstrukcije, da se prepreči valovanje stene. Bandažiranje in fugiranje mavčnih sten in oblog v skladu z 2.kakovostno stopnjo (Q2) standarda (npr.: Knauf Fugenfuller Leicht). Brezstopenjska izenačitev nivojev fugiranega območja in površine plošč kakor tudi pritrdilnih mest, kotov, vogalov in priključkov. Izvedba po navodilih proizvajalca. Kot npr Knauf W112 ali enakovredno. | m2 | 39.7 |  | 0
B V.9 | Enostranska obloga lesenih sten v nadstropju v z dvojmini gradbenimi ploščami 12,5 mm na tipski kovinski podkonstrukciji in Bandažiranje in fugiranje mavčnih sten in oblog v skladu z 2.kakovostno stopnjo (Q2) standarda (npr.: Knauf Fugenfuller Leicht).Brezstopenjska izenačitev nivojev fugiranega območja in površine plošč kakor tudi pritrdilnih mest, kotov, vogalov in priključkov. Izvedba po navodilih proizvajalca. Komplet z vsemi potrebnimi deli in prenosi. | m2 | 384.4 |  | 0
B V.10 | Notranja stenska obloga, višina 1,25 m za predstensko instalacijo,podlaga za pritrditev: armiran beton,opeka, vključno z oblogo z zgornje strani.Obloga: 15 mm GBK vodoodbojna Izdelek: Knauf instalacijska stenska obloga s kovinsko podkonstrukcijo W626 | m2 | 23.6 |  | 0
B V.11 | Doplačilo za izvedbo vodoodbojnih plošč na stenah | m2 | 249.5 |  | 0
B V.12 | Doplačilo za izvedbo steneke ojačitve v predelu kuhinjskih elementov | m | 7 |  | 0
B V.13 | Dodatek za vratne profile z UA 50/75/100 profili vključno z kotniki za pritrditev Ua profila
| ▪ 80/215 cm -stena 15 cm | kom | 6 |  | 0
| ▪ 90/215 cm -stena 15 cm | kom | 2 |  | 0
| ▪ 100/210 cm -stena 15 cm | kom | 3 |  | 0
| ▪ okno 260/90 cm -stena 15 cm | kom | 6 |  | 0
| ▪ 100/215 cm -stena 18 cm | kom | 2 |  | 0
| ▪ 90/215 cm -stena 10 cm | kom | 1 |  | 0
| SKUPAJ - SUHOMONTAŽNA DELA |  |  |  | 0

## B VI. MIZARSKA DELA
šifra | opis postavke | enota | količina | EUR/enoto | EUR/skupaj
B VI. | MIZARSKA DELA
ZAHTEVE IZRAČUNA PHPP : Obvezna je vgradnja zunanjega stavbnega pohištva s trojno zasteklitvijo, s toplotno prehodnostjo znotraj mejne vrednosti U ≤ 0,9 W/m2K: Predvidena je vgradnja lesenega zunanjega stavbnega pohištva, oken in zastekljenih vrat s profili iz smrekovega lesa z Alu masko. Glede na zahteve projekta je potrebno izbirati naslednje energijske karakteristike komponent lesenih oken kot npr. sistem Jelovica Jelostar Premium(ALI ENAKOVREDNO), ki imajo karakteristike profilov: toplotna prehodnost profilov Uf = 1,1/1,2 W/m2K, v kombinaciji z zasteklitvijo s toplotno prehodnostjo Ug = 0,50 W/m2K, solarnimi dotoki g ≥ 50% ter toplotno prevodnostjo distančnika Y ≤ 0,040 W/mK. Skupna toplotna prehodnost elementov mora biti ob upoštevanju predhodnih zahtev v vrednosti Uw ≤ 0,83 W/m2K. Pred izvedbo je potrebno vse mere in število odprtin preveriti na objektu na mestu vgradnje! RAL montaža V zunanjih stenah se vgradnja vsega stavbnega pohištva in vsi preboji izvedejo v skladu s smernicami RAL montaže, kjer je potrebno zagotoviti zrakotesnost v treh ravninah. UPOŠTVATI ZAHTEVE:Referenčno okno kot npr JELOVICA JELOSTAR PREMIUM ali enakovredno.
B VI.1 | Dobava in vgradnja lesenega zunanjega enokrilnega okna z ALU masko v gradbeni odprtini 140/140 cm, po poziciji O1. Za podrobnejši opis okna glej opis v shemi. V celoti upoštevati opis iz sheme! Zajeti tudi zunanja senčila. | kom | 3 |  | 0
B VI.2 | Dobava in vgradnja lesenega zunanjega dvdelnega okenskega elementa z ALU masko v gradbeni odprtini 480/140 cm, po poziciji O2. Za podrobnejši opis okna glej opis v shemi. V celoti upoštevati opis iz sheme! Zajeti tudi zunanja senčila. | kom | 1 |  | 0
B VI.3 | Dobava in vgradnja lesenega zunanjega enodelnega okenskega elementa z ALU masko v gradbeni odprtini 200/200 cm, po poziciji O3. Za podrobnejši opis okna glej opis v shemi. V celoti upoštevati opis iz sheme! Zajeti tudi zunanja senčila. | kom | 2 |  | 0
B VI.4 | Dobava in vgradnja lesenega zunanjega enodelnega okna z ALU masko v gradbeni odprtini 120/200 cm, po poziciji O4. Za podrobnejši opis okna glej opis v shemi. V celoti upoštevati opis iz sheme!Zajeti tudi zunanja senčila. | kom | 1 |  | 0
B VI.5 | Dobava in vgradnja lesenega zunanjega dvodelnegaa okna z ALU masko v gradbeni odprtini 160/280 cm, po poziciji O5. Za podrobnejši opis okna glej opis v shemi. V celoti upoštevati opis iz sheme! Zajeti tudi zunanja senčila. | kom | 4 |  | 0
B VI.6 | Dobava in vgradnja lesenega zunanjega večdelnega okna z ALU masko v gradbeni odprtini 220/220 cm, po poziciji O6. Za podrobnejši opis okna glej opis v shemi. V celoti upoštevati opis iz sheme! | kom | 2 |  | 0
B VI.7 | Dobava in vgradnja lesenega zunanjega dvodelnega okna z ALU masko v gradbeni odprtini 110/220 cm, po poziciji O7. Za podrobnejši opis okna glej opis v shemi. V celoti upoštevati opis iz sheme! Zajeti tudi zunanja senčila. | kom | 1 |  | 0
B VI.8 | Dobava in vgradnja lesenega zunanjega dvodelnega okna z ALU masko v gradbeni odprtini 190/190 cm, po poziciji O8. Za podrobnejši opis okna glej opis v shemi. V celoti upoštevati opis iz sheme! Zajeti tudi zunanja senčila. | kom | 3 |  | 0
B VI.9 | Dobava in vgradnja lesenega zunanjega večdelnega okna z ALU masko v gradbeni odprtini 280/280 cm, po poziciji O9. Za podrobnejši opis okna glej opis v shemi. V celoti upoštevati opis iz sheme! | kom | 1 |  | 0
B VI.10 | Dobava in vgradnja lesenega zunanjega večdelnega okna z ALU masko v gradbeni odprtini 280/280 cm, po poziciji O9*. Za podrobnejši opis okna glej opis v shemi. V celoti upoštevati opis iz sheme! | kom | 1 |  | 0
B VI.11 | Dobava in vgradnja lesenega zunanjega dvodelnegaa okna z ALU masko v gradbeni odprtini 280/140 cm, po poziciji O10. Za podrobnejši opis okna glej opis v shemi. V celoti upoštevati opis iz sheme! Zajeti tudi zunanja senčila. | kom | 1 |  | 0
B VI.12 | Dobava in vgradnja lesene toplotnoizolacijske steklene stene, v gradbeni odprtini 540/280 cm, po poziciji SS3. Za podrobnejši opis szene glej opis v shemi. V celoti upoštevati opis iz sheme! | kom | 4 |  | 0
B VI.13 | Dobava in vgradnja lesene toplotnoizolacijske steklene stene, v gradbeni odprtini 500/280 cm, po poziciji SS4. Za podrobnejši opis szene glej opis v shemi. V celoti upoštevati opis iz sheme! | kom | 1 |  | 0
B VI.14 | Dobava in vgradnja lesene toplotnoizolacijske steklene stene, v gradbeni odprtini 440/280 cm, po poziciji SS5. Za podrobnejši opis szene glej opis v shemi. V celoti upoštevati opis iz sheme! | kom | 1 |  | 0
B VI.15 | Dobava in vgradnja lesene toplotnoizolacijske steklene stene, v gradbeni odprtini 500/280 cm, po poziciji SS6. Za podrobnejši opis szene glej opis v shemi. V celoti upoštevati opis iz sheme! | kom | 1 |  | 0
B VI.16 | Dobava in vgradnja lesene toplotnoizolacijske steklene stene, v gradbeni odprtini 960/280 cm, po poziciji SS7. Za podrobnejši opis szene glej opis v shemi. V celoti upoštevati opis iz sheme! | kom | 1 |  | 0
B VI.17 | Dobava in vgradnja notranjih enokrilnih zvočnoizolacijskih vrat z jeklenim podbojem v gradbeni odprtini 100/220 cm in krilom iz ultrapasa, po poziciji V1. Za podrobnejši opis vrat glej opis v shemi. V celoti upoštevati opis iz sheme! | kom | 7 |  | 0
B VI.18 | Dobava in vgradnja notranjih enokrilnih vrat s stransko zasteklitvijo z jeklenim podbojem v gradbeni odprtini 100/220 cm + 260/90 cm in krilom iz ultrapasa, po poziciji V2. Za podrobnejši opis vrat glej opis v shemi. V celoti upoštevati opis iz sheme! | kom | 6 |  | 0
B VI.19 | Dobava in vgradnja notranjih enokrilnih vrat z jeklenim podbojem v gradbeni odprtini 100/220 cm in krilom iz ultrapasa, po poziciji V3. Za podrobnejši opis vrat glej opis v shemi. V celoti upoštevati opis iz sheme! | kom | 5 |  | 0
B VI.20 | Dobava in vgradnja notranjih enokrilnih vrat z jeklenim podbojem v gradbeni odprtini 90/220 cm in krilom iz ultrapasa, po poziciji V4. Za podrobnejši opis vrat glej opis v shemi. V celoti upoštevati opis iz sheme! | kom | 4 |  | 0
B VI.21 | Dobava in vgradnja notranjih enokrilnih vrat z jeklenim podbojem v gradbeni odprtini 100/220 cm in krilom iz ultrapasa, po poziciji V8. Za podrobnejši opis vrat glej opis v shemi. V celoti upoštevati opis iz sheme! | kom | 6 |  | 0
B VI.22 | Dobava in vgradnja notranjih enokrilnih drsnih vrat v gradbeni odprtini 100/210 cm in krilom iz ultrapasa, po poziciji DV. Za podrobnejši opis vrat glej opis v shemi. V celoti upoštevati opis iz sheme! | kom | 4 |  | 0
B VI.23 | Dobava in vgradnja lesenega notranjega enodelnega okna z v gradbeni odprtini 160/160 cm, po poziciji NO1. Za podrobnejši opis okna glej opis v shemi. V celoti upoštevati opis iz sheme! | kom | 1 |  | 0
B VI.24 | Dobava in vgradnja lesenega notranjega enodelnega okna z v gradbeni odprtini 220/220 cm, po poziciji NO2. Za podrobnejši opis okna glej opis v shemi. V celoti upoštevati opis iz sheme! | kom | 1 |  | 0
B VI.25 | Dobava in vgradnja lesenega notranjega okroglega fiksnega okna z v gradbeni odprtini ø90 cm, po poziciji FO1. Za podrobnejši opis okna glej opis v shemi. V celoti upoštevati opis iz sheme! | kom | 3 |  | 0
B VI.26 | Dobava in vgradnja lesenega notranjega okroglega fiksnega okna z v gradbeni odprtini ø60 cm, po poziciji FO2. Za podrobnejši opis okna glej opis v shemi. V celoti upoštevati opis iz sheme! | kom | 3 |  | 0
B VI.27 | Dobava in vgradnja lesenega notranjega okroglega fiksnega okna z v gradbeni odprtini ø60 cm, po poziciji FO2*. Za podrobnejši opis okna glej opis v shemi. V celoti upoštevati opis iz sheme! | kom | 2 |  | 0
B VI.28 | Dobava in vgradnja notranjih enokrilnih protipožarnih EI30 C3Sm vrat z jeklenim podbojem v gradbeni odprtini 110/220 cm in krilom iz ultrapasa, po poziciji PV1. Za podrobnejši opis vrat glej opis v shemi. V celoti upoštevati opis iz sheme! | kom | 2 |  | 0
B VI.29 | Dobava in vgradnja notranjih enokrilnih protipožarnih EI30 C3Sm vrat z jeklenim podbojem v gradbeni odprtini 100/220 cm in krilom iz ultrapasa, po poziciji PV2. Za podrobnejši opis vrat glej opis v shemi. V celoti upoštevati opis iz sheme! | kom | 2 |  | 0
B VI.30 | Dobava in vgradnja notranjih dvokrilnih protipožarnih EI30 C3Sm vrat z jeklenim podbojem v gradbeni odprtini 180/220 cm in krilom iz ultrapasa, po poziciji PV3. Za podrobnejši opis vrat glej opis v shemi. V celoti upoštevati opis iz sheme! | kom | 1 |  | 0
B VI.31 | Dobava in vgradnja predelne Max stene z dvojnimi vrati v sanitarijah, po poziciji M1. Za podrobnejši opis in dimenzije stene glej opis v shemi. V celoti upoštevati opis iz sheme! | kom | 5 |  | 0
B VI.32 | Dobava in vgradnja predelne Max stene z dvojnimi vrati v sanitarijah, po poziciji M2. Za podrobnejši opis in dimenzije stene glej opis v shemi. V celoti upoštevati opis iz sheme! | kom | 1 |  | 0
B VI.33 | Dobava in vgradnja predelne Max stene za pisoar v sanitarijah, po poziciji M3. Za podrobnejši opis in dimenzije stene glej opis v shemi. V celoti upoštevati opis iz sheme! | kom | 5 |  | 0
B VI.34 | Dobava in vgradnja predelne Max stene za pisoar v sanitarijah, po poziciji M4. Za podrobnejši opis in dimenzije stene glej opis v shemi. V celoti upoštevati opis iz sheme! | kom | 4 |  | 0
B VI.35 | Dobava in vgradnja predelne Max stene z enojnimi vrati v sanitarijah, po poziciji M5. Za podrobnejši opis in dimenzije stene glej opis v shemi. V celoti upoštevati opis iz sheme! | kom | 1 |  | 0
B VI.36 | Dobava in vgradnja predelne Max stene z dvojnimi vrati v sanitarijah, po poziciji M6. Za podrobnejši opis in dimenzije stene glej opis v shemi. V celoti upoštevati opis iz sheme! | kom | 1 |  | 0
B VI.37 | Dobava in vgradnja predelne Max stene z enojnimi vrati v sanitarijah, po poziciji M7. Za podrobnejši opis in dimenzije stene glej opis v shemi. V celoti upoštevati opis iz sheme! | kom | 2 |  | 0
B VI.38 | Dobava in vgradnja lesenih stenskih polic v sanitarijah, po poziciji PU. Za podrobnejši opis in dimenzije stene glej opis v shemi. V celoti upoštevati opis iz sheme! | kpl | 6 |  | 0
B VI.39 | Dobava in vgradnja stopniščnega rokoprijema, po poziciji RO. Za podrobnejši opis in dimenzije glej opis v shemi. V celoti upoštevati opis iz sheme! | m | 42 |  | 0
B VI.40 | Dobava in oblaganje tribun-stopnic z leseno masivno oblogo debeline 4 cm finalno obdelno.Vsi robovi zaobljeni. Komplet z vsem pritrdilnim materialom. Po navodilih oz izboru arhitekta. Predhodna izravnava z izravnalno maso. | m2 | 48 |  | 0
B VI.41 | Dobava in oblaganje sten v učilnicah in hodnikih do stropa z npr. akustično npr. perforirano bukovo ploščo debeline 12 mm skupaj s podloženo oblogo ter ogrodjem, z letev 3x5cm na razmaku 60 cm in vsemi zaključki. Po navodilih oz izboru arhitekta. | m2 | 241.8 |  | 0
B VI.42 | Dobava in oblaganje izpostavljenih vogalov sten do višine 130 cm v učilnicah, hodnikih in skupnih prostorih z tipskimi vogalniki primernih za zaščito otrok. Tip po izbiri arhitekta. | m | 14.5 |  | 0
| SKUPAJ - MIZARSKA DELA |  |  |  | 0

## B VII. KERAMIČARSKA DELA
šifra | opis postavke | enota | količina | EUR/enoto | EUR/skupaj
B VII. | KERAMIČARSKA DELA
B VII.1 | Kompletna dobava in izvedba fleksibilne tesnilne hidroizolacijske mase kot npr Kema Hidrostop elastik ali enakovredno. Po navodilih proizvajalca.Komplet z vsemi prenosi in materialom potrebnim za izvedbo. Izvedba na suhomontažnih stenah in tleh. | m2 | 187.4 |  | 0
B VII.2 | Dobava in lepljenje talne keramike deb min 10 mm, fugirane z vodotesno fugirno maso. Ploščice I.kvalitete, večjega formata,cenovni razpon 45 eur/m2, drsnosti R9-10. Na podlago se lepijo z vodotesnim lepilom za keramiko. Barva, tip in način polaganja po izboru arhitekta!
| MATERIAL | m2 | 292.5 |  | 0
| DELO | m2 | 292.5 |  | 0
B VII.3 | Rezanje iz ploščice in položitev nizkostenske zaključne obrobe višine do 10 cm, v prostorih finalno tlakovanih s keramičnimi ploščicami. Obvezno se uporabi original tovarniški rob, ne rezan! | m | 171.5 |  | 0
B VII.4 | Dobava in lepljenje stenske keramike-sanitarije učilnic deb min 10 mm, fugirane z vodotesno fugirno maso. Višine polaganja do 130 cm. Ploščice I.kvalitete, cenovni razpon 45 eur/m2, ozki format npr 8/30 cm v mat videzu. Na podlago se lepijo z vodotesnim lepilom za keramiko. Na vogalih se vgradi alu vogalnik. Barva, tip in način polaganja po izboru arhitekta!
| MATERIAL | m2 | 103.8 |  | 0
| DELO | m2 | 103.8 |  | 0
B VII.5 | Dobava in lepljenje stenske keramike- preostale stene deb min 10 mm, fugirane z vodotesno fugirno maso. Višine polaganja glej načrt arhitekture! Ploščice I.kvalitete, cenovni razpon 45 eur/m2. Na podlago se lepijo z vodotesnim lepilom za keramiko. Na vogalih se vgradi alu vogalnik. Barva, tip in način polaganja po izboru arhitekta!
| MATERIAL | m2 | 112.6 |  | 0
| DELO | m2 | 112.6 |  | 0
B VII.6 | Dobava in položitev finalne talne obloge z granitogres ploščicami, na zunanjih površinah ploščice so I. kvalitete, cenovni razpon 45 eur/m2, drsnosti R10-R11, polaganje z fleksibilnim lepilom za zunanjo uporabo 0,50 cm, s fugiranjem . Barvo, tip in način polaganja po izboru arhitekta! Skupaj z nizkostensko obrobo.
| MATERIAL | m2 | 36 |  | 0
| DELO | m2 | 36 |  | 0
B VII.7 | Kompletna dobava ini zvedba fleksibilne tesnilne hidroizolacijske mase na vhodnem podestu, terasi. Po navodilih proizvajalca.Komplet z vsemi prenosi in materialom potrebnim za izvedbo. | m2 | 36 |  | 0
B VII.8 | Silikoniziranje sanitarnih elementov s trajno elastično tesnilno maso | kom | 50 |  | 0
B VII.9 | Silikoniziranje stikov stena-tla in stena-stena v sanitarijah s trajno elastično tesnilno maso | m | 214 |  | 0
B VII.10 | Premaz površin pred polaganjem keramike z akril emulzijo. | m2 | 545 |  | 0
| SKUPAJ - KERAMIČARSKA DELA |  |  |  | 0

## B VIII. SLIKOPLESKARSKA DELA
šifra | opis postavke | enota | količina | EUR/enoto | EUR/skupaj
B VIII. | SLIKOPLESKARSKA DELA
B VIII.1 | Impregnacija sten z akrilno emulzijo | m2 | 1980.4 |  | 0
B VIII.2 | Impregnacija stropov z akrilno emulzijo | m2 | 1205.4 |  | 0
B VIII.3 | 2x kitanje in glajenje sten z disperzijsko tankoslojno izravnalno maso kot Jubolin Classic ali enakovredno. V ceno zajeti kitanje spojev dveh različnih materialov z acrylnim kitom. | m2 | 1980.4 |  | 0
B VIII.4 | 2x kitanje in glajenje stropov z disperzijsko tankoslojno izravnalno maso kot Jubolin Classic ali enakovredno. V ceno zajeti kitanje spojev dveh različnih materialov z acrylnim kitom. | m2 | 1205.4 |  | 0
B VIII.5 | 2x slikanje sten z visokopokrivno pralno barvo na osnovi vodne disperzije modernih polimernih veziv ( kot Jupol LATEX SEMI MATT ali enakovredno). | m2 | 1980.4 |  | 0
B VIII.6 | 2x slikanje stropov z visokopokrivno paropropustno notranjo zidno barvo na osnovi vodne disperzije ( kot JUPOL GOLD ali enakovredno) | m2 | 1205.4 |  | 0
B VIII.7 | Impregnacija stopniščnih ram z akrilno emulzijo | m2 | 8.5 |  | 0
,
B VIII.8 | 2x kitanje in glajenje stopniščnih ramen z disperzijsko tankoslojno izravnalno maso kot Jubolin Classic ali enakovredno. V ceno zajeti kitanje spojev dveh različnih materialov z acrylnim kitom. | m2 | 8.5 |  | 0
B VIII.9 | 2x slikanje stopniščnih ramen z visokopokrivno pralno barvo na osnovi vodne disperzije modernih polimernih veziv ( kot Jupol LATEX SEMI MATT ali enakovredno). | m2 | 8.5 |  | 0
B VIII.10 | Doplačilo za 2 ali 3 barvni ton. Ocena 50 % površin. | m2 | 991 |  | 0
B VIII.11 | Prašno barvanje vseh instalacijskih elementov na stropu v skupnem prostoru poenoteno z stropno barvo. | m2 | 50 |  | 0
B VIII.12 | Silikoniziranje stika stene z nizkostensko obrobo | m | 588 |  | 0
| SKUPAJ - SLIKOPLESKARSKA DELA |  |  |  | 0

## B IX. FASADERSKA DELA
šifra | opis postavke | enota | količina | EUR/enoto | EUR/skupaj
B IX. | FASADERSKA DELA
B IX.1 | Izvedba kontaktno tankoslojnega fasadnega sistema s fasadnimi ploščami iz kamene volne, razred odziva na ogenj A1 po SIST EN 13501-1, toplotna prevodnost λd = 0,034 W/mK, klasifikacijskam oznaka izolacijskega materiala: MW-EN13162-T5-DS(TH)-CS(10)25-TR7,5-WS-WL(P)-MU1; npr. Knauf Insulation SMARTWALL N C1, debelina izolacijske plošče VSTAVI VREDNOST v cm) glede na preračun gradbene fizike. Pred pričetkom del je potrebno preveriti kvaliteto in ravnost podlage ter izvesti vsa pripravljalna dela. Pri izvedbi je potrebno upoštevati tehnično smernico za izvedbo kontaktnih toplotno izolacijskih fasadnih sistemov TS PFSTI 01 (verzija 02/2020), skladno s tehničnimi navodili ponudnika fasadnega sistema.
Vrstni red izvedbe: - vgradnja toplotno izolacijskih plošč iz mineralne kamene volne oznake SMARTWALL N C1; plošče se lepijo pasovno po obodu in v sredini (min. 40% pokritost površine plošče z lepilno malto) in dodatno mehansko pritrdijo s sidrnimi vijaki po sistemu W, število sidrnih vijakov minimalno 6 na m2 fasade oz. skladno s tehnično smernico TS PFSTI 01. Priporoča se sistem sidranja s poglobitvijo in prekritjem z namensko izolacijsko rondelo, primeren tip pritrdila npr. Knauf Insulation PPV ustrezne dolžine - nanos osnovnega ometa debeline 4 do 6 mm, v katerega se v zunanjo tretjino vtisne sistemska alkalno odporna armirna mrežica iz steklenih vlaken ustrezne gramature - nanos premaza z emulzijo za izenačitev vpojnosti podlage pred nanosom zaključnega ometa - nanos zaključnega ometa: silikatni, silikonski ali kombinacija silikatno-silikonskega ometa ustrezne zrnatosti, barva in zrnatost po izboru projektanta. Cena vključuje dobavo in vgradnjo posameznih komponent fasadnega sistema (kotni in odkapni profili, pvc priključni okenski profili, vogalniki, alu oz. pvc podzidni profili, diagonalne mrežice ob odprtinah,…) ter vseh ostalih potrebnih elementov. OPOMBA:Izbrani fasadni sistem ali enakovredno!
| ▪ Fasada debeline 20 cm | m2 | 1066.4 |  | 0
| ▪ Fasada debeline 10 cm | m2 | 207.5 |  | 0
B IX.2 | Dodatno izvedba vseh zaključnih slojev fasade na fasadni podstavek. (izolacija zajeta v zidarskih delih) | m2 | 97.4 |  | 0
B IX.3 | Doplačilo za izvedbo fasade v 2 različnih barvnih tonih. | m2 | 240 |  | 0
B IX.4 | Dobava in izdelava fasade napušča TN3 v sestavi:
| ▪ topl.izolacija-mineralna volna ( λ 0.034 W/mK), kot npr.Knauf Smart wall N C1 22,0 cm; lepljeno + sisrano | m2 | 64 |  | 0
|  | m2 | 64 |  | 0
| ▪ Knauf Aquapanel cement board(1,25 cm) | m2 | 64 |  | 0
| ▪ fasadno lepilo + mrežica + lepilo | m2 | 64 |  | 0
| ▪ tankoslojni omet z visoko paroprepustnostjo - silikonski zaključni omet premium ali proizvajalec enake kvalitete enako kot na osnovi fasadi | m2 | 64 |  | 0
Barve po izboru projektanta oz. investitorja.
|  |  | SKUPAJ: | 0 | 0
B IX.5 | Dobava in izdelava fasade napušča v nišah 1 in 2 v sestavi:
| ▪ pocinkana podkonstrukcija na vešalih | m2 | 37.8 |  | 0
| ▪ topl.izolacija-mineralna volna ( λ 0.034 W/mK), kot npr.Knauf Smart wall N C1 22,0 cm; | m2 | 37.8 |  | 0
| ▪ zrakotesna folija | m2 | 37.8 |  | 0
| ▪ Knauf Aquapanel cement board(1,25 cm) | m2 | 37.8 |  | 0
| ▪ fasadno lepilo + mrežica + lepilo | m2 | 37.8 |  | 0
| ▪ tankoslojni omet z visoko paroprepustnostjo - silikonski zaključni omet premium ali proizvajalec enake kvalitete enako kot na osnovi fasadi | m2 | 37.8 |  | 0
Barve po izboru projektanta oz. investitorja.
|  |  | SKUPAJ: | 0 | 0
B IX.6 | Dobava in izdelava fasade TPK v sestavi:
| ▪topl.izolacija-EPS 22,0 cm ( λ 0.031 W/mK), kot npr. Fragmat Neocokl | m2 | 39 |  | 0
| ▪ pocinkana podkonstrukcija | m2 | 39 |  | 0
| ▪ Knauf Aquapanel cement board(1,25 cm) | m2 | 39 |  | 0
| ▪ fasadno lepilo + mrežica + lepilo | m2 | 39 |  | 0
| ▪ tankoslojni omet z visoko paroprepustnostjo - silikonski zaključni omet premium ali proizvajalec enake kvalitete enako kot na osnovi fasadi | m2 | 39 |  | 0
Barve po izboru projektanta oz. investitorja.
|  |  | SKUPAJ: | 0 | 0
B IX.7 | Kompletna izvedba cevnega fasadnega odra po izbiri izvajalca. Vključno z demontažo po končanih delih. Oder brez zaščitne ponjave z vsemi potrebnimi vertikalnimi in horizontalnim prehodi na posamezne delovne platoje,varnostnimi ograjami in potrebnimi sidri. | m2 | 1416 |  | 0
B IX.8 | Doplačilo za izvedbo zaščitne ponjave po potrebi. | m2 | 1416 |  | 0
| SKUPAJ - FASADERSKA DELA |  |  |  | 0

## B X. PODOPOLAGALSKA DELA
šifra | opis postavke | enota | količina | EUR/enoto | EUR/skupaj
B X. | PODOPOLAGALSKA DELA
B X.1 | Dobava in montaža LVT vinilne talne obloge, kot je ASPECTA Elemental Looselsay 0.55 ali enakovredno. Debelina talne obloge min 5mm. Barva v vzorcu kamna, dimenzije 457,2x914,4mm ali v vzorcu lesa, dimenzije 228,6x1219,2mm, po izbiri projektanta. Vključen mora biti nanos predpremaza in izravnalne mase do 3mm, opasovanje v prostor in pritrjevanje na proti zdrsni premaz. Talna obloga mora ustrezati naslednjim zahtevam: • obrabni sloj 0,55 mm PUR z keramičnimi delci, • posneti robovi • odporna na kemikalije EN ISO 26987 / EN 423 • enostavna za vzdrževanje brez potrebe po premazovanju • odporna na kolesa stolov ISO 4918 • dimenzijska stabilnost ≤ 0,25% • Akustično znižanje udarnega zvoka 11dB • Razred uporabe 42 • Elektrostatičnost EN 1815 ≤ 2 kV (antistatična) • Ognjeodpornost EN 13501-1 Bfl-s1 • Protizdrsnost EN 13893 DS (> 0.3), DIN 51130 R10 • Točkovna odpornost na odtis EN ISO 24343-1 ≤ 0.1 mm • emisije formaldehida EN 717-1, klasa E1, ≤ 0,124mg/m³ • vsebnost PCP EN 14041 < 0,1 mg/kg
| • talne površine | m2 | 941.8 |  | 0
| • stopnice 1 OPOMBA: upoštevati dobavo in vgradnjo tipskega kotnega profila na stiku čelna-nastopna ploskev.Vključno z dodatno fino obdelavo površin. | m | 31.3 |  | 0
| • podest stopnice 1 OPOMBA: upoštevati dobavo in vgradnjo tipskega kotnega profila na stiku čelna-nastopna ploskev. | m2 | 1.6 |  | 0
| • stopnice 2 OPOMBA: upoštevati dobavo in vgradnjo tipskega kotnega profila na stiku čelna-nastopna ploskev.Vključno z dodatno fino obdelavo površin. | m | 10.5 |  | 0
| • podest stopnice 2 OPOMBA: upoštevati dobavo in vgradnjo tipskega kotnega profila na stiku čelna-nastopna ploskev. | m2 | 1.9 |  | 0
B X.2 | Dobava in montaža zaključnih stenskih letev, kot npr JOKA Aqua Cube Profil 431, dimenzije 14x58x2400mm, barva DL916 | m | 588 |  | 0
| SKUPAJ - PODOPOLAGALSKA DELA |  |  |  | 0

## B XI. DVIGALO
šifra | opis postavke | enota | količina | EUR/enoto | EUR/skupaj
B XI. | DVIGALO
B XI.1 | Dobava in montaža osebnega električnega dvigala kot npr. Caster Orona ali enakovredno, nosilnost 630kg ali 8 oseb (primerno za invalida na invalidskem vozičku s spremljevalcem). Višina dviga cca 4,0 m, hitrost vožnje 1m/s, 2 postaji, 2 vhoda, neprehodna kabina .
Dvigalo ima električni pogon, digitalno frekvenčno reguliran sinhroni motor brez reduktorja s permanentnimi magneti , nameščen v glavi jaška dvigala, sistem brez strojnice. Nosilna sredstva so posebne jeklene vrvi v poliuretantskem ovoju z do 3 krat daljšo življensko dobo kot običajne jeklene vrvi, sistem brez strojnice, energijsko učinkovit.
Mikroprocesorsko krmilje, simplex, zbirni sistem gor - dol, dvosmerna govorna povezava.
tipke s svetlobno potrditvijo pozivov
Avtomatsko reševanje oseb v primeru izpada električnega toka. Požarno evakuacijska vožnja v postajo ob alarmu za požar.
Dimenzije kabine: Širina 1100 mm, globina 1400 mm, višina 2200 mm. Kabina Tip PR14. Stene iz nerjaveče brušene pločevine – inox plus. Na stranski steni kabinsko tipkalo v inoxu po celotni višini stranske stene, dekorativne okrogle tipke, na zadnji steni ogledalo ¾ stene, ročaj na stranski steni,dodatna oznaka tipkal z Brailovo pisavo, razsvetljava okoli kabinskega tipkala
Vrata kabine so dimenzije 900/2100mm, avtomatska, dvodelna, teleskopska z reguliranim pogonom, krila inox
vrata jaška dim. 900/2100mm, avtomatska dvodelna teleskopska, krila inox plus , ognjeodporna E120
zaščita z infrardečo svetlobno zaveso, po celotni višini vrat
Jašek-prostor po projektu, tlorisne velikosti 1600 x 1800 mm, jama jaška 1050 mm, glava jaška 3600 mm. Dvigalo je brez strojnice, poseben prostor ni potreben. Pogon dvigala se nahaja v glavi jaška, krmilna omara pa v sklopu jaškovnih vrat v najvišji postaji
Vsi deli dvigala (nosilci vodil, nosilec in ogrodje kabine,…) so antikorozijsko zaščiteni (barvani ali pocinkani), v skladu z veljavnimi predpisi in standardi (SIST EN 81-20 in SIST EN 81-20/50)
| Vključno z izdelavo podlog za pripravo gradbenih del, razsvetljavo jaška, izdelavo vse potrebne tehnične dokumentacije za dvigalo, lestev za vstop v jamo jaška, tehničnim pregledom s strani IVD ali ZVD, izdajo certifikata, vsem pomožnim in dodatnim materialom, deli in transporti | kpl | 1 |  | 0
| SKUPAJ - DVIGALO |  |  |  | 0

## B XII. OSTALO
šifra | opis postavke | enota | količina | EUR/enoto | EUR/skupaj
B XII. | OSTALO
B XII.1 | Dobava evakuacijskega stola kot npr Escape-chair,za možnost izhoda-evakuacije oseb po stopnicah. Postavitev na ustrezno lokacijo. | kom | 1 |  | 0
B XII.2 | Dobava in montaža okroglega stenskega ogledala nad umivalniki v učilnicah. Ogledalo dimenzije ø60 cm. Komplet z pritrdilnimi sredstvi. | kom | 8 |  | 0
| SKUPAJ - OSTALO |  |  |  | 0

## Naslovnica (2)
Investitor: | MESTNA OBČINA CELJE Trg celjskih knezov 9, 3000 Celje
Objekt: | VRTEC ČIRA ČARA
Projekt: | ELEKTROTEHNIKA
Proj. dokumentacija: | PZI
Štev. projekta: | 31021-24-K/AP
Datum | 2024-07-01
Pri vseh posatvkah je potrebno zajeti nabavo in vgradnjo vseh naprav

## Vrtec-novogradnja
REKAPITULACIJA
1. | OBJEKT VRTEC ČIRA ČARA
1. | KOMUNALNI PRIKLJUČKI |  |  |  | 0
2. | OMARE, RAZDELILNIKI |  |  |  | 0
3. | RAZSVETLJAVA |  |  |  | 0
4. | INSTALACIJSKI MATERIAL |  |  |  | 0
5. | KOMUNIKACIJE, STRUKTURNO OŽIČENJE |  |  |  | 0
6. | OZEMLJITVE, STRELOVODNA ZAŠČITA |  |  |  | 0
7. | INSTALACIJE ZA POTREBE STROJNIH INSTALACIJ |  |  |  | 0
8. | OGREVANJE ODTOKOV METEORNE VODE |  |  |  | 0
9. | MULTIMEDIJA |  |  |  | 0
10. | CENTRALNI SISTEM ZASILNE RAZSVETLJAVE |  |  |  | 0
11. | PROTIPOŽARNI SISTEM |  |  |  | 0
12. | VIDEONADZORNI SISTEM |  |  |  | 0
13. | PROTIVLOMNO JAVLJANJE |  |  |  | 0
14. | SISTEM KONTROLE DOSTOPA, DOMOFONSKE NAPARAVE IN ZAKLEPANJA VRAT NA EVAKUACIJSKIH POTEH |  |  |  | 0
15. | ODVOD DIMA IN TOPLOTE |  |  |  | 0
0
16. | MERITVE, POROČILA |  |  |  | 0
17. | DROBNI MATERIAL (OD 1-15) | 3% |  |  | 0
18. | NEPREDVIDENO (OD 1-15) | 10% |  |  | 0
19. | TRANSPORT (OD 1-15) | 1.5% |  |  | 0
20. | PROJEKT IZVEDENIH DEL | kmpl | 1 |  | 0
21. | IZVAJALEC PREVERJANA ELEKTROINSTALACIJ (po predpisih ga je dolžen imenovati investitir) | kmpl | 1 |  | 0
| Skupaj brez DDV: |  |  |  | 0
| DDV | 22% |  |  | 0
| Skupaj z DDV |  |  |  | 0
OPOMBA: Pri vseh deli se zajame nabava, dostava in vgradnja
Št. poz. | Opis | EM | Količina | Cena/EM | Vrednost (EUR)
1. | KOMUNALNI PRIKLJUČKI
1. | NN energetskega dovoda od TP do nove merilne omare in toplotnih črpalk
1. | Strojni izkop jarka, polaganje cevi, komplet z materialom za ponovno poravnavo, komplet z opozorilnim trakom, vključujoč tudi delni ročni izkop (kabli za črpalke so pod postavko instalacijski material) | m | 60 |  | 0
2. | Izdelava kabelskega jaška - betonski jašek dimenzij 1x1x1,0m, komplet z LŽ pokrovom in uvodom cevi v zemlji, | kom | 5 |  | 0
0
3. | Zaščitna cev Stigma v kolutu Ø 110 | m | 50 |  | 0
0
4. | Opozorilni trak | m | 55 |  | 0
0
5. | Zemeljski kabli
5,1 | NAYY-J 4x150 mm2 + 2,5 mm2 (v vstopu v objekt FG16M16 4x150 mm2 + 2,5 mm2) | m | 75 |  | 0
0
6, | Fe-Zn valjanec 25x4mm položen nad kablovodom v zemlji | m | 50 |  | 0
0
7, | Sodelovanje z distibucijo ob odklopih in priklopih v obstoječi merilni omari | ur | 3 |  | 0
| Skupaj: |  |  |  | 0
2. | Zaščita obstoječih SN energetskih razvodov
1. | Strojni izkop jarka, polaganje cevi, komplet z materialom za ponovno poravnavo, komplet z opozorilnim trakom, vključujoč tudi delni ročni izkop | m | 25 |  | 0
2. | Zaščitna cev Stigma v kolutu Ø 110 | m | 95 |  | 0
0
3. | Opozorilni trak | m | 30 |  | 0
0
4. | Sodelovanje z distibucijo ob odklopih in priklopih v obstoječi merilni omari | ur | 3 |  | 0
| Skupaj: |  |  |  | 0
3. | Telekomunikacijski dovod (prestavitev obstoječe kabelske kanalizacije)
1. | Strojni izkop jarka, polaganje cevi, komplet z materialom za ponovno poravnavo, komplet z opozorilnim trakom, vključujoč tudi delni ročni izkop | m | 40 |  | 0
3. | Izdelava kabelskega jaška - betonski jašek dimenzij 0,8x0,8x0,8m, komplet z LŽ pokrovom in uvodom cevi v zemlji, | kom | 3 |  | 0
4. | Dobava in položitev PVC dvojček 2x50 mm | m | 45 |  | 0
5. | Uvlačenje novega kabla oziroma optike po zahtevah komunikacijskkega operaterja, vključno izvedba spojk | m | 50 |  | 0
6. | Sodelovanje predstavnika komunikacijskega operaterja | ur | 3 |  | 0
| Skupaj: |  |  |  | 0
| Skupaj: |  |  |  | 0
2. | OMARE, RAZDELILNIKI
1 | Merilna omara PS-PMO-PL2
1 | Tipska prostostoječa merilna omara PMO s tremi okni, vgradnja na tipski betonski ali plastični podstavek, z vgrajeno opremo: | kom | 1 |  | 0
2 | NN varovalčno podnožje 100A/3P ali po zahtevah distribucije | kom | 1 |  | 0
3 | Merilne varovalke 100 A | kom | 3 |  | 0
4 | Števec električne energije ISKRAEMECO AM550-TD1 z dajalnikom impulzov, vključno komunikacijski vmesnik | kom | 1 |  | 0
5 | Tokovni transformatorji 100/5A, kot napriomer EASK 31.5 | kom | 3 |  | 0
6 | Štiri polni prenapetostni odvodnik razreda B z daljinsko signalizacijo, osnovne tehnične zahteve: preostala maksimalna dovoljena delovna napetost 320 VAC, maksimalni odvodni tok 50 kA in odzivni čas < 25 ns (PROTEC B2R 10/350us) | kom | 1 |  | 0
7. | Stikalo za izklop sončne elektrarne 3 polno 240V/160A | kom | 1 |  | 0
7 | Material za ožičenje, rebrasti kanal, montažna letev, kabelski čevlji, sponke | kpl | 1 |  | 0
8. | sodelovanje distribucije | ur | 2 |  | 0
| Skupaj |  |  |  | 0
2 | Glavni razdelilnik RG+UPS
1 | Nadgradna omara, dimenzij
| 2000x800x300 mm, za montažo 4x24TE modulov, vkjučno vratca, Schrack, z vgrajeno opremo | kom | 1 |  | 0
2 | Štiri polni prenapetostni odvodnik ETITEC C 275/20 4+0 (40kA 8/20 us) | kmpl | 2 |  | 0
3 | Kompaktno bremensko ločilno stikala CLB, ETI
3.1 | 400VAC/160A-3P - glavno | kom | 1 |  | 0
3.2 | 400VAC/63A-3P | kom | 1 |  | 0
4 | Varovalke s talilno nitko, vključno podnožje
4,1 | 80A/400VAC | kom | 1 |  | 0
4,2 | 35A/400VAC | kom | 5 |  | 0
4,3 | 20A/400VAC | kom | 2 |  | 0
4,4 | 16A/400VAC | kom | 3 |  | 0
5 | avtomatske varovalke ETI
5,1 | 1 p, 25 A | kom | 5 |  | 0
5,2 | 1 p, 16 A | kom | 4 |  | 0
6 | vezni material, instalacisjki kanali, N+PE zbiralka, Cu zbiralke, vrstne sponke, uvodnice, oznake, nalepke, | kmpl | 1 |  | 0
| Skupaj |  |  |  | 0
3 | Razdelilnik pritličja desno R1-1
1 | Vgradna omara, dimenzij
| 1000x600x170 mm, za montažo 4x24TE modulov, vkjučno vratca, Schrack, z vgrajeno opremo | kom | 1 |  | 0
2 | Štiri polni prenapetostni odvodnik ETITEC C 275/20 4+0 (40kA 8/20 us) | kmpl | 1 |  | 0
3 | Kompaktno bremensko ločilno stikala CLB, ETI
3.1 | 400VAC/63A-3P - glavno | kom | 1 |  | 0
3.2 | 240VAC/25A-1P | kom | 1 |  | 0
3.3 | 240VAC/10A-3P | kom | 1 |  | 0
3.4 | 240VAC/10A - menjalno 1-0-2 | kom | 4 |  | 0
4. | RCD zaščitno stikalo
4,1 | RCD 4 polno zaščitno stikalo na diferenčni tok, ETI tip EFI-4 / 40/0,03A | kom | 3 |  | 0
4,2 | RCD 2 polno zaščitno stikalo na diferenčni tok, ETI tip EFI-4 / 40/0,03A | kom | 1 |  | 0
5 | Varovalke s talilno nitko, vključno podnožje
5.1 | 25A/400VAC | kom | 1 |  | 0
5.2 | 20A/400VAC | kom | 1 |  | 0
6 | avtomatske varovalke ETI
6.1 | 3 p, (10-35A) | kom | 4 |  | 0
6.2 | 1 p, (10-35A) | kom | 47 |  | 0
7 | Kontaktor 3P-220VAC/16A, Schrack vključno natično enoto 3xNC, 3xNO | kom | 3 |  | 0
8 | Rele, 240VAC/10A 1x1p-MAIN, 1x NO - Schrack , vključno podnožje | kom | 2 |  | 0
9 | Signalne svetilke 220V | kom | 2 |  | 0
10 | Foto rele s fotocelico | kmpl | 1 |  | 0
11 | tipkalo za rest akrivne požarne zaščite 220VAC,10A | kom | 1 |  | 0
12 | vezni material, instalacisjki kanali, N+PE zbiralka, Cu zbiralke, vrstne sponke, uvodnice, oznake, nalepke, | kmpl | 1 |  | 0
| Skupaj |  |  |  | 0
4 | Razdelilnik pritličja levo R1-2
1 | Vgradna omara, dimenzij
| 1000x600x170 mm, za montažo 4x24TE modulov, vkjučno vratca, Schrack, z vgrajeno opremo | kom | 1 |  | 0
2 | Štiri polni prenapetostni odvodnik ETITEC C 275/20 4+0 (40kA 8/20 us) | kmpl | 1 |  | 0
3 | Kompaktno bremensko ločilno stikala CLB, ETI
3.1 | 400VAC/63A-3P - glavno | kom | 1 |  | 0
3.2 | 240VAC/25A-1P | kom | 1 |  | 0
3.3 | 240VAC/10A-3P | kom | 1 |  | 0
3.4 | 240VAC/10A - menjalno 1-0-2 | kom | 2 |  | 0
4. | RCD zaščitno stikalo
4,1 | RCD 4 polno zaščitno stikalo na diferenčni tok, ETI tip EFI-4 / 40/0,03A | kom | 3 |  | 0
4,2 | RCD 2 polno zaščitno stikalo na diferenčni tok, ETI tip EFI-4 / 40/0,03A | kom | 1 |  | 0
5 | Varovalke s talilno nitko, vključno podnožje
5.1 | 25A/400VAC | kom | 1 |  | 0
5.2 | 20A/400VAC | kom | 1 |  | 0
6 | avtomatske varovalke ETI
6.1 | 3 p, (10-35A) | kom | 1 |  | 0
6.2 | 1 p, (10-35A) | kom | 53 |  | 0
7 | Kontaktor 3P-220VAC/16A, Schrack vključno natično enoto 3xNC, 3xNO | kom | 2 |  | 0
8 | Rele, 240VAC/10A 1x1p-MAIN, 1x NO - Schrack , vključno podnožje | kom | 1 |  | 0
9 | Signalne svetilke 220V | kom | 2 |  | 0
10 | tipkalo za rest akrivne požarne zaščite 220VAC,10A | kom | 1 |  | 0
11 | vezni material, instalacisjki kanali, N+PE zbiralka, Cu zbiralke, vrstne sponke, uvodnice, oznake, nalepke, | kmpl | 1 |  | 0
| Skupaj |  |  |  | 0
5 | Razdelilnik nadstropja R2
1 | Vgradna omara, dimenzij
| 1000x600x170 mm, za montažo 4x24TE modulov, vkjučno vratca, Schrack, z vgrajeno opremo | kom | 1 |  | 0
2 | Štiri polni prenapetostni odvodnik ETITEC C 275/20 4+0 (40kA 8/20 us) | kmpl | 1 |  | 0
3 | Kompaktno bremensko ločilno stikala CLB, ETI
3.1 | 400VAC/63A-3P - glavno | kom | 1 |  | 0
3.2 | 240VAC/25A-1P | kom | 1 |  | 0
3.3 | 240VAC/10A-3P | kom | 1 |  | 0
3.4 | 240VAC/10A - menjalno 1-0-2 | kom | 2 |  | 0
4. | RCD zaščitno stikalo
4,1 | RCD 4 polno zaščitno stikalo na diferenčni tok, ETI tip EFI-4 / 40/0,03A | kom | 3 |  | 0
4,2 | RCD 2 polno zaščitno stikalo na diferenčni tok, ETI tip EFI-4 / 40/0,03A | kom | 1 |  | 0
5 | Varovalke s talilno nitko, vključno podnožje
5,1 | 20A/400VAC | kom | 1 |  | 0
6 | avtomatske varovalke ETI
6.1 | 3 p, (10-35A) | kom | 3 |  | 0
6.2 | 1 p, (10-35A) | kom | 48 |  | 0
7 | Kontaktor 3P-220VAC/16A, Schrack vključno natično enoto 3xNC, 3xNO | kom | 1 |  | 0
8 | Rele, 240VAC/10A 1x1p-MAIN, 1x NO - Schrack , vključno podnožje | kom | 1 |  | 0
9 | Signalne svetilke 220V | kom | 2 |  | 0
10 | tipkalo za rest akrivne požarne zaščite 220VAC,10A | kom | 1 |  | 0
11 | vezni material, instalacisjki kanali, N+PE zbiralka, Cu zbiralke, vrstne sponke, uvodnice, oznake, nalepke, | kmpl | 1 |  | 0
| Skupaj |  |  |  | 0
6 | Razdelilnik toplotne podpostaje RTP
1 | Nadgradna omara kotlovnice RTP, 2000x800x200 mm, za montažo 4x24TE modulov, vkjučno vratca, Schrack, z vgrajeno opremo | kom | 1 |  | 0
2 | Prenapetostni odvodnik ETITEC C 275/20 4+0 (40kA 8/20 us) | kom | 4 |  | 0
3 | RCD stikalo 63/0,03A | kom | 1 |  | 0
4 | Varovalke avtomatske
4.1 | 3 p, 50 A | kom | 1 |  | 0
4.1 | 3 p, 35 A | kom | 2 |  | 0
4.1 | 3 p, 25 A | kom | 4 |  | 0
4.2 | 1 p, 16 A | kom | 3 |  | 0
4.3 | 1 p, 10 A | kom | 3 |  | 0
4.4 | motorna zaščitna stikala 3p, 400V, 8-12AA | kom | 1 |  | 0
4.5 | motorna zaščitna stikala 1p, 240V, 0,2-1A | kom | 3 |  | 0
5 | Kontaktor 3P-220VAC/25A, Schrack vključno natično enoto 3xNC, 3xNO | kom | 8 |  | 0
6 | Rele 220VAC/6A, vključno podnožje 4xNC-NO, za izvedbo regulacije z navezavo na krmilni tablo toplotne črpalke - napajanje obtočnih črpalk, ventilov | kom | 11 |  | 0
7 | stikala
7.1 | stikalo glavno G 63A-10 U | kom | 1 |  | 0
7.2 | stikalo 4G 10A-90 U | kom | 3 |  | 0
7.3 | stikalo 4G 10A-51 U (ročno-izklop-avtomatsko) | kom | 9 |  | 0
7.4 | vezni material, oznake, nalepke, pok kanali N+PE zbiralka, Cu zbiralke 40x5 mm | kpl | 1 |  | 0
| Skupaj |  |  |  | 0
7 | Razdelilnik pralnice RP
1 | Nadometna omara, dimenzij 400x300x120, v izvedbi IP65, vratci in ključavnico | kom | 1 |  | 0
2 | 4 polni prenapetostni odvodnik ETITEC B 275/20 4+0 (40kA 10/350 us) | kom | 1 |  | 0
3 | stikalo - kompaktno bremensko ločilno stikala 240V/63A, ETI | kom | 1 |  | 0
4 | RCD zaščitno stikalo na diferenčni tok, ETI tip EFI-4 / 40/0,03A | kom | 1 |  | 0
5 | avtomatske varovalke ETI
5.1 | 3 p, 25 A | kom | 5 |  | 0
5.2 | 1 p, 16 A | kom | 8 |  | 0
6. | vezni material, instalacisjki kanali, N+PE zbiralka, Cu zbiralke, vrstne sponke, uvodnice, oznake, nalepke, | kmpl | 1 |  | 0
| Skupaj |  |  |  | 0
8 | Vtično gnezdo - VG
1 | Zunaje vtično gnezdo podometna omara, dimenzij 400x300x120, v izvedbi IP65, vratci in ključavnico | kom | 1 |  | 0
2 | 4 polni prenapetostni odvodnik ETITEC B 275/20 4+0 (40kA 10/350 us) | kom | 1 |  | 0
3 | stikalo - kompaktno bremensko ločilno stikala 240V/25A, ETI | kom | 1 |  | 0
4 | RCD zaščitno stikalo na diferenčni tok, ETI tip EFI-4 / 25/0,03A (tudi kot glavno stikalo) | kom | 1 |  | 0
5 | avtomatske varovalke ETI
5.1 | 3 p, 16 A | kom | 1 |  | 0
5.2 | 1 p, 16 A | kom | 2 |  | 0
6. | Vtičnice
6.1 | enofazna vtičnicva 16A/400VAC | kom | 2 |  | 0
6.2 | trifazna vtičnicva 16A/240VAC | kom | 1 |  | 0
7. | vezni material, instalacisjki kanali, N+PE zbiralka, Cu zbiralke, vrstne sponke, uvodnice, oznake, nalepke, | kmpl | 1 |  | 0
| Skupaj |  |  |  | 0
9. | Kompenzacija jalove energije
| Dobava in montaža avtomatske kompenzacijske naprave, 30 kVAr, z filtri proti višjim harmonskim frekvencam in vgrajenimi elementi, Iskra ali podobno | kmpl | 1 |  | 0
drobni material, tokovniki, varovanje…
10 | Izenačitev potencialov
1. | Omarica za lokalno izenaitev potenciala velikosti 300x200x80 mm, za nadometno montažo, komplet z zbiralko, pokrovom in nalepko | kom | 10 |  | 0
2. | Zbiralka za izenačitev potencialov | kom | 8 |  | 0
3. | Izdelava stikov na dograjeno tehnološko opremo, prevodne dele... komplet z uporabo inox materiala (inox objemke, vijaki, podložke) | kom | 50 |  | 0
4. | Zaščitna cev RFS 11 mm | m | 1200 |  | 0
5. | Žica P/F 6 mm2, rumeno-zeleni | m | 1400 |  | 0
| Skupaj |  |  |  | 0
| Skupaj |  |  |  | 0
3. | RAZSVETLJAVA
1. | Stropna svetilka, primarni svetlobnotehnični pokrov:pokrov, material: PMMA, opalno, izstop svetlobe: direktno/indirektnosevajoče, primarna svetlobna karakteristika: simetrično, način montaže: viseča montaža, nadgradna montaža, LED, nazivni svetlobni tok: 7.870lm,svetlobni izkoristek: 144lm/W, barva svetlobe: 840, barvna temperatura: 4000K, predstikalna naprava: DALI 2, v kompletu: priključna sponka, 5-polna,priklop na omrežje: 230V, AC, 50/60Hz, nazivna moč: 54,6W, ohišje, material: aluminij, lakirano, v črni barvi, premer: 600mm, višina: 62mm, zaščitna stopnja (celota): IP40, zaščitni razred (celota): zaščitni razred I (RI - zaščitna ozemljitev), kot nrp Siteco 51MR36GD0421B | kom | 23 |  | 0
2. | Stropna svetilka, primarni svetlobnotehnični pokrov: pokrov, material: PMMA, opalno, izstop svetlobe: direktno/indirektno sevajoče, primarna svetlobna karakteristika: simetrično, način montaže: viseča montaža, nadgradna montaža, LED, nazivni svetlobni tok: 4.090lm,svetlobni izkoristek: 135lm/W, barva svetlobe: 840, barvna temperatura: 4000K, predstikalna naprava: DALI 2, v kompletu: priključna sponka, 5-polna,priklop na omrežje: 230V, AC, 50/60Hz, nazivna moč: 28,3W, ohišje, material: aluminij, lakirano, v črni barvi, premer: 400mm, višina: 62mm, zaščitna stopnja (celota): IP40, zaščitni razred (celota): zaščitni razred I (RI - zaščitna ozemljitev), kot npr Siteco 51MR34GD0421B | kom | 31 |  | 0
3. | Vgradni downlight, usmerjanje svetlobe: reflektor, izstop svetlobe: direktno sevajoče, LED nazivni svetlobni tok: 2.150lm, barva svetlobe: 840,priklop na omrežje: 220..240V, AC, 50/60Hz, ohišje, v beli barvi, zaščitna stopnja (na strani sobe): IP54, zaščitni razred (celota): zaščitni razred II (RII - zaščitno izoliranje), certifikacijski znak: CE, kot npr Siteco 51DN167G42 | kom | 89 |  | 0
4. | Vgradni downlight, usmerjanje svetlobe: reflektor, izstop svetlobe: direktno sevajoče, LED nazivni svetlobni tok: 1.040lm, barva svetlobe: 840, priklop na omrežje: 220..240V, AC, 50/60Hz, ohišje, v beli barvi, zaščitna stopnja (celota): IP20, zaščitna stopnja (na strani sobe): IP54, zaščitni razred (celota): zaščitni razred II (RII - zaščitno izoliranje), certifikacijski znak: CE, kot npr. Siteco 51DN167E41 | kom | 35 |  | 0
5. | Vgradna s svetilka, primarni svetlobnotehnični pokrov: mikroprizmatični pokrov, material: PMMA, BAP65 (L≤ 3000cd/m²), izstop svetlobe: direktno sevajoče, primarna svetlobna karakteristika: simetrično, način montaže: montaža s polaganjem, LED, nazivni svetlobni tok: 4.200lm, svetlobni izkoristek: 170lm/W, barva svetlobe: 840, barvna temperatura: 4000K, predstikalna naprava: DALI 2, v kompletu: priključna sponka, 5-polna, priklop na omrežje: 220..240V, AC/DC, 0/50..60Hz, nazivna moč: 24,7W, ohišje, material: aluminij, lakirano, bele barve (RAL 9016), modul: M625, dolžina: 595mm, širina: 595mm, višina: 30mm, ohišje vrh, material: jeklena pločevina, pocinkano, zaščitna stopnja (celota): IP20, zaščitna stopnja (prostor za sijalke, na strani prostora): IP54, zaščitni razred (celota): zaščitni razred II (RII - zaščitno izoliranje), certifikacijski znak: CE, ENEC, odpornost na udarce: IK03, dopustna delovna temperatura okolice: -20..+45°C, kot npr Siteco 51MQ11WD2454 + pribor | kom | 6 |  | 0
6. | Viseča dekorativna svetilka, material: PMMA, satinirano, izstop svetlobe: stran notranjega obroča svetleča sevajoče, primarna svetlobna karakteristika: simetrično, način montaže: viseča montaža, LED, nazivni svetlobni tok: 3.510lm, svetlobni izkoristek: 59lm/W, barva svetlobe: 840, barvna temperatura: 4000K, predstikalna naprava: DALI 2, v kompletu: priključna sponka, 5-polna, priklop na omrežje: 230V, AC/DC, 0/50..60Hz, nazivna moč: 60W, ohišje, material: al- palični profil, jet črna (RAL 9005), premer: 610mm, baldahin, jet črna (RAL 9005), zaščitna stopnja (prostor za sijalke): IP40, zaščitni razred (celota): zaščitni razred I (RI - zaščitna ozemljitev), certifikacijski znak: CE, kot npr. Silica ring Siteco 5PJBI1D3104A | kom | 2 |  | 0
7. | Viseča dekorativna svetilka, material: PMMA, satinirano, izstop svetlobe: stran notranjega obroča svetleča sevajoče, primarna svetlobna karakteristika: simetrično, način montaže: viseča montaža, LED, nazivni svetlobni tok: 6.430lm, svetlobni izkoristek: 61lm/W, barva svetlobe: 840, barvna temperatura: 4000K, predstikalna naprava: DALI 2, v kompletu: priključna sponka, 5-polna, priklop na omrežje: 230V, AC/DC, 0/50..60Hz, nazivna moč: 105W, ohišje, material: al- palični profil, jet črna (RAL 9005), premer: 1.090mm, baldahin, jet črna (RAL 9005), zaščitna stopnja (prostor za sijalke): IP40, zaščitni razred (celota): zaščitni razred I (RI - zaščitna ozemljitev), certifikacijski znak: CE, kot npr. Silica ring Siteco 5PJBI3D3104A | kom | 8 |  | 0
8. | Viseča dekorativna svetilka, material: PMMA, satinirano, izstop svetlobe: stran notranjega obroča svetleča sevajoče, primarna svetlobna karakteristika: simetrično, način montaže: viseča montaža, LED, nazivni svetlobni tok: 8.890lm, svetlobni izkoristek: 64lm/W, barva svetlobe: 840, barvna temperatura: 4000K, predstikalna naprava: DALI 2, v kompletu: priključna sponka, 5-polna, priklop na omrežje: 230V, AC/DC, 0/50..60Hz, nazivna moč: 140W, ohišje, material: al- palični profil, jet črna (RAL 9005), premer: 1.470mm, baldahin, jet črna (RAL 9005), zaščitna stopnja (prostor za sijalke): IP40, zaščitni razred (celota): zaščitni razred I (RI - zaščitna ozemljitev), certifikacijski znak: CE, kot npr. Siteco Silica ring 5PJBI4D3104A | kom | 6 |  | 0
9. | Vgradna pisarniška svetilka z vgradnim okvirjem, primarno usmerjanje svetlobe leča, material: PMMA, primarna omejitev bleščanja reflektor, material: PC, v beli barvi, BAP65 (L≤ 3000cd/m²), izstop svetlobe: direktno sevajoče, primarna svetlobna karakteristika: simetrično, način montaže: montaža s polaganjem, LED, nazivni svetlobni tok: 4.600lm, svetlobni izkoristek: 169lm/W, barva svetlobe: 840, barvna temperatura: 4000K, predstikalna naprava: DALI 2, v kompletu: priključna sponka, 5-polna, priklop na omrežje: 220..240V, AC, 50/60Hz, nazivna moč: 27,2W, ohišje svetilke, material: jeklena pločevina, lakirano, bele barve (RAL 9016), modul: M600, dolžina: 597mm, širina: 597mm, višina: 33mm, zaščitna stopnja (celota): IP20, zaščitni razred (celota): zaščitni razred I (RI - zaščitna ozemljitev), certifikacijski znak: CE, kot npr. Siteco 51MX6MDS44W + 59MQ12005024 | kom | 18 |  | 0
10. | Žaromet, primarno usmerjanje svetlobe leča, material: PMMA, varnostno kaljeno steklo (ESG), prozoren material, porazdelitev svetilnosti: PL43, High Power LED, nazivni svetlobni tok: 3.040lm, svetlobni izkoristek: 132lm/W, barva svetlobe: 730, barvna temperatura: 3000K, predstikalna naprava: iQ Comfort/DALI, optimizirane funkcije NFC/RFID), Light-Fading, Smart-Wire, Night-Set, Lumen-Switch, Temp-Guard, Auto-Match, začetek obratovalne dobe: 23W, konec obratovalne dobe: 24W, redukcija: 11W, ohišje svetilke, material: aluminij tlačno ulito, prašno premazano, v Siteco® kovinsko sivi barvi (DB 702S), kategorija jedkosti C5 mid po DIN EN ISO 12944, tesnilo je mogoče zamenjati nedestruktivno,dizajniran nosilec, material: aluminij tlačno ulito, prašno premazano, v Siteco® kovinsko sivi barvi (DB 702S), zaščitna stopnja (celota): IP66, zaščitni razred (celota): zaščitni razred II (RII - zaščitno izoliranje), certifikacijski znak: CE, ENEC, VDE, zaščitni znak: D, odpornost na udarce: IK07, dopustna delovna temperatura okolice: -40..+40°C, kot npr. Siteco FL21 micro 5XA7761A2A2A | kom | 1 |  | 0
11. | Stenska in stropna svetilka, primarni svetlobnotehnični pokrov iz PC, opalno, svetlobna karakteristika: simetrično, način montaže: nadgradna montaža, LED, nazivni svetlobni tok: 2.450lm, svetlobni izkoristek: 129lm/W, barva svetlobe: 830, barvna temperatura: 3000K, predstikalna naprava: VKLOP/IZKLOP Multilumen, v kompletu: priključna sponka, 3-polna, maks. 2,5mm², priklop na omrežje: 220..240V, AC, 50/60Hz, nazivna moč: 19W, ohišje svetilke, material: PC, bele barve (RAL 9016), premer: 350mm, zaščitna stopnja (celota): IP65, zaščitni razred (celota): zaščitni razred II (RII - zaščitno izoliranje), certifikacijski znak: CE, odpornost na udarce: IK10, dopustna delovna temperatura okolice: -20..+40°C, kot npr. Siteco Rondel 31 51WC10MA32A | kom | 20 |  | 0
12. | Connectmultisenzor PS2, master + slave, lokalni nadzor, možnost regulacije, način montaže: vgradnja, mesto montaže: v stropu, material: umetna masa, zaščitna stopnja (celota): IP20, zaščitni razred (celota): zaščitni razred II (RII - zaščitno izoliranje), certifikacijski znak: CE, VDE, napetost: 220..240V, vrsta napetosti: AC, 1 x PIR senzor gibanja, 4 x vhod za tipkala, 1 x 1 x svetlobno tipalo, 1 x DALI, Upravljanje 2 različnih skupin, kot nrp Siteco 5LZ925600 + 5LZ925601 (slave) | kom | 1 |  | 0
13. | Element za upravljanje/zatemnjevanje DALI2 svetilk, možnost regulacije, način montaže: vgradnja, mesto montaže: v stropu, material: umetna masa, zaščitna stopnja (celota): IP20, zaščitni razred (celota): zaščitni razred II (RII - zaščitno izoliranje), certifikacijski znak: CE, napetost: 220..240V, vrsta napetosti: AC, 2 x vhod za tipkala, 2 x DALI, kot npr Siteco 5LZ935100A | kom | 14 |  | 0
14. | Zidna LED dekorativna svetilka ZV, kot naprimer svetilka, 6782 LC, svetilnost: LED 12W / 371lm, svetlobna barva: 3000k, Barva ogrodja, Bela, zaščita IP54 | kom | 3 |  | 0
| Skupaj |  |  |  | 0
4. | INSTALACIJSKI MATERIAL
OPOMBA: kabli z odzivom na ogenj Cca-S1, d2, a1 (kot naprimer FG16M16, FG17) položeni delno po kabelskih policah, delno podometno v ceveh, delno nadometno v PN ceveh, delno na pajkih,
V zaščitenih evakuacijskih poteh je potrrebno položiti celo kabel z odzivom na ogenj Bca-s1,d1,a1 (kot naprimer FG18OM16, N2XH-J)
1. | kabelske police nad spuščenim stropom
| PK 200, vključno obešalni pribor | m | 140 |  | 0
| PK 100, vključno obešalni pribor | m | 140 |  | 0
| PK 50, vključno obešalni pribor za montažo svetilk v učilnicah | m | 80 |  | 0
0
2. | Cevi zaščitne, gibljive, TBF, položene |  | 0
| v beton ali podometno |  | 0
| fi 50 mm | m | 100 |  | 0
| fi 23 mm | m | 4500 |  | 0
| fi 16 mm | m | 3500 |  | 0
0
3. | Kabli, položeni delno podomet, delno |  | 0
| v zaščitne cevi, delno v kabelskih policah |  | 0
3.1 | NHXMH HP, NHXMH-J, 5x70 mm2 | m | 20 |  | 0
3.1 | NHXMH HP, NHXMH-J, 5x35 mm2 | m | 70 |  | 0
3.2 | NHXMH HP, NHXMH-J, 5x16 mm2 | m | 280 |  | 0
3.3 | NHXMH HP, NHXMH-J, 5x10 mm2 | m | 80 |  | 0
3.4 | NHXMH HP, NHXMH-J,5x6 mm2 | m | 120 |  | 0
3.5 | NHXMH HP, NHXMH-J,5x4 mm2 | m | 150 |  | 0
3.6 | NHXMH HP, NHXMH-J,5x2,5 mm2 | m | 200 |  | 0
3.7 | NHXMH HP, NHXMH-J,5x1,5 mm2 | m | 150 |  | 0
3.8 | NHXMH HP, NHXMH-J,3x4 mm2 | m | 150 |  | 0
3.8 | NHXMH HP, NHXMH-J,3x2,5 mm2 | m | 3300 |  | 0
3.9 | NHXMH HP, NHXMH-J,4x1,5 mm2 | m | 450 |  | 0
3,10 | NHXMH HP, NHXMH-J,4x2,5 mm2 | m | 280 |  | 0
3.11 | NHXMH HP, NHXMH-J,3x1,5 mm2 | m | 3500 |  | 0
3,12 | NHXMH HP, NHXMH-J,2x1,5 mm2 - regulacija DALI | m | 1100 |  | 0
3.13 | NHXMH HP, NHXMH-J,1 x 16 mm2 | m | 700 |  | 0
3.14 | NHXMH HP, NHXMH-J,1 x 6 mm2 | m | 500 |  | 0
3,15 | NHXMH HP, NHXMH-J,3x0,75 mm2 | m | 1000 |  | 0
3.16 | požarno odporen kabel P30, 3x2,5 mm2 | m | 100 |  | 0
0
4. | Doze |  | 0
| Razvodne 200x150 mm | kom | 15 |  | 0
| Razvodne fi 80 | kom | 50 |  | 0
| Univerzalne | kom | 200 |  | 0
| Izenačitev potenciala | kom | 15 |  | 0
0
5. | Vtičnice |  | 0
| OG, 1 faz, 16 A | kom | 3 |  | 0
| p/o, 1 faz, 16 A | kom | 165 |  | 0
0
6. | Fiksni priključki, 5 p | kom | 25 |  | 0
0
7.1 | Stikala |  | 0
7.2 | OG, 10 A, razna | kom | 3 |  | 0
7.3 | p/o, mikro, 10 A razna | kom | 28 |  | 0
7.4 | Senzorji gibanja za prižiganje luči, z nastavljivim časom izklopa in občutljivost | kom | 65 |  | 0
7,5 | Samoblokirno tipalo za pomik žaluzij gor/dol, 10A/240V | kom | 39 |  | 0
7,6 | Relejne kobminacije za ločitev več vzporedno vezanih pogonov žaluzij 240V10A, 2xNO, 2xNC (za izvedbo navzkrižnih blokad) | kom | 39 |  | 0
7,7 | tipkala za dali regulacijo | kom | 18 |  | 0
0
8 | Dvo-prekatni aluminijasti parapetni kanal, s plastičnim pokrovom, bele barve, dolžine 1.5m z vrajeno opremo: | kom | 17 |  | 0
| vtičnica 220 V, 16 A, vgradnja v parapet | kom | 34 |  | 0
| vtičnica 220 V - UPS, rdeče barve, 16 A, vgradnja v parapet | kom | 34 |  | 0
| zaključki parapetnih kanalov | kom | 34 |  | 0
0
9 | Vrstne sponke, dvoredne, plastične 12 kom | kom | 120 |  | 0
0
10 | Priklopi tehnoloških naprav (tipal, termostatov,črpalk, bojlerjev, klimatov, žaluzij, požarnih loput, hladilnega agregata) | kom | 75 |  | 0
0
11 | Razna pomožna gradbena dela, preboji, |  | 0
| vrtanje popravila zidu | ur | 40 |  | 0
0
12. | Talna doza s pokrovom v izgledu tal z vgrajeno 1x 2xRJ45 + 1x220V + 1x220VUPS | kmpl | 2 |  | 0
13. | Trafo za regulacijske lopute 200W/240V/24V | kom | 3 |  | 0
14. | Tesnenje požarnih prebojev s protipožarnimi kiti, masami | kom | 10 |  | 0
| Skupaj |  |  |  | 0
5. | KOMUNIKACIJE, STRUKTURNO OŽIČENJE
1. | Komunikacijska omarica 19" Prosto stoječa komunikacijska omara TIP 600 PS 6060 30 HE z vgrajeno opremo | kom | 1 |  | 0
2. | napajalni modul 19" z 4kom. vtičnicami 16A, 250V, prenapetostna zaščita | kom | 2 |  | 0
3. | patch panel 32 portni s FTP konektorji RJ 45, 1HE | kom | 3 |  | 0
4. | organizator kablov 1HE | kom | 5 |  | 0
5. | polica 19" | kom | 4 |  | 0
6. | FTP povezovalna vrvica s konektorji -RJ45 RJ45, l = 0,5 m | kom | 72 |  | 0
7. | 24portni svitch 1000/100/10, Linksys LGS124 24-Port Business Gigabit Switch | kom | 3 |  | 0
8. | 16-portni gigabit PoE mrežno stikalo-switch 802.3af, vključno napajlnik za potrebe videonadzornega sistema, kot Linksys LGS116P 24-Port Business Desktop Gigabit PoE+ Switch | kom | 2 |  | 0
9. | Kabel U/FTP kat.6a, 4x2xAWG23/1, 500Mhz, LS0H B2ca-s1a,d1,a1 | m | 3200 |  | 0
10. | Uvod in priključitev optičnega kabla | m | 50 |  | 0
11. | Cevi zaščitne 13 mm | m | 3000 |  | 0
12. | vtičnica dvojna RJ45, vgradnja v parapet | kom | 22 |  | 0
13. | vtičnica enojna RJ45, vgradnja v zid za potrebe (WI-Fi točke, kamere, ) | kom | 32 |  | 0
14. | Vtičnica CATV vgradnja v parapet | kom | 10 |  | 0
15. | Wi-Fi 6 dostopna tpčka Acess Point - 802.3af, Ubiquiti tip: UniFi UAP PRO 450 Mbps AP/Hotspot 2.4/5Ghz MiMo | kom | 18 |  | 0
16. | KATV aktivni ojačevalnikom vključno delilnik za 10 odjemnih mest | kom | 1 |  | 0
17. | koaksiakni kabel:
| kabel KOKA 792 75 ohm | m | 450 |  | 0
18. | Cevi zaščitne 16 mm | m | 400 |  | 0
19. | Sodelovanje Informacijskiega servisa, nastavitve, zagon | ur | 8 |  | 0
| Skupaj |  |  |  | 0
6. | OZEMLJITVE, STRELOVODNA ZAŠČITA
LOVILNI SISTEM STRELOVODNE INSTALACIJE
1. | Dobava in montaža strešnega nosilnega elementa SON16 (Rf-K) iz nerjavečega jekla za pritrjevanje strelovodnega vodnika AH1 Al fi 8 mm na pločevinasto trapezno kritino oziroma na pločevinasto kapo atike. Proizvajalec HERMI | kos | 310 |  | 0
2. | Dobava in montaža lovilne palice LOP2,0 (Al) višine h=2,0m z distančnim in ustreznim pritrdilnim elementom na pločevinasti strehi. Proizvajalec HERMI | kos | 1 |  | 0
ODVODNI SISTEM STRELOVODNE INSTALACIJE
3. | Dobava in montaža zidnega nosilnega elementa ZON03 DIREKT (Rf-V) za pritrjevanje okroglega strelovodnega vodnika AH4 fi 8mm s PVC oblogo na trde stene - izvedba podometnih odvodov. Proizvajalec HERMI | kos | 100 |  | 0
4. | Dobava in montaža zidne merilne omarice ZON05 (PVC/Rf) za izvedbo merilnih spojev pri podometnih vertikalnih odvodih na fasadi. Dimenzije zidne merilne omarice 200 x 150 x 100 mm (D x Š x V), telo omarice je izdelano iz umetnih materialov, obstojnih na atmosferi (PVC) in se montira v steno objekta v času gradnje. Pokrov omarice je izdelan iz nerjaveče pločevine (Rf) in se montira po zaključku fasadnega sloja in omogoča z distančnimi vijaki popolno prileganje na fasado, ne glede na debelino le-te. Proizvajalec HERMI | kos | 11 |  | 0
5. | Dobava in montaža termo skrčljive cevi za zaščito ploščatega strelovodnega vodnika pri izvedbi podometnih vertikalnih odvodov - vodnik ne sme biti položen neposredno v sloj toplotne izolacije fasade objekta. Termoskrčjiva cev se namesti na ploščati strelovodni vodnik na dolžini vodnika, ki je nameščen podometno do zidne merine omarice ZON05 A. Proizvajalec HERMI | m | 11 |  | 0
KONTAKTNI MATERIAL IN STRELOVODNI VODNIKI
6. | Dobava in montaža merilne sponke KON02 (Rf-V) za izdelavo merilnega spoja med strelovodnim vodnikom AH1 in ozemljilnim trakom. Proizvajalec HERMI | kos | 11 |  | 0
7. | Dobava in montaža sponke KON04 A SIMPLE (Rf-V) iz nerjavečega jekla za medsebojno spajanje/podaljševanje okroglih strelovodnih vodnikov. Proizvajalec HERMI | kos | 35 |  | 0
8. | Dobava in montaža žlebne sponke KON06 (Rf-V) za izdelavo spojev med strelovodnim vodnikom in žlebnim koritom. Proizvajalec HERMI | kos | 6 |  | 0
9. | Dobava in montaža žlebne sponke KON06 A (Rf-V) za namestitev strelovodnega vodnika na zunanji rob žlebnega korita. Proizvajalec HERMI | kos | 10 |  | 0
10. | Dobava in montaža merilne sponke KON07 (Rf-V) iz nerjavečega jekla za izvedbo merilnih spojev med okroglimi vodniki. Proizvajalec HERMI | kos | 11 |  | 0
11. | Dobava in montaža sponke KON07 (Rf-V) iz nerjavečega jekla za povezovanje okroglega strelovodnega vodnika na lovilne palice. Proizvajalec HERMI | kos | 1 |  | 0
12. | Dobava in montaža odkapnika KON21 (Rf-V) za preprečitev zatekanja vode v steno po strelovodnem vodniku v primeru podometnih vertikalnih odvodov. Proizvajalec HERMI | kos | 11 |  | 0
13. | Dobava in montaža oznak merilnih mest MŠ (Rf-V). Proizvajalec HERMI | kos | 11 |  | 0
14. | Dobava in montaža okroglega aluminijastega strelovodnega vodnika AH1 Al fi 8mm na tipske strelovodne nosilne elemente. Proizvajalec HERMI | m | 270 |  | 0
15. | Dobava in montaža okroglega aluminijastega strelovodnega vodnika AH4 Al fi 8mm s PVC oblogo za izvedbo podometnih vertikalnih odvodov. Proizvajalec HERMI | m | 90 |  | 0
OZEMLJITVENI SISTEM STRELOVODNE INSTALACIJE IN IZENAČITVE POTENCIALOV
16. | Dobava in montaža sponke KON01 (Rf-V) iz nerjavečega jekla za izvedbo spojev med ploščatim strelovodnim vodniki. Proizvajalec HERMI | kos | 66 |  | 0
17. | Dobava in montaža sponke KON09 (Fe) iz jekla za izvedbo spojev med ploščatimi strelovodnimi vodniki do širine 40 mm ter armaturo temeljev do fi 20 mm v betonu. Proizvajalec HERMI | kos | 55 |  | 0
18. | Dobava in montaža ploščatega vodnika RH1*H2 30x3,5 mm iz nerjavečega jekla 30x3,5 mm za izvedbo ozemljitvene instalacije. Proizvajalec HERMI | m | 555 |  | 0
19. | Vizuelni pregled, meritve strelovodne napeljave z izdajo merilnega poročila s pripadajočo tehnično dokumentacijo | kpl | 1 |  | 0
| Skupaj |  |  |  | 0
7. | INSTALACIJE ZA POTREBE STROJNIH INSTALACIJ
1 | Kabli položeni delno po kabelskih policah, delno podometno v ceveh, delno nadometno v PN ceveh
1,1 | NHXMH HP, NHXMH-J 5x16 mm2 | m | 150 |  | 0
1,2 | NHXMH HP, NHXMH-J 5x10 mm2 | m | 50 |  | 0
1,3 | NHXMH HP, NHXMH-J 5x6 mm2 | m | 150 |  | 0
1,4 | NHXMH HP, NHXMH-J 5x4 mm2 | m | 100 |  | 0
1,5 | NHXMH HP, NHXMH-J 3 x 1,5 mm2 | m | 300 |  | 0
1,6 | NHXMH HP, NHXMH-J 3 x 2,5 mm2 | m | 250 |  | 0
1,7 | NHXMH HP, NHXMH-J 5 x 1,5 mm2 | m | 350 |  | 0
1,8 | NHXMH HP, NHXMH-J 5 x 2,5 mm2 | m | 200 |  | 0
1,9 | J-H(St))H 2x2x0,8 mm2 | m | 1100 |  | 0
1,10 | UTP cat.6 4x2x0,5mm2 | m | 1050 |  | 0
2. | Zaščitna cev RFS in RBC Ø 13,5 do 23 mm | m | 3500 |  | 0
0
3. | Razvodna doza 100x100 mm, nadometna | kom | 15 |  | 0
0
4. | Izvedba priklopov naprav in opreme, 400V, komplet z uvodnicami | kompl | 5 |  | 0
0
5. | Izvedba priklopov naprav in opreme, 230V, komplet z uvodnicami, cevmi ( termostati, konvektorji, oprema v toplotni postaji ) | kompl | 12 |  | 0
0
6. | Priklop črpalk, tipal | kmpl | 1 |  | 0
0
7. | Izvedba zagonov in nastavitev posamezne strojno tehnološke opreme | kmpl | 1 |  | 0
0
9. | Priklop sistemov na prostoprogramabilni krmilnik po strojni shemi, vključno razširitve močnostnih tokokrogov čez preklopno krmilno / regulacijske člene (stikala, kontakroeji) vgrajene v RTP, | kmpl | 1 |  | 0
0
10. | Programiranje po zahtevah strojnega projekta, testni zagon in odprava nepredvidenih napak s ponovnim delnim preprogramiranjem | kmpl | 1 |  | 0
0
11. | Končno testiranje in po uspeščnem upravljenem testiranju poučitev uporabnika | kmpl | 1 |  | 0
12. | Vgradnja 8 kanalnega električnega analizatorja na DIN letev omare CNS, vgradnja in natsavitev - sam analizator je zajet v popisih strojnih isntalacij | kom | 1 |  | 0
13. | Razdelilnik CNS postrojenja
1 | Nadgradna omara kotlovnice CNS, 2000x800x200 mm, za montažo 4x24TE modulov, vkjučno vratca, Schrack, z vgrajeno opremo | kom | 1 |  | 0
2 | Prenapetostni odvodnik ETITEC C 275/20 4+0 (40kA 8/20 us) | kom | 4 |  | 0
3 | RCD stikalo 63/0,03A | kom | 1 |  | 0
4. | vezni material, oznake, nalepke, pok kanali N+PE zbiralka, Cu zbiralke 40x5 mm | kpl | 1 |  | 0
OPOMBA: Ostali material se vgradi po popisu CNS razviden v strojenm delu projekta
| Skupaj razdelilnik CNS postrojenja |  |  |  | 0
| Skupaj: |  |  |  | 0
8. | OGREVANJE ODTOKOV METEORNE VODE
1. | RŽLO - vgradna omarica za vgradno regulacijske opreme ogrevanja odtokov meteorne vode, dimenzij 400x300x120, nerjaveče kovinske izvedbe, vključno ključavnica (omara se vgradi v knauf, požarno odporna lesena konstrukcija proti kotlovnici se ohrani) | kom | 1 |  | 0
2. | RCD zaščitno stikalo na diferenčni tok, ETI tip EFI-4 / 25/0,03A | kom | 1 |  | 0
3. | 4 polni prenapetostni odvodnik razreda B z daljinsko signalizacijo, osnovne tehnične zahteve: preostala maksimalna dovoljena delovna napetost 320 VAC, maksimalni odvodni tok 50 kA in odzivni čas < 25 ns (PROTEC B2R 10/350us) | kom | 1 |  | 0
4. | avtomatske varovalke ETI
4.1 | 1 p, 16 A | kom | 1 |  | 0
4.2 | 1 p, 10 A | kom | 1 |  | 0
4.3 | 1 p, 6 A | kom | 1 |  | 0
5. | Kontaktor 1P-220VAC/16A, Schrack | kom | 1 |  | 0
6. | Kontrolna LED svetilka indikacija ogrevanja | kom | 1 |  | 0
7. | Stikala
8.1 | glavno stikalo, 0-1, 380VAC/16A, Schrack | kom | 1 |  | 0
8.2 | 1 polno menjalno stikalo, 1-0-2, 220VAC/16A, Schrack - tip CG8 A240-600 FT2 | kom | 1 |  | 0
9. | Grelni kabel 15W/m, za ogrevanje odtokov meteorne vode v žloti | m | 110 |  | 0
9. | grelniki vtočnikov 24V/8W | kom | 4 |  | 0
10. | NHXMH-J 3x2,5 mm2 | m | 90 |  | 0
11. | Zaščitna cev RFS in RBC Ø 13,5 do 23 mm | m | 80 |  | 0
12. | vodotesne spojke 2,5 mm2, s skrčko | kom | 15 |  | 0
| Skupaj: |  |  |  | 0
9. | MULTIMEDIJA
1. | Projektor Optoma UHZ65LV (DLP, LASER, 4K UHD, 5000 ANSI, 2.000.000:1, 2xHDMI, MHL, VGA, USB, 2x4W zvočniki) | kom | 1 |  | 0
2. | SET-VIDEO za stropno montažo videoprojektorja | kmpl | 1 |  | 0
3. | Elektromotorno platno za videoprojekcijo, 400x250 cm | kom | 1 |  | 0
4. | Komplet ožičenje od projektorja do računalnika, uvlečeno v zaščitno cev, v dolžini 25 m: 1x HDMI, 1xRJ45, 1x koaksialni kabel, vključno zaključki na obeh koncih | kmpl | 1 |  | 0
5. | Priklop zagon, ter poučitev uporabnika | kmpl | 1 |  | 0
| Skupaj: |  |  |  | 0
10. | CENTRALNI SISTEM ZASILNE RAZSVETLJAVE
1 | Oprema in material
1 | Centralna enota SU 6P ESF30 Naprava za centralno napajanje varnostne razsvetljave din-Sicherheitstechnik po DIN VDE 0108. Enota nameščena v ohišju s certificirano ohranitvijo funkcije E30. Mikroprocesorska enota za nadzor. PLC tehnologija omogoča mešanje trajnega in pripravnega spoja na enem tokokrogu. Sistem omogoča avtomatsko adresiranje s centralnega mesta. Možnost dimanja vsake svetilke iz centralne enote. 6 izhodnih tokokrogov, izhodne napetosti 24V DC za priključitev din PLC 24 LED svetilk. Tekstovni prikazovalnik s statusnimi informacijami serijsko v slovenskem jeziku. Vključno z dodatno baterijsko omaro kompletno z že ožičenim baterijskim setom ob povečani avtonomiji. Svinčene baterije v GEL tehnologiji, hermetično zaprte brez vzdrževanja, baterije morajo zagotavljati zahtevano avtonomijo za spodaj navedene svetilke + 30 % obvezne rezerve zaradi daljšega delovanja in zanesljivosti sistema. Mere VxŠxG 1080 mm x 480 mm x 223 mm. Garancija na kompletni sistem 5 let ob rednih letnih pregledih s strani proizvajalca. Tip: din-Sicherheitstechnik; SU 6P ESF30 | Kos | 1 |  | 0
0
2 | SU-GSM, modul za brezžični nadzor posameznega centralnega napajalnika preko mobilne aplikacija. Omogoča daljinski (TCP) dostop do sistema brez dodatnih stroškov. Preko aplikacije mySU je možen pregled stanja sistema in morebitnih napak. Možen hkraten dostop do sistema preko več prenosnih naprav. Tip: din-Sicherheitstechnik; SU-GSM | Kos | 1 |  | 0
0
3 | SU-CNS, modul za navezavo posameznega centralnega napajalnika na CNS ali požarno centralo. Tip: din-Sicherheitstechnik; SU-CNS | Kos | 1 |  | 0
0
4 | 3PH-1, 3 fazni kontrolnik napetosti. Enopolni preklopni breznapetostni izhod. Montira se v vse razdelilce, ki napajajo splošno razsvetljavo. Tip: din-Sicherheitstechnik; 3PH-1 | Kos | 4 |  | 0
0
5 | SU CONTROL Basic, namenska programska oprema za lažje programiranje in vizualizacijo sistema preko PC-ja ali tabličnega računalnika. Podpora za WIN, IOS, Android Tip: din-Sicherheitstechnik; SU CONTROL Basic | Kos | 1 |  | 0
0
6 | Programiranje sistema, spuščanje v pogon in uvajanje operaterja, poimenovanje svetilk do 200 znakov. | kmpl | 1 |  | 0
0
7 | Garancija na kompletni sistem 5 let ob rednih letnih pregledih s strani proizvajalca. | Kos | 1 |  | 0
0
8 | Dimabilna piktogramska ali varnostna LED svetilka s prosojno kapo, zaščita IP 42 (IP 65 z dodatkom), mehanska zaščita IK 07. Dovoljeno temperaturno območje uporabe -15oC do + 40oC. Dovoljena priključna napetost 24V DC +/-20%. Namenjena za stensko ali stropno montažo. Kompletno s setom piktogramov razpoznavnosti 22 m (SIST EN 1838). LED svetlobni vir 1W, svetilnost minimalno 160 lm. Svetilka omogoča avtomatsko adresiranje ter mešano programiranje trajnega in pripravnega spoja na istem tokokrogu brez dodatnega kabliranja. Set priključnih sponk za linijsko vezavo 2 x 3 x 2,5mm2. Garancija 50.000 ur. Tip: din-Sicherheitstechnik; BASIC 2 E-LED RZ1/SL PLC (115mA) | Kos | 6 |  | 0
0
9 | LED svetilka za osvetljevanje evakuacijske poti, vgradna izvedba, simetrična optika. Ohišje polikarbonat, barva bela, RAL 9003, možnost dobave v poljubni barvi po izboru arhitekta. Zaščita IP40. Dovoljeno temperaturno območje uporabe -15°C do +40°C. Dovoljena priključna napetost 24V DC +/-20%. Svetilka omogoča avtomatsko adresiranje ter mešano programiranje trajnega in pripravnega spoja na istem tokokrogu brez dodatnega kabliranja. Osvetlitev se dosega z visoko zmogljivo LED diodo moči 1W. Garancija 50.000 ur. Tip: din-Sicherheitstechnik; STRING 2 eco spot AP DE 4000K PLC | Kos | 44 |  | 0
0
10 | LED svetilka za osvetljevanje evakuacijske poti, vgradna izvedba, simetrična optika. Ohišje polikarbonat, barva bela, RAL 9003, možnost dobave v poljubni barvi po izboru arhitekta. Zaščita IP65. Dovoljeno temperaturno območje uporabe -15°C do +40°C. Dovoljena priključna napetost 24V DC +/-20%. Svetilka omogoča avtomatsko adresiranje ter mešano programiranje trajnega in pripravnega spoja na istem tokokrogu brez dodatnega kabliranja. Osvetlitev se dosega z visoko zmogljivo LED diodo moči 1W. Garancija 50.000 ur. Tip: din-Sicherheitstechnik; STRING 2 eco spot AP DE IP65 4000K PLC | Kos | 1 |  | 0
0
11 | LED svetilka za osvetljevanje evakuacijske poti, vgradna izvedba, asimetrična optika. Ohišje polikarbonat, barva bela, RAL 9003, možnost dobave v poljubni barvi po izboru arhitekta. Zaščita IP40. Dovoljeno temperaturno območje uporabe -15°C do +40°C. Dovoljena priključna napetost 24V DC +/-20%. Svetilka omogoča avtomatsko adresiranje ter mešano programiranje trajnega in pripravnega spoja na istem tokokrogu brez dodatnega kabliranja. Osvetlitev se dosega z visoko zmogljivo LED diodo moči 1W. Garancija 50.000 ur. Tip: din-Sicherheitstechnik; STRING 2 eco spot SL DE 4000K PLC | Kos | 4 |  | 0
0
12 | Dimabilna LED svetilka za osvetljevanje evakuacijske poti za vgradno montažo. Vijačna izvedba. Ohišje iz polikarbonata. Opalna optika. Svetilka omogoča avtomatsko adresiranje ter mešano programiranje trajnega in pripravnega spoja na istem tokokrogu brez dodatnega kabliranja. Dovoljena priključna napetost 24V DC +/- 20%. Dovoljeno temperaturno območje uporabe -20°C do +40°C. Nazivna moč svetlobnega vira 1,1W. Barva svetlobe 4000K. Tip; din-Sicherheitstechnik; Tube-264-PLC24-1-M, 4000K, opal. | Kos | 4 |  | 0
0
13 | Pribor za stensko nadgradno montažo svetilk TUBE 264 vzporedno z zidom. Material aluminij, barva signalno bela. Tip: din-Sicherheitstechnik; Tube-264-M Wandaufbaugehäuse | Kos | 4 |  | 0
0
14 | Dimabilna piktogramska LED svetilka s funkcijo dodatnega osvetljevanja področja okoli svetilke, zaščita IP 40, mehanska zaščita IK 07. Dovoljeno temperaturno območje uporabe -15oC do + 40oC. Dovoljena priključna napetost 24V DC +/-20%. Namenjena za stensko ali stropno montažo. Ohišje iz polikarbonata, barva bela - RAL 9003. Vgrajeni dve visokozmogljivi LED za optimalno osvetlitev poti umika oz. opreme APZ. Kompletno s setom piktogramov razpoznavnosti 24 m (SIST EN 1838). LED svetlobni vir 1W, svetilnost minimalno 144 lm. Svetilka omogoča avtomatsko adresiranje ter mešano programiranje trajnega in pripravnega spoja na istem tokokrogu brez dodatnega kabliranja. Set priključnih sponk za linijsko vezavo 2 x 3 x 2,5mm2. Garancija 50.000 ur. Tip: din-Sicherheitstechnik; BASIC 2 E-SIGN plus PLC (115mA) | Kos | 20 |  | 0
0
15 | Dimabilna piktogramska LED svetilka s funkcijo dodatnega osvetljevanja področja okoli svetilke, zaščita IP 40, mehanska zaščita IK 07. Dovoljeno temperaturno območje uporabe -15oC do + 40oC. Dovoljena priključna napetost 24V DC +/-20%. Namenjena za stensko ali stropno montažo. Ohišje iz polikarbonata, barva bela - RAL 9003. Vgrajeni dve visokozmogljivi LED za optimalno osvetlitev poti umika oz. opreme APZ. Kompletno s setom piktogramov razpoznavnosti 24 m (SIST EN 1838). LED svetlobni vir 1W, svetilnost minimalno 144 lm. Svetilka omogoča avtomatsko adresiranje ter mešano programiranje trajnega in pripravnega spoja na istem tokokrogu brez dodatnega kabliranja. Set priključnih sponk za linijsko vezavo 2 x 3 x 2,5mm2. Garancija 50.000 ur. Tip: din-Sicherheitstechnik; BASIC 2 E-SIGN plus PLC (115mA) | Kos | 2 |  | 0
0
16 | Ognjevarna (E30) doza z ustreznimi varovalkami (2x1A E30/E90) za zagotavljanje selektivnosti tokokroga ob morebitnem požaru. Tip: din-Sicherheitstechnik; Sicherungsdose 1A E30/E90 | Kos | 9 |  | 0
0
17. | Prvi pregled sistema s strani pooblaščenega podjetja - vključuje izdajo potrdila o pregledu | kpl | 1 |  | 0
0
18. | Izvedba preboja Ø 24 mm - skozi armiranobetonske stene debeline do 200 mm za vgradnjo PVC cevi | kom | 30 |  | 0
0
19. | Izdelava protipožarnega tesnjenja - v prebojih med požarnimi sektorji s certificiranimi negorljivimi materiali ustreznega razreda požarne odpornosti in označevanju požarnih tesnil | kmpl | 2 |  | 0
0
20. | Dobava in podometna vgradnja CSS ​​cevi - s polaganjem kabla 2x1mm vključno s potrebnimi instalacijskim priključnim in montažnim priborom in materialom (razvodne doze, uvodnice, gips, mozniki, vijaki, konektorji, kolena, nosilci) | m | 400 |  | 0
0
21. | Dobava in podometna vgradnja CSS ​​cevi - s polaganjem kabla 3x1,5mm vključno s potrebnimi instalacijskim priključnim in montažnim priborom in materialom (razvodne doze, uvodnice, gips, mozniki, vijaki, konektorji, kolena, nosilci) | m | 300 |  | 0
0
22. | Dobava in vgradnja napajalnega kabla |  |  |  | 0
| NHXH (E30) 3x2,5mm2 | m | 350 |  | 0
| NHXH (E30) 3x1,5mm2 | m | 300 |  | 0
| Skupaj |  |  |  | 0
11. | PROTIPOŽARNI SISTEM
1 | FAP 544 EVO - Protipožarna centrala z mikropeocesorjem z 2 loop linijami,razširljiva na 4 loop linij, 512 naslovov, digitalna komunikacija, vgrajen IP vmesnik, barvni zaslon, 128 naslovov na linijo, programljiva preko tipkovnice in PC (USB port), 480 programirljivih con, 1000 dogodkov spomina, možnost priklopa oddaljene kontrole, omogoča kompenzacijo - izenačevanje zaprašenosti, BUS komunikacija z javljalniki in vmesniki, enostavna zamenjava napisov glavne panel plošče, omogočen centralni nadzor z sistemom Iperview, enostavno nadziranje in resetiranje senzorjev, prostor za bateriji, izhod 2A, L490xH350xG145, v skladu z EN54-2 in EN54-4 | kos | 1 |  | 0
2 | KIT FAP500 - SLO MENI | kos | 1 |  | 0
3 | Akumulator 12V/18Ah | kos | 2 |  | 0
4 | FKP500 dodatni prikazovalnik sistema z 4 vrstičnim 40 mestnim displayom, namizna / zidna montaža, komunikacija preko RS 485, max 16 dodatnih prikazovalnikov na sistem, sive barve, omogoča osnovni pregled nad master centralo in slave centralami | kos | 1 |  | 0
5 | Vmesnik RS232/485 za povezavo MASTER/SLAVE central in dodatni prikazovalnik | kos | 1 |  | 0
6 | IO500 1 vhod / 1 izhod, nastavljiv vhodno izhodni modul, rele 30Vdc/1A (nc ali no), napajanje preko požarne linije, 1 relejski izhod, 1 el. vhod, 1 el. izhod, v ohišju | kos | 20 |  | 0
7 | IO500 3 vhod / 1 izhod, nastavljiv vhodno izhodni modul, rele 30Vdc/1A (nc ali no), napajanje preko požarne linije, 1 relejski izhod, 3 el. vhod, 1 el. izhod, v ohišju | kos | 1 |  | 0
8 | IT500F CLOUD IP vmesnik za centrale FAP54 EVO; omogoča povezavo central v internetno omrežje preko Ethernet ali WI-FI povezave in upravljanje sistema preko My Elkron Family mobilne aplikacije; vmesnik se namesti direktno v centralo; 100Mbps (ethernet); 150Mbps (WI-FI); IEEE 802.3; IEEE 802.11 b/g/n; v skladu z EN54-21 | kos | 1 |  | 0
9 | Komplet oprema za prenos na nadzorni center, 4G/LTE/GSM/GPRS | kos | 1 |  | 0
10 | FM500 Ročni javljalnik rdeče barve z povratnim nelomljivim steklom (realarm sistem) | kos | 6 |  | 0
11 | Tablica z nalepko ročni javljalnik | kos | 6 |  | 0
12 | FDO500 optično dimni javljalnik, zaznava dima na principu foto - optike nastavljiv tudi kot izolator linije, Ø 90 x 31mm (h), požarni centrali posreduje informacije o nivoju zaprašenosti, v načinu pregleda omogoča preko led indikatorja prikaz adrese javljalnika, v načinu delovanja pa led indikator prikazuje stanje javljalnika | kos | 79 |  | 0
13 | FDT500 termični javljalnik, alarm pri 58°C, nastavljiv tudi kot izolator linije, Ø 90 x 40mm (h), v načinu pregleda omogoča preko led indikatorja prikaz adrese javljalnika, v načinu delovanja pa led indikator prikazuje stanje javljalnika | kos | 2 |  | 0
14 | SD500R podnožje univerzalno z izhodom za dodatno led indikacijo, Ø 90, (izhod se proži ob alarmu - 24VAdc / 12mA) | kos | 38 |  | 0
15 | SD500M podnožje za javljalnik (univerzalno), Ø 90, | kos | 43 |  | 0
16 | LR500SI za vzporedno indikacijo alarma bele barve z led diodami samo za FAP 500 | kos | 38 |  | 0
17 | Sirena z bliskavico 24Vdc - 14,5mA, za notranjo montažo, rdeča, 100dB, IP21 | kos | 7 |  | 0
18 | Tablica z nalepko sirena | kos | 7 |  | 0
19 | Napisne ploščice za naslove elementov | kos | 120 |  | 0
20 | Označevanje in programiranje elementov | kos | 120 |  | 0
21 | Programiranje in spuščanje v pogon požarne centrale | kos | 1 |  | 0
22 | Sodelovanje pri pregledu s strani pooblaščene inštitucije | kos | 1 |  | 0
23 | Dobava in vgradnja napajalnega kabla NHXH (E30) 3x2,5mm2 | m | 60 |  | 0
24 | Dobava in vgradnja kabla UTP 4x2x24 AWG Cat 5e za povezavo pozivnika na telefonsko linijo | m | 30 |  | 0
25 | Dobava in vgradnja požarnega kabla, trdi vodnik 1x2x1 mm2, oznake JB-H(St)H - rdeče barve - samougasljiva PVC izolacija - bezhalogenski, nizkodimni | m | 1800 |  | 0
26 | Dobava električnega vodnika za signaliziranje požara, brez halogenski, negorljiv, trda žica, izboljšanje lastnosti v požaru, z ohranjanjem funkcije v primeru požara, oznake JB-H(St)H E30 2x2x0,8mm2 - rdeče barve - samougasna PVC izolacija - brezhalogenski, brezdimni - CPR klasifikacija C - s1a, d0, a1 | m | 300 |  | 0
27 | Polaganje rebraste CS cijevi fi 25 mm v spuščenem stropu in/ali zidu | m | 1700 |  | 0
28 | Dobava knjige za vzdrževanje sistema javljanja požara | kpl | 1 |  | 0
29 | Izdelava preboja Ø 24 mm skozi betonske zidove debeline do 300 mm | kom | 40 |  | 0
30 | Polaganje instalacijh v instalacijske cevi ali kanale | m | 1600 |  | 0
| Skupaj |  |  |  | 0
12. | VIDEONADZORNI SISTEM
1 | NVR 16 CH; priklop max. 16 IP kamer; 16 PoE izhodov (skupaj max. 164W); H.265/H.264; VGA izhod, HDMI (4K) izhod; max. ločljivost snemanja 8MP (4K), 5MP, 4MP, 3MP, 2MP (1080P), 1.3MP@25fps na en IP kanal; ločljivost predvajanja 8MP (4K): 4 kanali v realnem času ali 4MP: 8 kanalov v realnem času ali 3MP: 10 kanalov v realnem času ali 2MP: 16 kanalov v realnem času; max. pasovna širina 96Mbps; 8 alarmnih vhodov, 1 alarmni izhod; 1x USB 3.0 (backup in nadgradnja); 2x USB2.0 (miška); 1x RJ45 10/100/1000Mbps; 1 reža za HD (max. 10TB); vgrajen 2TB HDD; 1x E-SATA;P2P; Urmet DDNS; UVS Client; napajanje 12Vdc 5A (priložen napajalnik); dimenzije (DxVxG): 300x54x302 mm | kos | 1 |  | 0
2 | Dome AI PLUS IP kamera, 5Mpx (2592×1944); 1/2,7" CMOS; H.265+/H.264+/H.265/H.264; frame rate snemanja (1-15fps/5MP/4MP/3MP/1080P/720P) 2592x1944, 2592x1520, 2048x1520, 2304x1296, 1920x1080, 1280x960, 1280x720; občutljivost barvna 0,01 Lux @ (F1.2, AGC ON), ČB 0 Lux z IR; objektiv 2,8-12mm (116°-34°); IR doseg 45m; Starlight; IR cut filter; avdio 1xVH/1xIZ; video 1xVH/1xIZ; Day&Night, ONVIF (S/G/T); integriran WEB brskalnik; AI funkcije za video analizo; Urmet iUVS; ROI funkcija; reža za SD kartico (max. 256GB); napajanje: 12Vdc ali PoE (Power over Ethernet), poraba: <5,5W; IP67; kompatibilna z dozo 3000/102 | kos | 2 |  | 0
3 | Kompaktna AI PLUS IP kamera, 5Mpx (2592×1944); 1/2,7" CMOS; H.265+/H.264+/H.265/H.264; frame rate snemanja (1-15fps/5MP/4MP/3MP/1080P/720P) 2592x1944, 2592x1520, 2048x1520, 2304x1296, 1920x1080, 1280x960, 1280x720; občutljivost barvna 0,05 Lux @ (F1.2, AGC ON), ČB 0 Lux z IR; objektiv 2,8-12mm (116°-34°); IR doseg 45m; Starlight; IR cut filter; avdio 1xVH/1xIZ; video 1xVH/1xIZ; Day&Night, ONVIF (S/G/T); integriran WEB brskalnik; AI funkcije za video analizo; Urmet iUVS; ROI funkcija; reža za SD kartico (max. 256GB); napajanje: 12Vdc ali PoE (Power over Ethernet), poraba: <7W; IP66; kompatibilna z dozo 3000/102 ali 3000/108 | kos | 8 |  | 0
4 | Nadometna doza za montažo kamer, dimenzije 57x134 mm | kos | 10 |  | 0
5 | Programiranje video nadzora in šolanje uporabnika | kos | 1 |  | 0
6 | Montaža kamere na podstavek in nastavitev | kos | 10 |  | 0
7 | Kabel U/FTP cat.6 , halogen free | m | 900 |  | 0
8 | Kabel H05VV-F 3G2,5mm, halogen free | m | 80 |  | 0
9 | Cev CS, 25mm, vključno s pritrdilnim materialom | m | 800 |  | 0
10 | Vrtanje preboja Ø 24 mm skozi betonski zid debeline do 300 mm | kom | 10 |  | 0
| Skupaj |  |  |  | 0
13. | PROTIVLOMNO JAVLJANJE
1 | MEDEA/32 centralno procesna kartica, možnost razširitve do max. 32 vhodov/izhodov, vgrajenih 6 vhodov, vgrajena 1 relejski izhod + 1 odprti kontakt, 1 vhod sabotaža (24h), 1 RS485 BUS port, 1 LAN port, 1 USB tip A port, 1 konektor za brezžično razširitev, vgrajen WEB server, IP vmesnik, max upravljanje: 32 javljalnikov, 8 tipkovnic, 6 V/I razširitvenih modulov, 2 brezžične razširitve, 16 čitalcev ključkov; max. 8 sektorjev, shranjevanje 1000 dogodkov, max. 50 uporabnikov, 50 ključkov, nadzor polnjenja akumulatorja, v skladu z EN50131-3-6, grade 2, EN50136 ATS6, SP6,DP2 | kom | 1 |  | 0
2 | EP708 žični razširitveni modul z 8 V/I kontakti, 1 vhod sabotaža 24h, LED indikacija stanja vhodov/izhodov, vgradnja v ABS ali kovinsko ohišje poleg centrale ali ločeno v n/o ohišje CP/EXP, max. dolžina BUS linije: 500m, dimenzije (DxV): 89x75mm, v skladu z EN50131 grade 3 | kom | 1 |  | 0
3 | SA700 napajalni modul za BUS RS485 povezavo, 1 BUS vhod, 2 BUS izhoda, LED indikacija, tamper, max. izhodni tok 1,5A (namestitev v ABS ohišju) ali 3,4A (namestitev v kovinskem ohišju), max. dolžina BUS linije: 500m, dimenzije (DxV): 89x75mm, v skladu z EN50131 grade 3 | kom | 1 |  | 0
4 | Plastično ohišje za MEDEA centralno procesno kartico, možnost vgradnje 3 žičnih EP708 in/ali 1 brezžičnega ER700-RF razširitvenega modula, ABS material, bele barve (RAL9003), vgrajen PS15 napajalnik 230Vac/14,4Vdc-1,5A, prostor za akumulator 12Vdc/7Ah, dimenzije (VxŠxG): 238x340x90mm, v skladu z EN50131 grade 3 | kom | 2 |  | 0
5 | Akumulator 12V/7Ah | kom | 2 |  | 0
6 | ILT700 vmesnik za PSTN telefonsko linijo, v skladu z EN50136-2 SP2-DP1 | kom | 1 |  | 0
7 | IT700-4G vmesnik 4G, reža za nano-SIM kartico (SIM kartica ni priložena), frekvence: LTE-FDD B2/B3/B7/B8/B20, UMTS-HSPA+ B1/B8, GSM/GPRS/EDGE 900/1800 MHz | kom | 1 |  | 0
8 | KP710D soft-touch kodirna tipkovnica, LCD zaslon z nastavitvijo osvetljenosti, prikaz stanja z grafičnimi ikonami, 7 navigacijskih tipk, 4 funkcijske tipke, 12 alfanumeričnih tipk, 4 LED za signalizacijo stanja, vgrajen brenčač z nastavitvijo nivoja glasnosti, BUS povezava max. 500m, dimenzije (VxŠxG): 100x156x21mm, v skladu z EN50131 grade 3 | kom | 2 |  | 0
9 | Javljalnik DT15, napajanje 12Vdc, dvojna tehnologija I.R.P ter mikrovalovni na frekvenci 10,5Ghz, domet 15m, del. tem. -10°C/+55°C, dim.:107x61,5x43,5mm, IR pokritost: 90°, MW pokritost: horizontalno 90° - vertikalno 36° | kom | 14 |  | 0
10 | Nosilec za javljalnike IR15, IR15P, DT15 in DT15AM , kot nastavljanja 90° horizontalno/vertikalno | kom | 14 |  | 0
11 | Zunanja sirena samonapajalna z bliskavico HPA700M, kovinsko ohišje, jakost 110dB@1m, zaščita IP 44/IK08, (potrebuje baterijo) 12V 2,2Ah, del. tem. -25°C/+70°C, dim.:203x253x87mm | kom | 1 |  | 0
12 | Baterija 12V 2Ah za montažo v sireno | kom | 1 |  | 0
13 | Notranja sirena HPA100, 12-24V, N/O montaža, 110dB/1m, 3500-3700Hz, 145X100X42mm | kom | 2 |  | 0
14 | Programiranje vloma in šolanje uporabnika | kom | 1 |  | 0
15 | Tehnična podpora pri kalibraciji vlomnih javljalnikov | kom | 14 |  | 0
16 | Kabel H05VV-F 3G1,5mm s polaganjem, halogen free, odziv na ogenj | m | 100 |  | 0
17 | Kabel alarmni 2x0.5+4x0.22 s polaganjem, halogen free, odziv na ogenj. | m | 900 |  | 0
18 | Kabel signalni LiYCY-TP 2x2x0,75mm2 s polaganjem, halogen free, odziv na ogenj. | m | 400 |  | 0
19 | Cev CS fi 25 mm | m | 1100 |  | 0
20 | Vrtanje preboja Ø 24 mm skozi betonski zid debeline do 300 mm | kom | 5 |  | 0
21 | Proti požarno tesnenje izvrtin med požarnimi sektorji | kom | 2 |  | 0
| Skupaj |  |  |  | 0
14. | SISTEM KONTROLE DOSTOPA, DOMOFONSKE NAPARAVE IN ZAKLEPANJA VRAT NA EVAKUACIJSKIH POTEH
1. | Oprema in material
1 | Program za velike sisteme kontrole pristopa + evidence delovnega časa, dostop do programa preko brskalnika (Chrome, Explorer, Mozilla), generator poročil o dogodkih z uporabniško nastavljivimi filtri, za uporabo z naprednimi bazami podatkov (My SQL, MS SQL, Oracle) PROIZVAJALEC: Jantar TIP KOT: JAN CODEKS TA V10 + ADV DATABASE | kom | 1 |  | 0
2 | Napredni pristopni kontroler 4+1 vrata (za do 10 čitalnikov s protokolnim izhodom ali 5 čitalnikov z direktnim ali 26-bitnim Wiegand izhodom), uporabnik lahko izbira med možnostjo priklopa dodatnega (petega) čitalnika ali funkcionalnostjo alarmnega izhoda, 2 x RS-485 + vgrajen TCP/IP komunikacijski pretvornik + funkcionalnost Spiderja (deluje kot RS-485/TCP/IP komunikacijski pretvornik za več kontrolerjev, povezanih v RS-485 komunikacijsko linijo, priključeno nanj), notranji spomin za 30.000 uporabnikov (razširljiv do 100.000) in 100.000 dogodkov, dim. 222x222x80 mm, delovna temperatura od -20 do +40° C, vgrajen 40 W napajalnik za napajanje nanj priključenih čitalnikov in 12 V DC električnih prijemnikov ali elektromagnetov ( max. skupna poraba toka porabnikov ne sme preseči 2A!), AC 230 V, vgrajen polnilnik akumulatorja za rezervno napajanje PROIZVAJALEC: Jantar TIP KOT: JAN POPULUS P-4-B | kom | 1 |  | 0
3 | Brezkontaktni čitalec 13,56 MHz (Standardni Mifare ) kartic/obeskov s RS485 komunikacijo. Namenjen za visoko zahtevne varnostne aplikacije. Oddaljenost branja do 7 cm, spremenljiva LED signalizacija statusa vrat (rdeče - zaklenjeno, zeleno - odklenjeno), zvočnik, IP65, dim. 58x120x15mm, temp. področje od -20°C do +70°C, povezovanje s kablom 6x0.22 (3m), potrebno napajanje (9-14V DC), max. dolžina kabla med čitalcem in kontrolerjem je 300m. PROIZVAJALEC: Jantar TIP KOT: JAN READER O-3-B | kom | 1 |  | 0
4 | Tipka za izhod iz nerjavečega jekla. Dimenzije 114x70x25mm. TIP KOT: PB-EXIT (rdeča gobica, sila sprožitve ne sme biti večja od 80N), montaža na višini 0,85 do 1,2 metra), zvočna signačizacija ob nepooblaščeni sprožitvi v skladu s SZPV 411 | kom | 3 |  | 0
5 | Zunanja IP klicna enota kompaktnega dizajna s Fish-Eye barvno kamero in 7-mimi klicnimi tipkami. IP54 zaščita. Nadometna vgradnja. Komunikacija avdio in video, povezovanje Ethernet, napajanje PoE, način upravljanja z ključavnico napetostno 12VDC, 250mA) ali relejni izhod. Dimenzije 160(V)x60(Š)x31,5(G)mm PROIZVAJALEC: DVC TIP KOT: IX610 | kom | 3 |  | 0
6 | 4,3'' hands-free monitor za DVC IP domofonske sisteme. Možnost preusmerjanja klica na aplikacijo. Način povezovanja UTP, PoE napajanje, nadometna/namizna montaža, vrsta komunikacije: avdio in video, možnos shranjevanja slike. Dimenzije 145x145x23mm. PROIZVAJALEC: DVC TIP KOT: IX439 | kom | 7 |  | 0
7 | Električna ključavnica v skladu s SZPV 411 - brez napetosti odprta (fail safe). Sila držanja 3,000 N. simetrični dizajn, univerzalna izvedba za leva ali desna vrata. Kot naprimer GEZE, TIP KOT: A4300L-B 2 POL, za potrebe zaklepanja evakuacijskih izhodov od znotraj navzven | kom | 3 |  | 0
8. | Klasična elektro motorna ključavnica za odkepanje in zaklepanje objekta, od znotarnje strani je preko panik kljuke v vsakem primeru omogočen izhod | kom | 3 |  | 0
8 | Zapiralo za vrata (dobavi izdelovalec vrat) | kom | 3 |  | 0
9 | RFID bezkontaktna ISO kartica z enkripcijo, frekvenca branja 13,56 Mhz, Mifare Desfire, vsebuje standardni UID in enkriptirano kodiranje (3PRO Ready) PROIZVAJALEC: Jantar TIP KOT: JAN CARD C-3-D (C-3-M) | kom | 10 |  | 0
10 | 8-portni PoE switch + 2 x uplink port. 8 x 10/100 Base-T(PoE napajanje)vsak izhod do 15W, Skupaj do 120W, 2 x 10/100/1000 Base-T uplink, PoE protocol: IEEE802.3af, IEEE802.3at, Usmernik 53VDC. PROIZVAJALEC: DVC TIP KOT: DAS-3082P | kom | 1 |  | 0
11 | Dobava nadometnega evakuacijskega terminala - vgrajen v ohišju, osvetljen označevalec evakuacijske poti, pokrov za aktivacijo osvetljenega aktivirnega gumba - Zaščita IP30 - delovna napetost 24VDC - največja poraba 130mA - delovna temperatura -10℃⁓55℃ PROIZVAJALEC: GEZE KOT TIP: TZ 320 | kom | 3 |  | 0
12 | Akumulator 12V 2,4Ah TIP KOT: Ultra1219 | kom | 3 |  | 0
13 | Navadna tipka za dnevno odpiranje vrat kot naprimer GEZE Rocker push button AS500 vgrajena na višino 1,80m (na notranji in zunanji strani vrat). | kom | 3 |  | 0
14 | Tipka rdeče barve - gobica s pokrovom, montirana na višini 0,8 - 1,2 m, vezana na terminal (ob aktiviranju vklop alarma) | kom | 3 |  | 0
15 | Rele plošča za povezavo ključavnic, panik terminala in domofona kot naprimer GEZE RP 220 | kom | 3 |  | 0
16 | Zunanje stikalo na ključ kot naprimer GEZE SCT 221 | kom | 3 |  | 0
17 | Nalepka nad gobasto panik tipko v skladu s standardom - beli napis na zeleni podlagi " IZKLOP V SILI Pritisni le v primeru nevarnosti" | kom | 3 |  | 0
18 | Kabel S/FTP cat.6 s polaganjem, halogen free, odziv na ogenj. | m | 280 |  | 0
19 | Kabel H05VV-F 3G1,5mm s polaganjem, halogen free, odziv na ogenj | m | 300 |  | 0
20 | Kabel Liycy 2x2x0.75mm2 | m | 250 |  | 0
21 | Cev CS fi 25 mm za zaščito kablov | m | 850 |  | 0
22 | Vrtanje preboja Ø 20 mm skozi betonski zid debeline do 400 mm | kom | 4 |  | 0
23 | Protri požarno tesnenje izvrtin med požarnimi sektorji | kom | 2 |  | 0
24 | Zagon sistema in poučitev uporabnika | kmpl | 1 |  | 0
| Skupaj |  |  |  | 0
15. | ODVOD DIMA IN TOPLOTE |  | 0
0
1. | Krmilna centrala za proženje 24V DC elementov namenjena odvodu dima in toplote. Avtonomija sekundarne močnostne podpore 72ur, avtomatski preklop na rezervno napajanje in nazaj. Vse linije kontrolirane. Proizvajalec: D+H Mechatronic AG Dobavitelj: ZIP inženiring d.o.o. Tolmin Skladno s standardom EN 12101-10; Oskrba z energijo Vsi krmilni elementi so medsebojno usklajeni na krmilno omarico dobavitelja ZIP inženiring.
Opis krmilnih funkcij: . 72 ur podpore rezervnega napajanja; . požarno proženje po požarnih sektorjih; . proženje preko vmesnika požarne centrale in večfunkcijskega ročnega javljalnika . svetlobno javljanje napak (napaka centrale, izpad omrežja, napaka akku, prekinitev linije do motornih pogonov in ročnih javljalnikov), se identificira na ročnih javljalnikih in na osnovni centralni plošči . sistem prenosa za javljanje požarnega alarma in javljanje napake centrale na nadzorni center . sistem se lahko koristi tudi za dnevno zračenje preko ventilacijskih tipk . samodejno zapiranje v primeru dežja / vetra
2. | Krmilna centrala kot naprimwe RZN 44xx-K/-M - dobavitelj ZIP - 1x ohišje - 1x identifikacija napake; stanje krmilja, kontrola linij, izpad omrežja, napaka Akku, itd. - 1x požarna linija - 2x grupa motornih pogonov 24Vdc - Akku - Vds certifikat EN 12101-10 | kpl. 1 | 1 |  | 0
3. | SHEV ročni javljalnik RT45/G; funkcija - normalno, napaka, požar, reset - | kos. 3 | 3 |  | 0
4. | Ventilacijska tipka LT 84-U; funkcija - odpira, stop, zapira - | kos. 1 | 1 |  | 0
5. | Dežni / veterni senzor WRS-S | kos. 1 | 1 |  | 0
6. | Verižni motorni pogon 24V DC VdS set, TÜV; kot ZIP inženiring d.o.o. Tolmin Opis funkcij: Upravljanje fasadnih okenskih kril za namen Naravnega Odvoda Dima in Toplote; primeren tudi za Dnevno Ventilacijo v zgradbah; Vgrajena funkcija samodejnega zaklepanja, primeren tudi za območja z večjo veterno obremenitvijo Življenska doba 10.000 odpiralnih ciklov za dnevno ventilacijo in 1.000 odpiralnih ciklov za odvod dima skladno s standardom DIN EN 12101-2; Nizka tokovna poraba; Omejitev hoda za dnevno vantilacijo. Tehnični podatki: napajanje: 24VDC tip: -BSY+ vgrajena elektronika za usklajeno delovanje kot odpiranja: 70° Geomterična odvodna površina na okno: Ag = 1,5m2 čas odpiranja: 11.8mm/s;SHEV 12.2mm/s funkcionalna varnost: Re=1000 razred zaščite: IP 32 ohišje: aluminij VdS certifikat G 503007 dodatki: indikacija ODPTRO stanje; indikacija ZAPRTO stanje; indikacija ODPTRO/ZAPRTO stanje Skupaj s pritrditvenimi konzolami za odpiranje krila navznoter, izvedba horizontalno, tečaji spodaj Gr.dim.(140x140)cm (šir. x viš), teža krila do max. 35kg Za montažo vsakega pogona se potrebuje prostor ob strani na podboju okenskega krila cca. 30mm. | kpl. 4 | 4 |  | 0
7. | Testiranje, zagon sistema, predaja in šolanje uporabnika | kpl. 1 | 1 |  | 0
8. | požarni kabel 3x2,5 mm2 - RI30 | m | 50 |  | 0
9. | Požarna doza - EI30 | kom | 5 |  | 0
| SKUPAJ |  |  |  | 0
16. | MERITVE, POROČILA
1. | Meritve celotne strelovodne instalacije, vključno izdajo potrdila | kmpl | 1 |  | 0
2. | Meritve varnostne razsvetljave, vključno izdajo potrdila (cca. 30 varnostnih svetilk) | kmpl | 1 |  | 0
3. | Meritve jakočnih instalacij, vključno izdajo potrdila | kmpl | 1 |  | 0
4. | Meritve šibkočnih instalacij, vključno izdajo potrdila | kmpl | 1 |  | 0
5. | Pregled sistema kompletne aktivne požarne zaščite (AJP, ODT, evakuacijski terminali…), vključno izdajo potrdila | kmpl | 1 |  | 0
| Skupaj |  |  |  | 0

## Elektro-polnilnice
REKAPITULACIJA
2. | ELEKTRO POLNILNA POSTAJA
1. | INSTALACIJSKA DELA |  |  |  | 0
2. | ELEKTRO OMARE |  |  |  | 0
3. | ELEKTRO POLNILNICE |  |  |  | 0
4. | MERITVE, POROČILA |  |  |  | 0
5. | DROBNI MATERIAL (1-3) |  | 3% |  | 0
6. | NEPREDVIDENO 1-3) |  | 10% |  | 0
7. | TRANSPORT (1-3) |  | 1.5% |  | 0
8. | PROJEKT IZVEDENIH DEL | kmpl | 1 |  | 0
10. | IZVAJALEC PREVERJANAJA ELEKTROINSTALACIJ (po predpisih ga je dolžen imenovati investitir) | kmpl | 1 |  | 0
| Skupaj brez DDV: |  |  |  | 0
| DDV | 22% |  |  | 0
| Skupaj z DDV |  |  |  | 0
Pri vseh postavkah se zajame dobava, vgradnja in preizkus
Prispevki za omrežnino za priključno moč niso predmet razpisa
Št. poz. | Opis | EM | Količina | Cena/EM | Vrednost (EUR)
1. | INSTALACIJSKA DELA
1. | Zemljski izkop, jarek globine 0,4 x 0,8 m ter naknadni zasip (80% strojno, 20% ročno), ostalo zajeto v drugih izkopi kjer poteka več intalacij skupaj | m | 85 |  | 0
2. | NAYY-J 4x70 mm2 (elektro polnilnica polnilnica), položitev v predpripravljeno kabelsko kanalizacijo (v preseku je upoštevana rezerva za naknadne dodatne polnilnice) | m | 80 |  | 0
3. | NYY-J 5x16 mm2 (elektro polnilnica polnilnica), položitev v predpripravljeno kabelsko kanalizacijo | m | 10 |  | 0
4. | FTP cat 6 4x2x0,6, položitev v predpripravljeno kabelsko kanalizacijo (povezava polnilnice na podporno komunikacisko zaledje in interni števec) | m | 150 |  | 0
5. | Izvedba meritev na kablovodih, pred in po polaganju | kmpl | 1 |  | 0
6. | Zaščitna cev Stigma v kolutu Ø 110, energetski razvodi - tudi rezerva do bodočih polnilnic ob zdajšnjih parkiriščih | m | 90 |  | 0
7. | Zaščitna cev Stigma v kolutu 2x Ø 50 | m | 90 |  | 0
8. | Opozorilni trak | m | 95 |  | 0
9. | Fe-Zn 25x4 mm valjanec položen nad zemeljskim kablovodom | m | 40 |  | 0
| Skupaj |  |  |  | 0
2. | ELEKTRO OMARE
1. | Meritve
vgradnja elementov v PMO zajeto pod Vrtec-novogradnja 2.1.1
1. | NN varovalčna podnožja | kom | 3 |  | 0
2. | merilne varovalke 63 A | kom | 3 |  | 0
3. | Merilna garnitura MT880-T1A42R56 z dajalnikom impulzov, vključno komunikacijski vmesnik, (v skladu s SONDO verzija 8) | kmpl | 1 |  | 0
4. | Material za ožičenje, rebrasti kanal, montažna letev, kabelski čevlji, sponke | kpl | 1 |  | 0
5. | Sodelovanje distribucije | ur | 2 |  | 0
| Skupaj |  |  |  | 0
2. | Razdelilnik polnilnice RG-P
1. | Tipska prostostoječa omara, oznaka R-polnilnica, dimenzij 400x1200x250mm, vgradnja na tipski betonski podstavek, z vgrajeno opremo + bodočo rezervo za vgradnjo elementov za dve dodatni polnilnici | kom | 1 |  | 0
z vgrajeno opremo:
2. | Glavno stikalo 100 A (4G 40 10U) | kom | 1 |  | 0
3. | RCD stikalo tip E+ 40/0,01 A, s samodejnim ponovnim vklopom, nemenska zaščita za tokokroge z enosmernim tokom v sistemih za elektro polnilne postaje (v kolikor ima to polnilnica vgrajeno ta postavka odpade) | kom | 1 |  | 0
4. | NN varovalčno podnožje 100A/3P | kom | 3 |  | 0
5. | varovalke, talilne
5.1 | 35A | kom | 3 |  | 0
6. | prenapetosni odvodniki, klasa II | kom | 4 |  | 0
7. | Material za ožičenje, rebrasti kanal, montažna letev, kabelski čevlji, sponke | kmpl | 1 |  | 0
8. | Enopolna shema stikalnega bloka | kmpl | 1 |  | 0
9. | Označbe stikalnega bloka | kmpl | 1 |  | 0
10. | Drobni montažni material | kpl | 1 |  | 0
11. | Ključavnica upravljalca | kmpl | 1 |  | 0
12. | Izvedba ozemljitve omara zemeljsko ozemljilo z navezavo na zemeljsko ozemljilo položenim nad energetskimi kabli | kmpl | 1 |  | 0
| Skupaj |  |  |  | 0
| Skupaj |  |  |  | 0
3. | ELEKTRO POLNILNICE
1. | Elektro polnilna postaja montaža na zid z možnostjo dinamičnim polnjenjem, moči 20kW/3x35A, montirana ob parkirišču razvidno iz situacije, priključena na elektro in telekomunikacijsko omrežje, obvezno vgrajeno RCD stikalo tipa E+, 30mA, za zaščito pri enosmernih tokovih in samodejnim ponovnim vklopom | kom | 2 |  | 0
2. | Vgradnja tri faznega internega električnega podštevca na glavnem vodu med DES omaro in glavno omaro R-Polnilnico z možnostjo MOD-BUS komunikacije vezano na bodoče polnilne poostaje za potrebe dinamičnega polnjenja | kom | 1 |  | 0
3. | Izvedba zagonov, predaja in poučitev uporabniku | kmpl | 1 |  | 0
4. | Fizična zaščita polnilnih postaj, vgradnja stebrička pred polnilnico v smislu zaščite pred nenamernim trkom z vozilom, vključno temelj (v skladu s požarnim načrtom) | kom | 1 |  | 0
| Skupaj |  |  |  | 0
4. | MERITVE, POROČILA
1. | Meritve ozemljitve, vključno izdajo potrdila | kmpl | 1 |  | 0
2. | Meritve jakočnih instalacij, vključno izdajo potrdila | kmpl | 1 |  | 0
3. | Meritve TK instalacij, vključno izdajo potrdila - za vključitev v podporno shemo | kmpl | 1 |  | 0
0
| SKUPAJ |  |  | 0 | 0 | 0

## Sončna elektrarna
REKAPITULACIJA
3. | HIBRIDNA SONČNA ELEKTRARNA
1. | RAZDELILNIKI FOTOVOLTAIKE |  |  |  | 0
2. | INSTALACIJE |  |  |  | 0
3. | FOTOVOLTAIČNA OPREMA |  |  |  | 0 | 0
4. | MERITVE, POROČILA |  |  |  | 0
5. | DROBNI MATERIAL (1-3) | 3% |  |  | 0
6. | NEPREDVIDENO (1-3) | 10% |  |  | 0
7. | TRANSPORT (1-3) | 1.5% |  |  | 0
8. | PROJEKT IZVEDENIH DEL | kmpl | 1 |  | 0
10. | IZVAJALEC PREVERJANAJA ELEKTROINSTALACIJ (po predpisih ga je dolžen imenovati investitir) | kmpl | 1 |  | 0
| Skupaj brez DDV: |  |  |  | 0
| DDV | 22% |  |  | 0
| Skupaj z DDV |  |  |  | 0
Eventualne subvencije v popisu niso upoštevane
Št. poz. | Opis | EM | Količina | Cena/EM | Vrednost (EUR)
1. | RAZDELILNIKI FOTOVOLTAIKE
OPOMBA: Hibridna fotovoltaična elektrarna se poveže na števec električne energije objekta
1. | Razdelinik DC
1 | Dobava in montaža kovinskega stikalnega bloka, nadometne izvedbe, montaža na steber nadstrešnice , dimenzij 300 x 400 x 180mm, z montažno ploščo, vrati, ključavnico, komplet zmontirano in preizkušeno ter z vgrajeno naslednjo opremo: | kom | 1 |  | 0
2 | Prenapetostna zaščita B, 4P - karakteristike napetosti 1500VDC | kmpl | 2 |  | 0
3 | Instalacijski odklopnik za solarne panele, 6 - 30 A | kom | 4 |  | 0
4 | 2 polni DC odklopnik 1500V/63A, za ročni izklop posameznega stringa | kom | 2 |  | 0
5 | Zbiralka PE, N vodnikov | kmpl | 1 |  | 0
6 | Material za ožičenje, rebrasti kanal, montažna letev, kabelski čevlji, sponke | kmpl | 1 |  | 0
7. | Označbe stikalnega bloka | kmpl | 1 |  | 0
8. | Drobni montažni material | kmpl | 1 |  | 0
| Skupaj | kmpl |  |  | 0
2. | Razdelinik AC
1 | Dobava in montaža kovinskega stikalnega bloka, nadometne izvedbe, montaža v tehničnem prostoru objekta ob RG+UPS, dimenzij 300 x 400 x 180mm, z montažno ploščo, vrati, ključavnico, komplet zmontirano in preizkušeno ter z vgrajeno naslednjo opremo: | kom | 1 |  | 0
2 | Prenapetostna zaščita B, 4P - karakteristike, napetosti 400VAC | kmpl | 1 |  | 0
3 | Prenapetostna zaščita C, 4P - karakteristike, napetosti 400VAC | kmpl | 1 |  | 0
4 | Instalacijski odklopnik, 3p/40 A/400V | kom | 3 |  | 0
5 | Instalacijski odklopnik, 3p/50 A/400V | kom | 3 |  | 0
6 | Instalacijski odklopnik, 3p/125 A/400V | kom | 3 |  | 0
7 | ModBus merilnik eketrične energije za eventualno omejitev oddane energije (v primeru prenapolnjenosti baterijskega hranilnika) | kom | 1 |  | 0
8 | Zbiralka PE, N vodnikov | kmpl | 1 |  | 0
9 | Material za ožičenje, rebrasti kanal, montažna letev, kabelski čevlji, sponke | kmpl | 1 |  | 0
10. | Označbe stikalnega bloka | kmpl | 1 |  | 0
11. | Drobni montažni material | kmpl | 1 |  | 0
| Skupaj |  |  |  | 0
4. | Izvedba ozemljitev, povezava na GIP, DIP | kmpl | 1 |  | 0
| Skupaj |  |  |  | 0
2. | INSTALACIJE
Kabli položeni delno po strešni konstrukciji, delno v zaščitnih ceveh, delno znotraj objekta po pajkih, za potrebe fotovoltaike, z dvojno izolacijo in UV zaščito,kot naprimer (kabli se ne smejo voditi po evakuacijskih poteh. Predvideni so optimizatrorji v skladu z minimalnimi zahtevami o samooskrbnih elektrarnah. Če se optimizatorji ne vgradijo, morajo v skladu s požarnim načrtom ti biti v protipožarni izvedbi. To velja za DC stran sončne elektrarne. V primeru nevgradnje optimizatorjev je potrebno namestiti zunaj objekta tudi stiklao za izklop DC (panelov od DC omarice)
1 | MC-FLEX-SOL, rdeče barve, 1 x 6 mm2 | m | 250 |  | 0
0
2 | MC-FLEX-SOL, črne barve, 1 x 6 mm2 | m | 250 |  | 0
0
3 | energetski kabl za polnilnico NHXMH-J 5x16 mm2 | m | 55
0
4 | energetski kabl za polnilnico NHXMH-J 5x10 mm2 | m | 55
5 | Namenski konektorji za povezavo kabla z sončnim kolektorjem | kom | 96 |  | 0
0
6 | Zaščitna cev, Ø 23, UV obstojna | m | 400 |  | 0
0
7 | Zaščitna cev Stigma v kolutu Ø 110, energetski razvodi - tudi rezerva do bodočih polnilnic ob zdajšnjih parkiriščih | m | 45 |  | 0
8 | Zaščitna cev Stigma v kolutu 2x Ø 50 | m | 45 |  | 0
9 | Polica PK 100, pocinkana, komplet s stropnimi nosilci do 200 mm in montažnim materialom | m | 10 |  | 0
0
| Skupaj: |  |  |  | 0
3. | FOTOVOLTAIČNA OPREMA
1 | Fotovoltaični panel 430W, kot naprimer LONGI tip LR5-54HTH430M, dimenzij 1722x1134 m | kom | 48 |  | 0
0
2 | Optimizator moči SOLAREDGE OPJ-500 | kom | 48 |  | 0
0
3 | Visoko napetostni hibridni razsmernik z možnostjo priključitve dveh stringov, vsak s svojim MPPT, moči 25kW, kot naprimer SOLAREDGE | kom | 1 |  | 0
0
4. | komplet nosilni kontrukcijski material, iz ALU peofilov, v "quick" izvedbi za 48 panelov | kompl | 1 |  | 0
0
5. | Izvedba, priklop in zagon sistema fotovoltaike, konfiguracija razsmernika glede na desove zahteve, nastavitve baterije preko BMS in konfiguracija zagona/izklopa diesel agregata glede na stopnjo izpraznjenosti/napolnjenosti baterije | kmpl | 1 |  | 0
0
OPOMBA: Izvede se hibridna varianta razsmernika z možnostjo naknadne priključitve baterije
| Skupaj: |  |  |  | 0
4. | MERITVE, POROČILA
1 | Meritve instalacij jakega toka pred in po polaganju | kompl | 1 |  | 0
2 | Meritve instalacij šibkega toka pred in po polaganju | kompl | 1 |  | 0
| Skupaj |  |  |  | 0
OPOMBA izkopi so zajeti v sklopu elektro polnilnice

## Skupna Rekapitulacija
SKUPNA REKAPITULACIJA
1. | OBJEKT VRTEC ČIRA ČARA |  | 0
2. | ELEKTRO POLNILNICE |  | 0
3. | HIBRIDNA SONČNA ELEKTRARNA |  | 0
| Skupaj brez DDV |  | 0
| DDV | 22% | 0
| Skupaj z DDV |  | 0

## SKUPAJ
PROJEKTANTSKI PREDRAČUN S PREDIZMERAMI
| Investitor: | OBČINA CELJE
Trg celjskih knezov 9
3000 CELJE
| Objekt: | VRTEC ČIRA-ČARA
| Projekt: | STROJNE INSTALACIJE
| Proj. dokumentacija: | PZI
| Štev. projekta: | 31021-24-K/AP
R E K A P I T U L A C I J A
I. | OGREVANJE |  | 0 | EUR
II. | ZUNANJI RAZVOD VROČEVODA |  | 0 | EUR
III. | PREZRAČEVANJE |  | 0 | EUR
IV. | VODOVOD IN KANALIZACIJA |  | 0 | EUR
V. | SANITARNA OPREMA |  | 0 | EUR
VI. | HLAJENJE |  | 0 | EUR
VII. | CENTRALNI NADZORNI SISTEM |  | 0 | EUR
VIII. | SPLOŠNO |  | 0 | EUR
| NEPREDVIDENA DELA 3 % |  | 0 | EUR
| SKUPAJ: |  | 0 | EUR
| DDV 22 % |  | 0 | EUR
| SKUPAJ Z DDV |  | 0 | EUR
OPOMBA:
Izvajalec je dolžan preveriti vse seštevke postavk. Predani in ovrednoteni popisi investitorju in končna cena se smatra, da so v končni ceni zajete vse postavke.
Popis obravnava vsa strojna dela na objektu, skupaj s potrebnimi pripravljalnimi in zaključnimi deli. Večja gradbena dela so zajeta v popisih gradbeno obrtniških del.
Vsa dela se izvajajo z dobavo vsega potrebnega materiala za izvedbo faze v posamezni postavki (če ni navedeno drugače), s pomožnimi deli in transporti do mesta vgradnje, v skladu z veljavnimi normativi Združenja gradbeništva Slovenije.
Ponudnik-izvajalec del mora pred izvedbo preučiti tehnično dokumentacijo, vse nejasnosti odpraviti v dogovoru z investitorjem in projektantom, ter izdelati terminski plan poteka del.
Dela ki nastanejo kot nepredvidljiva posledica za začasno premostitev težav pri normalnem delovanju objekta ali posegi po željah investitorja, v popisu niso zajeta in jih je potrebno predhodno uskladiti z investitorjem.
Izvajalec lahko v soglasju s projektantom in nadzorom ponudi enakovredno rešitev izvedbe posamezne faze dela, kar je v posam. postavkah navedeno (opisasano: kot npr.,...), vendar pri tem ne more uveljavljati zahtev po dodatnih stoških izvedbe.
Varovanje objekta, delavcev, okolice (podpiranje, ograje,...), transport materialov in ureditev gradbišča (dostop, žerjav, potrebna infrastruktura za zaposlene,...) mora biti zajeto v enotnih cenah izvedbe.
Vse naprave in elementi v popisu materiala in del so navedeni samo primeroma (kot npr.) se lahko s privolitvijo investitorja nadomesti z enakovrednimi ali boljšimi po kvaliteti in karakteristikah.
Vse naprave in elemente se mora dobaviti z vsemi ustreznimi certifikati, atesti, garancijami, navodili za obratovanje, vzdrževanje, posluževanje in servisiranje ter funkcionalno shemo izvedenega stanja.
Pri vseh napravah je potrebno upoštevati stroške vseh preizkusov, izpiranja in polnjenja cevnih sistemov, zagona, meritve in nastavitve obratovalnih količin vključno s pridobitvijo ustreznih certifikatov s strani pooblaščenih institucij.
Pri izvedbi je potrebno upoštevati stroške vseh pripravljalnih in zaključnih del (vključno z usklajevanjem z ostalimi izvajalci na objektu) ter vse manipulativne, transportne, zavarovalne in ostale splošne stroške.
Pri vseh elementih je potrebno upoštevati ves montažni in tesnilni material.

## OGREVANJE
PROJEKTANTSKI PREDRAČUN S PREDIZMERAMI
Investitor:
OBČINA CELJE
Trg celjskih knezov 9
3000 CELJE
Objekt
VRTEC ČIRA-ČARA
Projekt
STROJNE INSTALACIJE
Proj. dokumentacija
PZI
Štev. projekta
31021-24-K/AP
R E K A P I T U L A C I J A
I. | OGREVANJE
1. | TOPLOTNA POSTAJA |  | EUR |  | 0
2. | TOPLOTNA ČRPALKA VRF (Variable Refrigerant Flow) |  | EUR |  | 0
3. | TOPLOTNA ČRPALKA ZA SANITARNO VODO |  | EUR |  | 0
4. | INŠTALACIJE OGREVANJA |  | EUR |  | 0
5. | TALNO OGREVANJE |  | EUR |  | 0
6 | NAPRAVA ZA VDRŽEVANJE TLAKA |  | EUR |  | 0
| SKUPAJ |  | EUR |  | 0
POPIS S PREDIZMERAMI MATERIALA IN DEL
POZ. | NAZIV | ENOTA | KOLIČINA | CENA/ENOTO | SKUPAJ
Dobava, montaža:
POGLAVJE 1
TOPLOTNA POSTAJA
1. | TOPLOTNA POSTAJA
OGREVANJE
Parametri:
priključna moč: Q = 80 kW
zimsko obratovanje
primar: 130/70 °C, PN16 DN32
sekundar: 55/45 °C, PN6 DN65
Kompaktna toplotna postaja za ogrevanje je sestavljena iz naslednjih elementov:
STROJNA DELA
Primar
1. | Kombinirani regulacijski ventil s pogonom z varnostno funkcijo, navojne izvedbe, s priključki za uvaritev, vključno z montažnim materialom.
PN16 DN20
Kvs = 6,3 m3/h
V = 1,15 m3/h
dp = 24 kPa
| ustreza DANFOSS, tip AVQM 20/6,3, DN20, PN16, kvs=6,3 m3/h s pogonom AMV 23/15/230 V | kos | 1 |  | 0
2. | Prenosnik toplote-ploščni, lotane izvedbe, komplet z izolacijo, varilnimi holandci, konzolo in montažnim materialom
ZIMSKI REŽIM:
Q = 80 kW
PRIMAR: 130/70°C, PN16, dpp = 1 kPa
SEKUNDAR: 55/45°C, PN6, dps = 12 kPa
| ustreza DANFOSS, tip XB12L-1-70 | kos | 1 |  | 0
3. | Merilo porabljene toplote ALLMESS, overjeno, sestavljeno iz:
- hidravlične in računske enote CF ECHO II,
- dveh temperaturnih tipal,
- vmesnega kosa v dimenzijah hidravlične enote,
- Mbus kartice,
- vsega tesnilnega in pritrdilnega materiala.
PN16 DN15
Vn = 1,5 m3/h
V = 1,15 m3/h
dp = 14 kPa
| ustreza ALLMESS, CF ECHO II 1,5-110-D, DN15, PN16 vključno z Mbus kartico | kpl | 1 |  | 0
4. | Zaporni ventil za vročo vodo, s prirobničnimi priključki do 150°C, komplet z montažnim in pritrdilnim materialom
| DN32 | kos | 2 |  | 0
| DN15 (izpust) | kos | 1 |  | 0
5. | Lovilnik nesnage z magnetnim vložkom, za vročo vodo temperature do 150°C, s prirobničnimi priključki, komplet s protiprirobnicami, tesnili in vijaki.
| DN32 | kos | 1 |  | 0
6. | Manometer, za območje tlakov 0 - 16 bar, premera 80 mm | kos | 4 |  | 0
7. | Pipa za manometer za nazivni tlak 16 bar in temperaturo 150°C. | kos | 4 |  | 0
8. | Termometer za merilno območje 0 - 150 °C, vključno s tulko za vgraditev v cev, premera 80 mm | kos | 4 |  | 0
9. | Potopno temperaturno tipalo za omejevanje temperature povratka, vključno s tulko, kompletno z montažnim materialom | kos | 1 |  | 0
10. | Cevovodi vključno s fazoni in cevnimi pritrdili, iz jeklenih cevi iz celega po DIN2448, material P235TR1 (St 37-0), spajanje z varjenjem.
| DN15 | m | 2 |  | 0
| DN32 | m | 6 |  | 0
11. | Pleskanje cevovodov in konzol, dvakrat z osnovnim premazom po predhodnem čiščenju rje. | m2 | 10 |  | 0
12. | Delo in drobni, vijačni, tesnilni ter varilni material pri izdelavi toplotne postaje - primar | kpl | 1 |  | 0
13. | Tlačni preizkus s hladno vodo, preizkusni tlak - 1,3 kratni delovni tlak. | kpl | 1 |  | 0
14. | Splošni in transportni stroški | kpl | 1 |  | 0
Sekundar
1. | Kotni varnostni ventil za ogrevanje na vzmet, komplet z montažnim materialom.
DN20
tlak odpiranja: 3 bar
| iztočni koeficient: 0,3 | kos | 1 |  | 0
2. | Termostat, s funkcijo TR-STW vključno zaščitna tulka ter montažni material.
| nastavitev: 45°C | kos | 1 |  | 0
3. | Potopno temperaturno tipalo, vključno zaščitna tulka, kompletno z montažnim materialom | kos | 1 |  | 0
4. | Medprirobnična zaporna loputa za toplo vodo temperature do 110°C, vključno montažni material.
| DN65 | kos | 2 |  | 0
5. | Lovilnik nesnage z magnetnim vložkom, za toplo vodo temperature do 110°C, prirobnične izvedbe, kompletno z montažnim materialom.
| DN65 | kos | 1 |  | 0
6. | Krogelna zaporna pipa za toplo vodo temperature do 100°C, vključno montažni material.
| DN 15 - izpust | kos | 2 |  | 0
7. | Cevovodi vključno s fazoni in cevnimi pritrdili, iz jeklenih cevi iz celega po DIN2448, material P235TR1 (St 37-0), spajanje z varjenjem.
| DN15 | m | 2 |  | 0
| DN65 | m | 6 |  | 0
8. | Pleskanje cevovodov in konzol, dvakrat z osnovnim premazom po predhodnem čiščenju rje. Dela v toplotni postaji. | m2 | 10 |  | 0
9. | Manometer, za območje tlakov 0 - 6 bar, premera 80 mm | kos | 2 |  | 0
10. | Pipa za manometer za nazivni tlak 6 bar in temperaturo 150°C. | kos | 2 |  | 0
11. | Termometer za merilno območje 0 - 120 °C, vključno s tulko za vgraditev v cev, premera 80 mm | kos | 2 |  | 0
12. | Zaprta ekspanzijska posoda za ogrevanje, vključno z montažnim, tesnilnim in pritrdilnim materialom
| V=80 l | kos | 1 |  | 0
13. | Kapasti ventil, za toplo vodo temperature do 100°C, komplet s montažnim in tesnilnim materialom
| DN25 | kos | 1 |  | 0
14. | Tlačni preizkus s hladno vodo, preizkusni tlak - 1,3 kratni delovni tlak. | kpl | 1 |  | 0
15. | Delo in drobni, vijačni, tesnilni ter varilni material pri izdelavi toplotne postaje - sekundar | kpl | 1 |  | 0
OGREVANJE SANITARNE TOPLE VODE
Parametri:
priključna moč: Q = 40 kW
zimsko obratovanje
primar: 130/70 °C, PN16 DN32
sekundar: 40/60 °C, PN6 DN32
poletno obratovanje
primar: 90/70 °C, PN16 DN32
sekundar: 40/60 °C, PN6 DN32
Kompaktna toplotna postaja za ogrevanje sanitarne tople vode je sestavljena iz naslednjih elementov:
STROJNA DELA
Primar
1. | Kombinirani regulacijski ventil s pogonom z varnostno funkcijo, navojne izvedbe, s priključki za uvaritev, vključno z montažnim materialom.
PN16 DN32
Kvs = 10,0 m3/h
V = 1,72 m3/h
dp = 23 kPa
| ustreza DANFOSS, tip AVQM 32/10,0, DN32, PN16, kvs=10,0 m3/h s pogonom AMV 23/15/230 V | kos | 1 |  | 0
2. | Prenosnik toplote-ploščni, lotane izvedbe, komplet z izolacijo, varilnimi holandci, konzolo in montažnim materialom
POLETNI REŽIM:
Q = 40 kW
PRIMAR: 90/70°C, PN16, dpp = 8 kPa
SEKUNDAR: 40/60°C, PN6, dps = 6 kPa
| ustreza DANFOSS, tip XB37L-1-16 | kos | 1 |  | 0
3. | Merilo porabljene toplote ALLMESS, overjeno, sestavljeno iz:
- hidravlične in računske enote CF ECHO II,
- dveh temperaturnih tipal,
- vmesnega kosa v dimenzijah hidravlične enote,
- Mbus kartice,
- vsega tesnilnega in pritrdilnega materiala.
PN16 DN20
Vn = 2,5 m3/h
V = 1,72 m3/h
dp = 8 kPa
| ustreza ALLMESS, CF ECHO II 2,5-130-D, DN20, PN16 vključno z Mbus kartico | kpl | 1 |  | 0
4. | Zaporni ventil za vročo vodo, s prirobničnimi priključki do 150°C, komplet z montažnim in pritrdilnim materialom
| DN32 | kos | 2 |  | 0
| DN15 (izpust) | kos | 1 |  | 0
5. | Lovilnik nesnage z magnetnim vložkom, za vročo vodo temperature do 150°C, s prirobničnimi priključki, komplet s protiprirobnicami, tesnili in vijaki.
| DN32 | kos | 1 |  | 0
6. | Manometer, za območje tlakov 0 - 16 bar, premera 80 mm | kos | 2 |  | 0
7. | Pipa za manometer za nazivni tlak 16 bar in temperaturo 150°C. | kos | 2 |  | 0
8. | Termometer za merilno območje 0 - 150 °C, vključno s tulko za vgraditev v cev, premera 80 mm | kos | 2 |  | 0
9. | Potopno temperaturno tipalo za omejevanje temperature povratka, vključno s tulko, kompletno z montažnim materialom | kos | 1 |  | 0
10. | Cevovodi vključno s fazoni in cevnimi pritrdili, iz jeklenih cevi iz celega po DIN2448, material P235TR1 (St 37-0), spajanje z varjenjem.
| DN15 | m | 2 |  | 0
| DN32 | m | 6 |  | 0
11. | Pleskanje cevovodov in konzol, dvakrat z osnovnim premazom po predhodnem čiščenju rje. | m2 | 10 |  | 0
12. | Delo in drobni, vijačni, tesnilni ter varilni material pri izdelavi toplotne postaje - primar | kpl | 1 |  | 0
13. | Tlačni preizkus s hladno vodo, preizkusni tlak - 1,3 kratni delovni tlak. | kpl | 1 |  | 0
Sekundar
1. | Varnostni ventil za sanitarno toplo vodo po DIN 4763 in TRD 721, komplet z montažnim materialom.
PN10 DN20
tlak odpiranja: 6 bar
| iztočni koeficient: 0,3 | kos | 1 |  | 0
2. | Termostat dvojni, s funkcijo TR-STB, vključno zaščitna tulka ter montažni material.
| nastavitev: 75°C | kos | 1 |  | 0
3. | Potopno, temperaturno tipalo, vključno zaščitna tulka, kompletno z montažnim materialom | kos | 1 |  | 0
4. | Krogelna zaporna pipa za toplo vodo temperature do 110°C, vključno montažni material, proizvod GENEBRE.
| DN 32 | kos | 3 |  | 0
| DN 15 - izpust | kos | 1 |  | 0
5. | Manometer, za območje tlakov 0-10 bar, premera 80 mm | kos | 2 |  | 0
6. | Pipa za manometer za nazivni tlak 10 bar in temperaturo 110°C | kos | 2 |  | 0
7. | Termometer za merilno območje 0 - 110 °C, vključno s tulko za vgraditev v cev | kos | 2 |  | 0
8. | Obtočna (polnilna) črpalka za sanitarno toplo vodo temperature do 90°C, ohišje iz brona, z zvezno regulacijo vrtilne hitrosti, vključno montažni material.
V = 1,7 m3/h
dp = 50 kPa
| ustreza WILO, STRATOS MAXO-Z 25/0,5-8 | kos | 1 |  | 0
9. | Ročni regulacijski ventil z indikacijo pretočne količine, za sanitarno toplo vodo do 80°C, vključno montažni material.
PN 10 DN 25 (10-40 l/min)
| ustreza TACONOVA, TACOSETTER | kos | 1 |  | 0
10. | Protipovratni ventil za sanitarno toplo vodo temperature do 80°C, z navojnimi priključki, vključno montažni material.
| DN 32 | kos | 1 |  | 0
11. | Inox cev, iz materiala AISI 316, komplet s fitingi in fazonskimi kosi, kompletno z varilnim, montažnim in tesnilnim materialom, za sanitarno vodo.
| DN 15 | m | 1 |  | 0
| DN 32 | m | 6 |  | 0
12. | Delo in drobni, vijačni, tesnilni ter varilni material pri izdelavi toplotne postaje - sekundarni del | kpl | 1 |  | 0
13. | Tlačni preizkus s hladno vodo, preizkusni tlak - 1,3 kratni delovni tlak. | kpl | 1 |  | 0
14. | Splošni in transportni stroški | kpl | 1 |  | 0
ELEKTRODELA V SKLOPU TOPLOTNIH POSTAJ
1. | Vodnik položen v kabelsko korito oz. polico ali v cevi za mehansko zaščito, vključno s kabelskim koritom oz. polico, kompletno z pritrdilnim in montažnim materialom
| FS18OR18 2x 0,75 mm2 Cu | m | 80 |  | 0
| FS18OR18 3x 0,75 mm2 Cu | m | 12 |  | 0
| FS18OR18 5x 0,75 mm2 Cu | m | 11 |  | 0
| FS18OR18 3x 1,5 mm2 Cu | m | 46 |  | 0
| LIYCY 2x 0,5 mm2 Cu | m | 12 |  | 0
| Vodnik P/F 6 mm2 | m | 23 |  | 0
2. | Stikalni blok R-KTP1 je montiran na steno z naslednjo opremo
| kovinska omarica 500x400x210 mm | kos | 1 |  | 0
| regulator (samo montaža) | kos | 1 |  | 0
| glavno stikalo 25A | kos | 1 |  | 0
| stikalo za preklop črpalk 1-0-2 | kos | 3 |  | 0
| instalacijski kontaktor za priklop črpalk | kos | 3 |  | 0
| avtomatski varovalni element 4A | kos | 1 |  | 0
| avtomatski varovalni element 6A | kos | 5 |  | 0
| drobni in vezni material, kanali, uvodnice, sponke, releji | kpl | 1 |  | 0
3. | Skupna zbiralka za izenačitev potencialov (DIP), vključno z montažnim in pritrdilnim materialom | kpl | 1 |  | 0
4. | Digitalni elektronski regulator za vodenje temperature dovoda v odvisnosti od zunanje temperature z zveznim omejevanjem temperature povratka primarja in za vodenje temperature dovoda, ogrevanje sanitarne tople vode, kompletno z elektroveznim materialom
| ustreza: DANFOSS, ECL 310 + aplikacijski ključ A247 | kpl | 1 |  | 0
5. | Zunanje temperaturno tipalo, povezan na regulator toplotne postaje, vključno z montažnim in pritrdilnim materialom | kpl | 1 |  | 0
6. | Montaža in priključitev elementov avtomatike, zagon toplotne postaje ter preizkusno obratovanje in kontrola delovanja. | kpl | 1 |  | 0
7. | Izvedba kabelskih označb (napisnih tablic) za posamezne elemente | kpl | 1 |  | 0
8. | Vložitev vezalne sheme v stikalni blok | kpl | 1 |  | 0
9. | Splošni in transportni stroški | kpl | 1 |  | 0
10. | Stikalni blok R-TP je montiran z naslednjo opremo
ustrezna kovinska omarica, kos 1
glavno stikalo 25A, kos 1
avtomatski varovalni element 10A-1P, kos 3
avtomatski varovalni element 16A-1P, kos 6
avtomatski varovalni element 16A-3P, kos 1
drobni in vezni material, kanali, uvodnice, sponke, kpl 1
|  | kpl | 1 |  | 0
11. | Vodnik položen v kabelsko korito oz. polico ali v cevi za mehansko zaščito, vključno s kabelskim koritom oz. polico, kompletno z pritrdilnim in montažnim materialom
| FROR 5x2,5 mm2 Cu (DOVOD) | m | 25 |  | 0
| FROR 3x 1,5 mm2 Cu (RAZSVETLJAVA) | m | 30 |  | 0
| FROR 3x 1,5 mm2 Cu (VARNOSTNA RAZSVETLJAVA) | m | 3 |  | 0
| FROR 3x 2,5 mm2 Cu (DOVOD VTIČNICA 1x230 V) | m | 2 |  | 0
| FROR 3x 2,5 mm2 Cu (OD R-TP do R-KTP1 in R-KTP2) | m | 25 |  | 0
| Iy-St-y 2x2x0,8 mm2 (ZUNANJI TIPALI) | m | 25 |  | 0
| Vodnik P/F 6 mm2 | m | 10 |  | 0
| Vodnik P/F 16 mm2 | m | 25 |  | 0
12. | Nadometna vtičnica 230 V | kos | 1 |  | 0
13. | Nadometna vtičnica 400 V (16A) | kos | 1 |  | 0
14. | Nadometno stikalo | kos | 1 |  | 0
15. | Dobava in montaža svetilke, vodotesna, 52 W, 6000 lm, 4000 K | kos | 4 |  | 0
16. | Dobava in montaža zasilne svetilke, 11 W, čas avtonomije 2 h, vključno z montažnim in pritrdilnim materialom | kos | 1 |  | 0
17. | Izvedba ozemljitve v prostoru toplotne postaje (za izenačitev potencialov - iz GIP na DIP in večje kovinske mase) | kpl | 1 |  | 0
18. | Skupna zbiralka za izenačitev potencialov (GIP), vključno z montažnim in pritrdilnim materialom | kpl | 1 |  | 0
19. | Meritve električne napeljave | kpl | 1 |  | 0
| npr.kotr: ustreza SIMON, tip KTP 80, Q=80 kW in SIMON, tip KTPSTV 40, Q=40 kW | kpl | 1 |  | 0
TOPLOTNA POSTAJA
| SKUPAJ (EUR): |  |  |  | 0
POGLAVJE 2
TOPLOTNA ČRPALKA VRF (Variable Refrigerant Flow)
1. | TOPLOTNA ČRPALKA VRF (Variable Refrigerant Flow)
VRF (Variable Refrigerant Flow) ECOi 2-cevna serija primerna za zunanjo ali notranjo montažo, z vgrajenim hermetičnima kompresorjema in z možnostjo priključitve do 4 zunanje enote id do 64 notranjih enot.
V primeru okvare kompresorja se aktivira možnost" backup ", pri kateri bo druga zunanja enota ali drugi kompresor v isti zunanji enoti še naprej deloval/a. Enota omogoča LLC (Load Level Control) funkcijo stalnega spreminjanja temperature izparilnika in temperature kondenzacije delovnega medija na sobno temperaturo skozi vse leto, z dodatnimi prihranki energije in večjim udobjem zaradi višjih temperatur medijev.
Območje delovanja: - v načinu hlajenja od Tv = -10 ° C do + 52 ° C st, - v načinu ogrevanja od Tv = -25 ° C do + 18 ° Cvt. Pričakuje se, da bodo enote obratovale od 50% do 200% razmerja zmogljivosti.
Enote so modularne izvedbe z osnovnim okvirjem in pocinkanimi jeklenimi ploščami z ustrezno zaščito za zunanjo in notranjo postavitev. Oblika naprave je zaščitena s premazom, odpornim proti koroziji, ki preprečuje plesni in slano atmosfero. Do velikosti 20HP enote je lahko v obliki 1 modula, večje pa v obliki dveh ali treh modulov. Enote 16HP, 18HP in 20HP so lahko sestavljene iz dveh modulov. Največja dimenzija je 80 HP. Vsi moduli imajo enako višino in globino, da omogočajo enostavno namestitev v vrstah. "
Toplotni izmenjevalec zrak-freon, to je kondenzator / uparjalnik, je zasnovan za delovanje z R410A. Aluminijasti trakovi izmenjevalca toplote so površinsko zaščiteni pred atmosferskimi vplivi s fino obdelavo BLUEFIN.
Hladilni krog enote je sestavljen iz hirmetično zaprtega inverterskega dvorotacijskega kompresorja, štiripotni ventil za regulacijo, kolektorja, filtra in olja za odvajanje. Enote so tovarniško testirane, vakumirane in predhodno napolnjene z hladilnim medijem R410a.Hermetični dvorotacijski kompresorji so zvočno izolirani. Moduli 8HP, 10HP, 12HP imajo en kompresor, moduli 14HP, 16HP, 18HP in 20HP dva kompresorja.
Enota odvzame zrak s strani in ga potegne navpično navzgor skozi zaščitno mrežo. Del ventilatorja enote ima zunanji statični tlak 80 kar omogoča namestitev znotraj prostora. Enote 8HP do 16HP imajo en aksialni ventilator, 18HP in 20HP pa dva aksialna ventilatorja.
Možnost tihega nočnega način z zmanjšanjem zvočnega tlaka za -3 dB (A) v prvem koraku in -5 dB (A) v drugem stopnji.
Vse krmilne in zaščitne funkcije so krmiljene z vgrajenim mikroprocesorskim krmilnikom, vključno z visokim in nizkim tlakom,senzorji temperature hladilne tekočine, temperaturo olja, temperaturo izmenjevalnika toplote in zunanjo temperaturo. Krmilna elektronika je prevlečena s silikonsko plastjo, ki ščiti elektronske komponente pred vplivi vremenskih razmer, kot so vlaga in prah.
Električno napajanje: 380/400/415 V kod 50Hz
Tehnične lastnosti so podane pri nominalnih pogojih: Hlajenje Tv = 35 ° C st, Tv = 24 ° C vt, Tp = 27 ° C st, Tp = 19 ° Cvt Ogrevanje Tv = 7 ° C st, Tv = 6 ° C vt, Tp = 20 ° C st "
Največja dovoljena skupna dolžina cevi: 1000 m (enakovredno dolžina 200 m).
Dovoljena višinska razlika med zunanjimi in notranjimi enotami: 50m (90m)
Dovoljena višinska razlika med notranjimi enotami: 15 m (30 m)
Proizvod Panasonic npr.kot: tip U-20ME2E8
Enota omogoča priključitev do 50 notranjih enot.
Moč hlajenja: 56,0 kW
Moč hlajenja pri Tv = 43 ° ST, Tp = 19 ° CVT: 56,0 kW
Priključna moč hlajenja: 16,7 kW
EER v nominalnih pogojih (100% obremenitev): 3,35
ESEER: 6.18
Moč ogrevanje: 63,0 kW
Priključna moč ogrevanja: 16,0 kW
COP pri nominalnih pogojih (100% obremenitev): 3,94
SCOP: 4.88
Pretok zraka: 24300 m3/h
Cevne povezave:
Priključek za plin. faza: 28,58 mm
Priključek za tekočo fazo: 15,88 mm
Priključek za uravnoteženje: 6,35 mm
Raven zvočnega tlaka:
Običajni način: 60,0 dB (A)
Tihi način: 57,0 dB (A)
Dimenzije VxŠxG: 1842x1540x1000 mm
Neto teža: 375 kg
| Napajanje: 380V, 50 Hz | kpl | 2 |  | 0
2. | Vodni modul hladivo/voda npr.kot: Panasonic VRF za hlajenje in ogrevanje v kombinaciji z enotami ECOi in ECOg s hladilnim sredstvom R 410A.
Ohišje iz pocinkane jeklene pločevine (barvna koda Munsell 1Y 8.5 / 0.5). Toplotni izmenjevalec je sestavljen iz zmečkanih plošč z zgubanimi površinami, posebej zasnovanih za maksimalno učinkovitost. Izmenjave toplote med hladilno tekočino in vodo. Enota je opremljena z elektronskim ekspanzijskim ventilom za nastavitev količine hladilne tekočine glede na nastavljeno temperaturo vode. Vgrajeni so temperaturni senzorji v prostoru in vgrajen je senzor za zaščito pred zmrzovanjem. Nadzorna plošča je opremljena s SPDT kontakti za oddaljene in zunanje povezave.
Enota vsebuje diferencialno stikalo na vodni strani in pretočno stikalo. Modul je opremljen s 4-smernim motornim ventilom za premik delovanja ogrevanja / hlajenja, da se doseže najvišja stopnja prenosa toplote s protitokom na prenosniku toplote.
Vodna črpalka vgrajena v notranji enoti.
Pretočno stikalo in vodni filter v dobavi z napravo.
Proizvod Panasonic npr.kot: tip PAW-500WP5G1
Nominalna moč hlajenja: 50kW pri Zrak 35 °C / Voda 7 °C
Nominalna moč ogrevanja: 56 kW pri Zrak +7 °C, Voda 45 °C
Pretok vode: 10,32 m³/h
Energetski razred pri 35°C: A++
ηs,h (LOT1): 152 %
Električna moč: Pel = 0,574kW / 0,1A (230V/1F/50Hz)
Hidrostatična izguba: 37 kPa
Tlak v obtoku vode: 0,686 Mpa
Hladilno sredstvo: R410A
Cevne povezave (faza plin / tekočina): 28,58 / 15,88 mm
Priključek za hladno / toplo vodo: Rp2 - 50,8 mm
Izpušna odprtina: R 1 - 25,4 mm
Enota:
Višina: 1010 mm
Širina: 575 mm
Globina: 960 mm
| Teža: 165 kg | kpl | 2 |  | 0
3. | Montažni set za postavitev do 3 vodnih modulov PAW-_WP5G v navpično postavitev.
| Proizvod Panasonic npr.kot: tip PAW-3WSK | kpl | 1 |  | 0
4. | Žični daljinski upravljalnik z zaslonom na dotik za nadzor ene notranje enote sistema Panasonic PACi ali ECOi. Uporablja se lahko skupaj s podkrmilnikom (izmenično krmiljenje) ali za upravljanje do 8 notranjih enot Panasonic ECOi.
Proizvod Panasonic npr.kot: tip CZ-RTC5B
Funkcije:
¤ vklop/izklop
¤ sprememba načina delovanja (hlajenje, gretje)
¤ nastavitev temperature
¤ prikaz ure, časovnik in indifikacija dneva v tednu
¤ sistem spremljanja delovanja sistema
¤ funkcija diagnostike; prikaz zadnjih štirih alarmov
| ¤ osvetljen zaslon | kpl | 2 |  | 0
5. | Komunikacijski CNS vmesnik protokla Modbus za delovanje v mreži npr.kot: Panasonic P-Link.
Proizvod Intesis PAW-RC2-MBS-4
Krmiljenje do 4 notranjih enot iz serije VRF in PACi
dimenzije (V x Š x G): 58 x 105 x 107 mm
| Napajanje: 1F ~ 100–240 V ~ 50/60 Hz. | kpl | 1 |  | 0
6. | Bakrene cevi, predizolirane z ARMSTRONG AC 9 s fazonskimi kosi, z materialom za lotanje, s tesnilnim in obešalnim materialom, z dodatkom za razrez, po VDI 2035, DIN 18380
| Cu 15.88 mm x 28.58 mm, Izolirane z izolacijo debeline 19mm | m | 80 |  | 0
| zaščitna cev fi200 | m | 80 |  | 0
7. | Dobava in montaža elektro signalnih kablov za povezavo med notranjimi in zunanjimi napravami
| - 3x1,5mm2 oklopljen kabel za P link komunikacijo | m | 80 |  | 0
8. | Montaža zunanje enote VRF sistema
- postavitev naprave na pripravljeno konstrukcijo
- dvig in postavitev enote na konstrukcijo
- priklop cevnih ter elektro instalacij
| - priklop notranjih elektro/signalnih instalacij | kpl | 2 |  | 0
- betonski podstavek za postavitev zunanje enote, vključno z vsemi gradbenimi deli, opaži, betonskim delom, razopaženje, vključno z vsem potrebnim montažnim materialom
9. | Montaža notranje enote za pripravo hladilne/ogrevalne vode
- montaža notranje enote na navojne palice
- prilkop cevnih instalacij na notranjo enoto
- montaža in priklop signalnega kabla na notranjo enoto
| - montaža in priklop elektro kabla na notranjo enoto | kpl | 2 |  | 0
10. | Tlačni preizkus
| Tlačni preizkus instalacije hlajenja z dušikom po DIN/VDI | kpl | 2 |  | 0
11. | Polnjenje sistema
- vakuumiranje sistema
| - polnjenje sistema z medijem R410A | kg | 16 |  | 0
12. | Zagon sistema
- nastavitev parametrov delovanja
- poskusni zagon in pregled poskusnega delovanja
| - poučevanje osebja | kpl | 1 |  | 0
TOPLOTNA ČRPALKA VRF (Variable Refrigerant Flow)
| SKUPAJ (EUR): |  |  |  | 0
POGLAVJE 3
TOPLOTNA ČRPALKA ZA SANITARNO VODO
1. | Notranja enota za uporabo v sistemu toplotna črpalka Aquarea zrak/voda proizvajalca npr.kot: Panasonic sestavljena iz ohišja v kateri je obtočna črpalka, toplotnei izmenjevalec freon-voda, el. grelec, ekspanzijska posoda za ogrevanje, magnetneni lovilec nečistoč, merilnik pretoka vode VORTEX, napajalne enote ter ostalih povezevelanih elementov.
Na sprednji strani hidro-bloka je vremensko voden regulator z LCD-zaslonom za nastavitev načina delovanja in krmiljenje naprave. Regulator podpira delovanje tokokrog v načinu ogrevanja / hlajenja, regulacijski ventil za ločevanje ogrevalnega in hladilnega sistema, aktiviranje el. grelca za ogrevanje sanitarne vode, bivalentno delovanje, krmiljenje dodatne obtočne črpalke, elektronska regulacija hitrosti obtočne črpalke v skladu z dT, hitrost črpalke glede na način delovanja. Možnost namestitve dodatnega zunanjega temperaturnega senzorja. Možnost povezovanja sobnega temperaturnega korektorja kot dopolnilo k zagotavljanju popolnega udobja sobne temperature.
Možnost namestitve dodatnega krmilnega modula za dva ogrevalna kroga in možnost krmiljenja enote preko Wi-Fi modula s povezavo Aquarea Smart Cloud.
Oznaka enote npr.kot: : WH-SXC16K9E8
Pretok vode (dT = 5 k pri 35 ° C): 45,9 l / min
Moč el. grelca: 9 kW
Dimenzije VxGxŠ: 892x500x348 mm
Teža: 44 kg
Napajanje sistema: 380 V, 50 Hz, 3F
Napajanje el.grelca: 380 V, 50 Hz, 3F
| Izstopna temperatura vode ogrevanje / hlajenje: 20 ~ 60°C / 5 ~ 20°C | kpl | 1 |  | 0
2. | Zunanja enota, za uporabo v sistemu toplotna črpalka zrak/voda, proizvajalca npr.kot: Panasonic zasnovana za zunanjo postavitev, sestavljena iz ohišja v kateri je vgrajen zračno hlajen toplotni izmenjevalec, dvostopenjski inverter kompresor, štiristranski ventili za način delovanja, elektronski ekspanzijski ventil, kolektor, filter in separatorja olja z vso cevno in elektro povezava ter regulacijsko krmilnimi elementi za popolno avtomatizirano delovanje sistema.
Enota zajema zrak iz zadnje in bočne ploskve, ki ga po toplotni izmenjavi energije s pomočjo ventilatorja odvaja v okolico naprave skozi zaščitno rešetko na sprednji strani.
Ohišje zunanje enote je grajeno za zaščito pred vremenskimi vplivi in pojavi ter je obarvano v antracit sivi barvi RAL 7016.
npr.kot: Panasonic T-CAP omogoča ohranjati izhodno moč delovanja toplotne črpalke tudi pri zunanji temperaturi do –20 °C brez uporabe električnega grelnika.
Oznaka enote npr.kot: : WH-UXZ16KE8
Zmogljivost ogrevanja (Tz= +7°C / Tv= +35°C): 16,00 kW / COP 4,38
Zmogljivost hlajenja (Tz= +35°C / Tv= +7°C): 13,40 kW / EER 2,64
SCOP (Tv= +35°C / Tv= +55°C) (η,s %): 4,46 / 3,31 (176 / 129)
Energijski razred (Tv= +35°C / Tv= +55°C): A+++ / A++
Električna napetost sistema: 400 V / 3F / 50Hz
Električna dovod: iz notranje enote
Zvočna moč pri delni obremenitvi: 65 dB
Dimenzije V x Š x G: 1340 x 900 x 380 mm
Teža: 103 kg
Količina hladiva (R32) / CO2 ekv.: 1,83 kg / 1,235 T
Dimenzije priključkov instalacije za hladivo R32: 1/4" (6,35 mm) // 1/2" (12,7 mm)
Dolžina instalacije za hladivo R32: 3 do 30 m
Višinska razlika med zunanjo in notranjo enoto: 20 m
| Območje delovanja naprave pri zunanji temperaturi za ogrevanje / hlajenje: -28 ~ +35°C / +10 ~ +43°C | kpl | 1 |  | 0
3. | Modbus vmesnik za priklop toplotne črpalke Panasonic na CNS objekta
| Oznaka enote npr.kot: : PAW-AZAW-MBS-M | kpl | 1 |  | 0
4. | Bakrene cevi, predizolirane z ARMSTRONG AC 9 s fazonskimi kosi, z materialom za lotanje, s tesnilnim in obešalnim materialom, z dodatkom za razrez, po VDI 2035, DIN 18380
| Cu 6,35 | m | 30 |  | 0
| Cu 12,88 | m | 30 |  | 0
| zaščitna cev fi160 | m | 30 |  | 0
5. | Dobava in montaža elektro in signalnih kablov za povezavo med notranjo in zunanjo enoto
| 6x2,5mm2 oklopljen kabel za signal | m | 30 |  | 0
6. | Montaža zunanje enote
- postavitev zunanje enote na predpripravljeno nosilno konstrukcijo
- priklop cevnih ter elektro instalacij
- tlačni preizkus instalacije z dušikom po DIN/VDI
- vakuumiranje sistema
- polnjenje sistema z medijem
| - betonski podstavek za postavitev zunanje enote, vključno z vsemi gradbenimi deli, opaži, betonskim delom, razopaženje, vključno z vsem potrebnim montažnim materialom | kpl | 1 |  | 0
7. | Montaža notranje enote TČ
- postavitev naprave
- prilkop cevnih instalacij na notranjo enoto
- montaža in priklop signalnega kabla na notranjo enoto
| - montaža in priklop elektro kabla na notranjo enoto | kpl | 1 |  | 0
TOPLOTNA ČRPALKA ZA SANITARNO VODO
| SKUPAJ (EUR): |  |  |  | 0
POGLAVJE 4
INŠTALACIJE OGREVANJA
1. | Predtočni / povratni razdelilnik
Predtočni / povratni razdelilnik, nameščena vzporedno drug ob drugem, izdelana iz jeklene cevi nazivnega premera fi 150 mm, dolžine 2100 mm, s priključki 1xDN80 (sredinsko spodaj ), navpično: 1x DN40,1xDN65 1xDN40, 1XDN65, 1XDN25, 1XDN25, 1XDN32, , priključki za manometer, bimetalni termometer in polnilno praznilno pipico DN20, vse antikorozijsko zaščiteno ter toplotno izolirano z oblogo mineralne volne debeline d=10 cm, ovito v AL-oklep, vključno pomožni materiala za montažo, kot so nosilci razdelilca, pritrdilni material nosilca...
| koplet | kom | 2 |  | 0
2. | Zalogovnik
Hranilnik (zalogovnik) toplote in hladu vključno s toplotno izolacijo (100mm) volumna 2000l , izolacija , s črnim pokrovom.kot npr. proizvajalecCORDIVARI , vključno ves potreben tesnilni pritrdilni in pomožni material za montažo, povezan v ogrevalni ter hladilni sistem , Pmax Tmax 4 bar -10 / +90 °C
| npr,kot: ACQ.R/C GB VT REVERSO, 2000L | kom | 1 |  | 0
3. | Zalogovnik
Hranilnik (zalogovnik) toplote in hladu vključno s toplotno izolacijo (100mm) volumna 1000l , izolacija , s črnim pokrovom.kot npr. proizvajalecCORDIVARI , vključno ves potreben tesnilni pritrdilni in pomožni material za montažo, povezan v ogrevalni ter hladilni sistem , Pmax Tmax 4 bar -10 / +90 °C
| npr,kot: ACQ.R/C GB VT REVERSO, 1000L | kom | 1 |  | 0
4. | Lovilec nesnage
Lovilec nesnage, navojne izvedbe, vključno z tesnilnim materialom
| DN 65 | kom | 2 |  | 0
| DN 40 | kom | 2 |  | 0
| DN 32 | kom | 1 |  | 0
| DN 25 | kom | 2 |  | 0
5. | Kroglična pipa
Kroglična pipa za toplo ogrevno vodo do 110°C, navojne izvedbe, vključno spojni in tesnilni material, proizvod Polix
| DN 65 PN16 | kom | 10 |  | 0
| DN 50 PN16 | kom | 6 |  | 0
| DN 40 PN16 | kom | 6 |  | 0
| DN 32 PN16 | kom | 12 |  | 0
| DN 25 PN16 | kom | 10 |  | 0
| DN 20 PN16 | kom | 2 |  | 0
| DN 15 PN16 | kom | 2 |  | 0
6. | Protipovratna loputa
Protipovratna loputa za toplo vodo do 110°C,navojne izvedbe, vključno spojni in pritrdilni material
| DN 65 | kom | 2 |  | 0
| DN 40 | kom | 2 |  | 0
| DN 32 | kom | 1 |  | 0
| DN 25 | kom | 2 |  | 0
7. | Ventil s poševnim vretenom
Ventil s poševnim vretenom za nastavitev pretoka, z merilnimi in izpustnimi priključki, navojne izvedbe, vključno spojni in pritrdilni material, vključno z hidravličnim uravnoteženjem sistema z strani proizvajalca
| DN 25 | kom | 2 |  | 0
| DN 32 | kom | 1 |  | 0
| DN 40 | kom | 3 |  | 0
| DN 65 | kom | 3 |  | 0
kot npr.. IMI, TA STAD, …..
8. | Obtočna črpalka
Elektronsko regulirana obtočna črpalka npr.kot: IMP PUMPS, vključno tesnilni in pritrdilni material, vključno protiprirobnice in vijačni material, daljinsko upravljanje start/stop.
Podatki:
Č1-TALNO OGREVANJE-NADSTROPJE
tip NMT SMART II C 32/80-180
Q = 6,5 m3/h
dp = 50 kPa
| P / U = 150 W / 230V | kom | 1 |  | 0
Č2 -KONVEKTORSKO OGREVANJE/HLAJENJE
tip NMT MAX II 50/80 F280
Q = 4,9 m3/h
dp = 50 kPa
| P / U = 370 W / 230V | kom | 1 |  | 0
Č3- KONVEKTORSKO OGREVANJE/HLAJENJE: SKUPNI PROSTOR+KUHINJA
tip NMT SMART II C 32/100-180
Q = 1,1 m3/h
dp = 52 kPa
| P / U = 160 W / 230V | kom | 1 |  | 0
Č4- TALNO OGREVANJE-PRITLIČJE
tip NMT MAX II 50/80 F280
Q = 2,9 m3/h
dp = 50kPa
| P / U = 370 W / 230V | kom | 1 |  | 0
Č5- HLAJENJE KLIMAT KN2
tip NMT SMART II C 25/80-180
Q = 2,9 m3/h
dp = 50kPa
| P / U = 145 W / 230V | kom | 1 |  | 0
Č6- OGREVANJE KLIMAT KN1+KN2
tip NMT SMART II C 25/80-180
Q = 2,9 m3/h
dp = 50kPa
| P / U = 145 W / 230V | kom | 1 |  | 0
Č7- hHLAJENJE KLIMAT KN1
tip NMT SMART II C 32/80-180
Q = 2,9 m3/h
dp = 50kPa
| P / U = 150 W / 230V | kom | 1 |  | 0
Č23- TČ SANITARNA VODA SEKUNDAR
tip NMT SMART II C 25/80-180
Q = 2,9 m3/h
dp = 50kPa
| P / U = 145 W / 230V | kom | 1 |  | 0
9. | Geberit Mapress - nadometno vodene cevi-ogrevanje bojlerja sanitarne vode
Mapress C-jeklo za ogrevanje, tankostenske sistemske cevi iz nelegiranega jekla 1.0034 E 195 po DIN EN10305, zunaj cinkane, vključno potrebni sistemski fitingi s CIIR črnim tesnilom in zaščitnimi pokrovi, spajanje s stisljivimi spoji (kot npr sistem Geberit Mapress), skupaj s potrebno toplotno cevno izolacijo (samougasljivi izolacijski žlebaki z zaprto celično strukturo brez CFC), vsi razvodi cevi vidno, v dvojnih stropovih, instalacijskih jaških ter montažnih stenah.
| 35x1,5 | m | 96 |  | 0
Ponujena alternativa
Proizvajalec:
Tip:
10. | Izolacija ogrevanje nadometno vodene cevi-ogrevanje bojlerja sanitarne vode
Izolacija kot npr. ARMAFLEX AC plus, izolacija z zaprto celično strukturo, max. temperatura medija 150°C, toplotna prevodnost λ=0,035 W/mK, koeficient upora proti difuziji pare μ>3000, cevi dolžine 2 m, vključno z cevnimi objemkami za nosilce z istimi lastnostmi kot je izolacija in materialom za montažo kot je lepilo, čistilo… (za izolacijo ogrevalnih/hladilnih cevi)
| 19x35 | m | 96 |  | 0
11. | Geberit Mapress - nadometno vodene cevi-talno ogrevanje
Mapress C-jeklo za ogrevanje, tankostenske sistemske cevi iz nelegiranega jekla 1.0034 E 195 po DIN EN10305, zunaj cinkane, vključno potrebni sistemski fitingi s CIIR črnim tesnilom in zaščitnimi pokrovi, spajanje s stisljivimi spoji (kot npr sistem Geberit Mapress), skupaj s potrebno toplotno cevno izolacijo (samougasljivi izolacijski žlebaki z zaprto celično strukturo brez CFC), vsi razvodi cevi vidno, v dvojnih stropovih, instalacijskih jaških ter montažnih stenah.
| 22x1,5 | m | 84 |  | 0
| 28x1,5 | m | 30 |  | 0
| 35x1,5 | m | 120 |  | 0
| 42x1,5 | m | 40 |  | 0
| 54x1,5 | m | 147 |  | 0
| 76,1x1,5 | m | 67 |  | 0
Ponujena alternativa
Proizvajalec:
Tip:
12. | Izolacija ogrevanje - nadometno vodene cevi-talno ogrevanje
Izolacija kot npr. ARMAFLEX AC plus, izolacija z zaprto celično strukturo, max. temperatura medija 150°C, toplotna prevodnost λ=0,035 W/mK, koeficient upora proti difuziji pare μ>3000, cevi dolžine 2 m, vključno z cevnimi objemkami za nosilce z istimi lastnostmi kot je izolacija in materialom za montažo kot je lepilo, čistilo… (za izolacijo ogrevalnih/hladilnih cevi)
| 19x22 | m | 84 |  | 0
| 19x28 | m | 30 |  | 0
| 19x35 | m | 120 |  | 0
| 19x42 | m | 40 |  | 0
| 19x54 | m | 147 |  | 0
| 19x76 | m | 67 |  | 0
13. | Večplastne plastične cevi - podometno vodene cevi-talno ogrevanje
Sistem večplastnih cevi, notranji sloj iz PE-xb hrapavosti površine 7 µm, vmesni sloj iz Al 0,5-1,1 mm , zunanji zaščitni sloj iz PE-HD, vključno s stisljivimi spoji ali navojnimi zvezami iz PVDF ali rdeče litine (Geberit , valsir, uponor), skupaj s potrebnim pritrdilnim materialom, ….
| DN 20 - 26x2,2 | m | 60 |  | 0
| DN 25 - 32x3,5 | m | 100 |  | 0
Ponujena alternativa
Proizvajalec:
Tip:
14. | Izolacija - podometno vodene cevi-talno ogrevanje
Izolacija kot npr. ARMAFLEX AC plus, izolacija z zaprto celično strukturo, max. temperatura medija 150°C, toplotna prevodnost λ=0,035 W/mK, koeficient upora proti difuziji pare μ>3000, cevi dolžine 2 m, vključno z cevnimi objemkami za nosilce z istimi lastnostmi kot je izolacija in materialom za montažo kot je lepilo, čistilo… (za izolacijo ogrevalnih cevi)
| 19x35 | m | 110 |  | 0
| 19x28 | m | 60 |  | 0
15. | cevni sistem mapress -ogrevanje/hlajenje konvektorji
Cevi Mapress visokolegirano jeklo 1.4520 Cr-Ni-Mo, d = 12 do 108 mm. Cevi so zaradi povečane odpornosti pred korozijo znotraj polirane in rekristalizacijsko žarjene, upogljive cevi, higijensko čiste, zaščitene z zaščitnimi čepi, v palicah dolžine 6m. Fitingi Mapress d = 12 do 108 mm, iz Cr-Ni, material 1.4401 s presindikatorjem, z zaščitnimi pokrovi, črno tesnilo iz butilkavčuka (CIIR). Cevi in fitingi morajo biti ustrezno pripravljeni po navodilih proizvajalca in stisnjeni izključno z orginalnim orodjem in čeljustmi.
| DN 20 - d22x1,2 | m | 102 |  | 0
| DN 25 - d28x1,2 | m | 88 |  | 0
| DN 32 - d35x1,5 | m | 72 |  | 0
| DN 40 - d42x1,5 | m | 40 |  | 0
| DN 50 - d54x1,5 | m | 74 |  | 0
| DN 65 - 76,x 1,5 | m | 50 |  | 0
| DN 80 - 88x 1,5 | m | 30 |  | 0
16. | Izolacija ogrevanje/hlajenje konvektorji
Izolacija kot npr. ARMAFLEX AC plus, izolacija z zaprto celično strukturo, max. temperatura medija 150°C, toplotna prevodnost λ=0,035 W/mK, koeficient upora proti difuziji pare μ>3000, cevi dolžine 2 m, vključno z cevnimi objemkami za nosilce z istimi lastnostmi kot je izolacija in materialom za montažo kot je lepilo, čistilo… (za izolacijo ogrevalnih/hladilnih cevi)
| 25x22 | m | 102 |  | 0
| 25x28 | m | 88 |  | 0
| 25x35 | m | 72 |  | 0
| 25x42 | m | 40 |  | 0
| 25x54 | m | 74 |  | 0
| 32x76 | m | 50 |  | 0
| 32x88 | m | 30 |  | 0
17. | cevni sistem mapress -ogrevanje/hlajenje konvektorji, skupni prostor, kuhinja, vprostor za ustvarjanje, klimat KN2
Cevi Mapress visokolegirano jeklo 1.4520 Cr-Ni-Mo, d = 12 do 108 mm. Cevi so zaradi povečane odpornosti pred korozijo znotraj polirane in rekristalizacijsko žarjene, upogljive cevi, higijensko čiste, zaščitene z zaščitnimi čepi, v palicah dolžine 6m. Fitingi Mapress d = 12 do 108 mm, iz Cr-Ni, material 1.4401 s presindikatorjem, z zaščitnimi pokrovi, črno tesnilo iz butilkavčuka (CIIR). Cevi in fitingi morajo biti ustrezno pripravljeni po navodilih proizvajalca in stisnjeni izključno z orginalnim orodjem in čeljustmi.
| DN 20 - d22x1,2 | m | 36 |  | 0
| DN 25 - d28x1,2 | m | 48 |  | 0
| DN 32 - d35x1,5 | m | 28 |  | 0
| DN 40 - d42x1,5 | m | 30 |  | 0
| DN 25 - d28x1,2 hlajenje klimat KN2 | m | 75 |  | 0
18. | Izolacija -ogrevanje/hlajenje konvektorji, skupni prostor, kuhinja, vprostor za ustvarjanje, klimat KN2
Izolacija kot npr. ARMAFLEX AC plus, izolacija z zaprto celično strukturo, max. temperatura medija 150°C, toplotna prevodnost λ=0,035 W/mK, koeficient upora proti difuziji pare μ>3000, cevi dolžine 2 m, vključno z cevnimi objemkami za nosilce z istimi lastnostmi kot je izolacija in materialom za montažo kot je lepilo, čistilo… (za izolacijo ogrevalnih/hladilnih cevi)
| 25x22 | m | 112 |  | 0
| 25x28 | m | 98 |  | 0
| 25x35 | m | 72 |  | 0
| 25x42 | m | 40 |  | 0
| 25x28 hlajenje klimat KN2 | m | 75 |  | 0
19. | Jeklene šivne ali brezšivne cevi
Jeklene šivne ali brezšivne cevi, izdelane po DIN 2448, skupaj s fazonskimi komadi, koleni, vključno z varilnim in pomožnim materialom za montažo
| ∅60,3 x 2,9 po DIN 2448/17175 iz 15Mo3 - 2" | m | 20 |  | 0
20. | Toplotna izolacija jeklenih cevi
| Toplotna izolacije jeklenih cevi, DN50, toplotno izolirano z oblogo mineralne volne debeline d=10 cm, ovito v AL-oklep, vključno pomožni materiala za montažo, kot so nosilci , objemke, pritrdilni material ... | m | 20 |  | 0
21. | Regulacija temperature v prostorih
sobne enote v projektu CNS
22. | Regulacija ogrevalnihin hladilnih krogov
regulacija preko CNS
23. | Regulacija ogrevalnihin hladilnih krogov klimata
regulacija preko regulacije klimata in CNS
24. | Toplotni prenosnik -ogrevanje sanitarne vode
Toplotni prenosnik, ogrevanje/hlajenje iz nerjavnega materjala 1.4404, priključki primar/sekundar DN32/DN25, PN30, z izolacijo,zapornimi ventili, podnožjem za prenosnik, varilni nastavki , vključno z vsem montažnim in tesnilnim materialom
| Prenosnik toplote npr.kot: CB60-60H (V22, V24), | kom | 1 |  | 0
25. | Praznilno polnilna
Praznilno polnilna pipa s pokrovčkom na verižici, vključno spojni in pritrdilni material
| DN 15 | kom | 10 |  | 0
| DN 20 | kom | 6 |  | 0
26. | Manometer
| Manometer v okroglem ohišju FI 100mm, za območje 0-600 kPa, vključno z manometrsko pipico ter pomožnim materialom za montažo. | kom | 13 |  | 0
27. | Bimetalni termometer
| Bimetalni termometer za območje od 0-120° C, vključno z zaščitno tulko in pomožnim materialom za montažo | kom | 13 |  | 0
28. | Avtomatski odzračniki
Avtomatski hitri odzračevalnik, iz medi, priključek G1/2", maks. temp. 110 °C,
| SPIROTOP 1/2" | kom | 14 |  | 0
29. | Obešalni in pritrdilni material
| Obešalni in pritrdilni material za pritrditev razvoda tople/hladne vode ter razdelilnikov, nosilni profili, konzole, pritdilni profili, izdelava podkonstrukcije za obešala, vključno z vsem potrebnim montažnim in konstrukcijskim materialom | kg | 350 |  | 0
30. | Izdelava oznak in napisnih tablic
| Izdelava oznak in napisnih tablic posameznih vej, izdelava napisa na vratih PODPOSTAJA - NEZAPOSLENIM VSTOP PREPOVEDAN ter napisa IZHOD, izdelava sheme in obratovalnih navodil, uokvirjenje v steklo in pritrditev na zid kotlovnice | kpl. | 1 |  | 0
31. | Trajne napisne ploščice
| Trajne napisne ploščice, (ne nalepke), za označitev razvodov in elementov na razdelilcu | kom | 24 |  | 0
32. | Polnitev sistema
| Polnitev sistema z mehko vodo. | kom | 1 |  | 0
33 | Dolbljenje zidu
Dolbljenje zidu za potrebe ogrevanja
| 80x50mm | m | 12 |  | 0
34. | Preboji
Izdelava prebojev skozi stene in zidove, za potrebe ogrevanja, vrtanje skozi beton
| Ø100 | kom | 20 |  | 0
35. | Izvajalec
| Izvajalec mora predati vso potrebno dokumentacijo o vgrajeni opremi (obratovalna navodila, navodila za vzdrževanje, ateste, garantne liste, sheme | kpl. | 1 |  | 0
36. | Protipožarno tesnenje prebojev
Sistem mehkega požarnega tesnenja EI 30 - EI 90
Osnovni material: - Promapyr kamena volna,z volumsko maso vsaj 150 kg/m3 in tališčem nad 1000 oC - Požarni trak Intumex LFSK - Požarni premaz
Sistem izvedbe:
V odvisnosti od zahtevane požarne odpornost prilepimo požarni trak Intumex LFSK na gorljivo izolacijo na meji preboja na obeh straneh. Preboj tesno zapremo s kameno volno Promapyr (debelina je odvisna od zahtevane požarne odpornosti). Po zaprtju se kamena volna premaže s požarnim premazom (debelina nanosa je od 1-2 mm oz. odvisno od zahtevane požarne odpornosti). Gorljivo izolacijo premažemo s požarnim premazom v preboju ter 20 cm na vsako stran preboja. Odprtina in okolica morata biti v skladu s smernico SZPV 408, v nasprotnem primeru je potrebno dodati cevake iz kamene volne Promapyr (ne velja za II.). Izvedena požarna zapora se označi z nalepko.
| do 0,03 m2 | kom | 20 |  | 0
37. | Meritev tlakov
Meritev tlakov, tlačni preizkus vključno s polnitvijo, odzračevanje in izpiranje cevovodov po končanih delih
| komplet | kpl. | 1 |  | 0
38. | Vregulacija sistema
Vregulacija sistema z meritvami in nastavitvami pretokov v času kurilne sezone ali pred njo, nastavitvijo vregulacije in poizkusno obratovanje
| komplet | kpl. | 1 |  | 0
INŠTALACIJE OGREVANJA
| SKUPAJ (EUR): |  |  |  | 0
POGLAVJE 5
TALNO OGREVANJE
1. | Sistemska plošča za talno ogrevanje - npr. profix
| Sistemska plošča za talno ogrevanje, gostote 30 kg/m3 s čepi za vodenje cevi na razamk 50, 100, 150, 200, 250 mm…, skupne debeline 55 mm (30 mm izolacije in 25 mm čep). Plošča ustreza DIN 18164, DIN 18165, DIN 4102-1 in DIN 18160 (za kvalitetno zalivanje cevi z estrihom – min 85%, dokazljivo z ustrezno dokumentacijo ZAG ali podobno). Hidro izolacijska profilirana plošča je sestavljena iz hidro profilirane folije debeline 0,6 mm in izolacijske profilirane plošče z geometrijo, ki z gornje strani omogoča izredno oporo za cevi od fi 12 do fi20mm s protihrupnimi gumbki na spodnji strani plošče. (možne debeline tudi 45 ali 65 mm), npr.kot: Profix si | m2 | 1300 |  | 0
Ponujena alternativa
Proizvajalec:
Tip:
2. | Cev - npr. profix
Cev iz visokotlačno zamreženega polietilena z difuzijsko zaporo po DIN 4726 in omogočeno izjemno upogljivostjo, proizvedene po DIN EN 121318-2 (nekdanji DIN 16892). Primerna je za trajne obremenitve 70oC pri pritisku 6,0 bar. Cevi izdobavljive z ustreznimi europskimi certifikati.npr.kot: Profix
| 16x2,0 mm | m | 9100 |  | 0
Ponujena alternativa
Proizvajalec:
Tip:
3. | Razdelilnik in zbiralnik
Razdelilnik in zbiralnik za talno ogrevanje z elektičnimi motornimi pogoni 230 V. Armatura iz nerjavečega jekla z vgrajenimi ventili za vsako zanko. Na povratku je poševnosedežni regulacijski ventil za nastavitev pretoka, avtomatski odzračnik lonček, termometer ter polnilna pipica, povratek pa ima vgrajen merilec pretoka z regulacijskim ventilom za vsako zanko, kroglični ventil, merilec tlaka, termometer in polnilno pipico. Razdelilnik ima euro navoj in je opremljen z ustreznim številom priključnih matic za spoj cevi. Priključki so za cev iz plastike premera 16x2mm, vključno modul regulacije termozagonskih glav KL08, 230V, Vključno pomožni material za montažo, npr.kot: inox comfort, profix
| 3 kroge | kom | 2 |  | 0
| 5 krogov | kom | 4 |  | 0
| 6 krogov | kom | 2 |  | 0
| 7 krogov | kom | 1 |  | 0
| 8 krogov | kom | 2 |  | 0
| 9 krogov | kom | 2 |  | 0
| 11 krogov | kom | 2 |  | 0
| 12 krogov | kom | 2 |  | 0
17
| Termični pogon, ( (230V NC, ON/OFF) , za povezavo s sobnim termostatom . Vključuje grelni element, ki se pod vplivom električne napetosti segreje in razširi ter tako zapira ali odpira ventil (čas zapiranja 3 min). Priključek na telo ventila z navojno matico M30x1,5, univerzalni adapter za montažo, tiho obratovanje izdelan iz toplotno, električno zaščitne plastike, napetostni transformator v skladu z EN 60335 v zaščitni izolaciji in ohišju odpornim na udarce, | kom | 125 |  | 0
Ponujena alternativa
Proizvajalec:
Tip:
4. | Ventil s poševnim vretenom
Ventil s poševnim vretenom za nastavitev pretoka, z merilnimi in izpustnimi priključki, navojne izvedbe, vključno spojni in pritrdilni material, vključno z hidravličnim uravnoteženjem sistema z strani proizvajalca
| DN 20 | kom | 5 |  | 0
| DN 25 | kom | 12 |  | 0
5. | Razdelilna omarica - npr.kot: profix
Razdelilna omarica za podometno vgradnjo iz pocinkane pločevine in po globini nastavljivimi vratci, ki morajo biti plastificirana. Vključno pomožni material za montažo
| dim: 435 x 710 x 110mm | kom | 2 |  | 0
| dim: 575 x 710 x 110mm | kom | 4 |  | 0
| dim: 725 x 710 x 110mm | kom | 5 |  | 0
| dim: 825x 710 x 110mm | kom | 2 |  | 0
| dim: 1025x 710 x 110mm | kom | 4 |  | 0
17
Ponujena alternativa
Proizvajalec:
Tip:
6. | Dodatno k talnem ogrevanju -
| Obrobni trak iz PUR 130x10 mm | m | 2485 |  | 0
| Multi zaščitna cev max 20mm 300x5mm, izdelana iz PE-LD, vzdolžno prerezana. Namenjena za zaščito cevi do dimenzije 20 mm pri prehodih skozi dilatacijska polja. Dolžina: 300 mm | kom | 450 |  | 0
7. | Sobna regulacijska enota
V postavki CNS
8. | Pripravljalna dela
Pripravljalna dela, tlačni preizkus, izpiranje cevovodov ter zaključna dela
| komplet | kpl | 1 |  | 0
9. | Obešalni in pritrdilni material
| Obešalni in pritrdilni material za pritrditev razvoda ogrevalne tople vode ter razdelilnikov | kg | 80 |  | 0
10. | Vregulacija sistema
Vregulacija sistema z meritvami in nastavitvami pretokov, nastavitvijo vregulacije in poizkusno obratovanje. Potrebno je urediti zimsko in letno vregulacijo sistema in ob prisotnosti nadzora izdelati zapisnik o regulacijiu sistema.
| komplet | kpl | 1 |  | 0
TALNO OGREVANJE
| SKUPAJ (EUR): |  |  |  | 0
POGLAVJE 6
NAPRAVA ZA VZDRŽEVANJE TLAKA
1. | Naprava za vzdrževanje tlaka
Natančno vzdrževanje tlaka s črpalko in vakuumsko ciklonsko odplinjevanje. Za ogrevanje, solarne in hladilne vodne sisteme skladno z EN 12828, EN 12976, ENV 12977, dodatki proti zmrzovanju do 50%, s sledečimi funkcijami, opremo in značilnostmi:, Regulacijska enota TecBox : - BrainCube Connect regulacija za inteligentno, popolnoma avtomatsko in varno delovanje sistema. Samo optimizacija s funkcijo spomina. - Odporen 3.5" TFT osvetljen barvni zaslon na dotik. Spletni vmesnik z daljinskim upravljanjem in živo sliko. Uporabniško prijazen meni z drsnikom in delovanjem na dotik, procedura zagona po korakih z navodili, neposredna pomoč v pojavnih oknih. Predstavitev vseh pomembnih parametrov in statusa delovanja v večjezični tekstualni in/ali grafični obliki. - Standardne vgrajene povezave (Ethernet, RS 485) na IMI spletni server in CNS (Modbus in IMI Pneumatex protokol). - Posodobitev programske opreme in možnost zbiranja podatkov preko USB povezave - Zajemanje podatkov in analiza sistema, kronološki zajem sporočil s prioriteto pomembnosti, daljinsko upravljanje s pogledom v živo, periodični avtomatski samo-preskus. - Visoko kakovosten kovinski pokrov. - Možnost različnih namestitev ob primarni posodi
Vzdrževanje tlaka: - 1 črpalka - Dynaflex delovanje. Elastično,obratovanje z regulacijo hitrosti. - Zaščiteni zaporni ventili za ločitev od sistema. Varnostni ventil 2 bar in kroglični ventil z izpustom za primarno posodo - Natančno vzdrževanje tlaka ±0.2bar
Vakuumsko odplinjevanje: - Vacusplit: Program odplinjevanja za trajno obratovanje s ciklonsko tehnologijo. Plin pod stopnjo nasičenosti skoraj 100%. Eco avtomatsko delovanje, ko ni zaznave plina, prihrani električno porabo črpalke. - Oxystop odplinjevanje: Neposredno odplinjevanje vode za dopolnjevanje. Znatno zmanjšanje kisika v vodi za dopolnjevanje. Varno odplinjevanje tako sistema kakor vode za dopolnjevanje v posebej zasnovani ciklonski posodi (znotraj Tecbox-a), s prednostjo ohranjanja nizke temperature raztezne posode, brez potrebe izolacije posode. Varuje sistem pred korozijo.
Dopolnjevanje vode: - Fillsafe: nadzor in regulacija enote za dopolnjevanje Pleno - Softsafe nadzor in regulacija naprave (možnost) za pripravo vode pri dopolnjevanju
Maksimalen dovoljen tlak: PS 8 bar Električna napetost: 230V / 50Hz Nivo hrupa: SPL < 55 dB(A) Električna moč: PA 0,75 Kw
| npr.kot: Transfero TV 4.1 E Connect, | kom | 1 |  | 0
2. | Primarna posoda
Primarna posoda, vzdrževanje tlaka s črpalko, podnožje s senzorjem za merjenje količine vode, jeklena, varjena, barva berilij, za ogrevanje, solarne in hladilne vodne sisteme, dodatki proti zmrzovanju do 50%; - airproof blazina iz butila skladno z DIN 4807 T3 in internimi standardi Pneumatex; - blazino je možno odzračiti na vrhu, odvod kondenza na dnu - podnožje za pokončno montažo - endoskopska revizijska odprtina za notranjo kontrolo - skladno s PED 2014/68/EU - 5 letna garancija za posodo Nominalen volumen: VN 200 litrov Maksimalen dovoljen tlak: PS 2 bar
| npr.kot: proizvod Pneumatex – IMI Pneumatex, Transfero TU 200 | kom | 1 |  | 0
3. | Raztezna posoda
Raztezna posoda s fiksno zračno blazino, jeklena, varjena, barva berilij, oblika diska, za ogrevanje, solarne in hladilne vodne sisteme, dodatki proti zmrzovanju do 50%; - airproof blazina iz butila skladno z DIN 4807 T3 in internimi standardi Pneumatex; - konzola za obešenje za enostavno montažo, montaža z zgornjim ali spodnjim priklopom; - izvedba CE- testirana skladno s PED/DEP/ 97/23/EC, 5 letna garancija za posodo - vključno zaporna pipa DLV za vzdrževanje in demontažo razteznih posod, zaščitena pred nepooblaščenim zaprtjem, z izpustom, - skladno s PED 2014/68/EU Nominalen volumen: VN 50 litrov Maksimalen dovoljen tlak: PS 3 bar
| npr.kot: proizvod IMI - Pneumatex , Statico SD 50.10 | kom | 1 |  | 0
4. | Dopolnjevanje vode za ogrevanje, solarne in hladilne vodne sisteme skladno z EN 12828, EN 12976, ENV 12977, EN12952, EN 12953, dodatki proti zmrzovanju do 50%, hidravlična enota z vsemi funkcijskimi elementi; • zunanja regulacija v napravi za vzdrževanje tlaka Transfero TV Connect • brez črpalke • z zaščito proti povratnemu toku tip BA4 skladno z EN 1717, DVGW, SVGW, KIWA N.V., KIWA U.K. in testirano po CSTB
| npr.kot: proizvod IMI - Pneumatex, Pleno P BA4 R, PS 10 bar | kom | 1 |  | 0
5. | Navezava
| Navezava naprave za vzdrževanje tlaka na ogrevalni sistem , vključno z vsemi fitingi, cevnimi povezavami, izolacijo, ter ventili potrebnimi za namestitev naprave | kpl. | 1 |  | 0
6. | Izvajalec
| Izvajalec mora predati vso potrebno dokumentacijo o vgrajeni opremi (obratovalna navodila, navodila za vzdrževanje, ateste, garantne liste, sheme | kpl. | 1 |  | 0
7. | Vregulacija sistema
Vregulacija sistema z meritvami in nastavitvami pretokov, nastavitvijo vregulacije in poizkusno obratovanje. Ob prisotnosti nadzora izdelati zapisnik o regulacijiu sistema vzdrževanja tlaka.
| komplet | kpl | 1 |  | 0
NAPRAVA ZA VZDRŽEVANJE TLAKA
| SKUPAJ (EUR): |  |  |  | 0

## VROČEVOD
PROJEKTANTSKI PREDRAČUN S PREDIZMERAMI
Investitor:
OBČINA CELJE
Trg celjskih knezov 9
3000 CELJE
Objekt
VRTEC ČIRA-ČARA
Projekt
STROJNE INSTALACIJE
Proj. dokumentacija
PZI
Štev. projekta
31021-24-K/AP
R E K A P I T U L A C I J A
II. | ZUNANJI RAZVOD VROČEVODA
1. | PREDDELA |  |  |  | 0
2. | GRADBENA DELA |  |  |  | 0
3. | MONTAŽNA DELA |  |  |  | 0
| SKUPNO |  |  |  | 0
POPIS S PREDIZMERAMI MATERIALA IN DEL
POZ. | NAZIV | ENOTA | KOLIČINA | CENA/ENOTO | SKUPAJ
POGLAVJE 1
PREDDELA
1. | Zakoličba
| Zakoličba osi trase cevovodov z lesenimi količki 4x4 cm ter vpisano številko profila in stacionažo na leseni tablici, vključno z zavarovanjem s trikotnikom iz letev 2,5 x2,5 cm na količkih fi4 cm | m | 70 |  | 0
2. | Postavitev prečnih profilov
| Postavitev prečnih profilov iz desk 2,5x5,0 cm x 20 cm, na dveh lesenih količkih 10x10 cm, na potrebni višini in potrebnimi označbami | kom | 4 |  | 0
3. | Prestavitev
| Prestavitev ali odstranitev obstoječih instalacij in komunalnih vodov, oz, izvedba kakšnega drugega ukrepa, Obračun se izvrši po dejanskih stroških | kpl | 1 |  | 0
4. | Rezanje asfalta
| Rezanje asfaltne plasti s talno diamantno žago deb. 6 do 10cm | m | 20 |  | 0
5. | Porušitev asfaltne plasti
| Porušitev in odstranitev asfaltne plasti v deb. 6 do 10 cm | m2 | 10 |  | 0
6. | Zakoličba obstoječih vodov
Zakoličba obst, komunalnih naprav in izvedba zaščitnih ukrepov, Obračun se izvrši po dejanskih stroških
| ocenjeno | kom | 6 |  | 0
7. | Organizacija gradbišča
| Organizacija gradbišča - postavitev in nato odstranitev začasnih objektov | kpl | 1 |  | 0
PREDDELA
| SKUPAJ (EUR): |  |  |  | 0
POGLAVJE 2
ZEMELJSKA IN GRADBENA DELA
1. | Izkop
Površinski izkop v debelini do 30 cm z odrivom v začasni depo
|  | m3 | 21 |  | 0
2. | Širok izkop
| Širok izkop vezljive zemljine - 3. kategorije strojno z nakladanjem v debelini cca 0,4m | m3 | 28 |  | 0
3. | Izkop jarka za položitev vodovoda - širok izkop
Strojni izkop jarka v ter. III., IV. kat. z dodatkom ročnega izkopa (90% : 10% ) ter odlaganje izkopanega materiala ob strani. Globina znaša 1,2 m in širine cca 1,0m. Izkopani material se odlaga 1,0 m od jarka.
| strojni izkop 90% | m3 | 76 |  | 0
| ročni izkop 10% | m3 | 8 |  | 0
4. | Fino planiranje
Fino planiranje dna jarka oziroma posteljice po globinski zakoličbi s točnostjo  2,00 cm, vkjučno s komprimiranjem
|  | m2 | 70 |  | 0
5. | Izdelava posteljice
| Izdelava posteljice iz peščenega materiala granulacije 0 - 4 mm za položitev cevovoda, s strojnim nabijanjem do 95% po Proctorju in izravnavo do točnosti +-0,5cm. Debelina peščene posteljice je 10-15 cm (cca 0,15 m3/m) | m3 | 11 |  | 0
6. | Izdelava zasipa nad cevjo
| Zasip cevovoda z neostrim dvakrat sejanim peskom po končanih montažnih delih do višine 20cm nad temenom, s slojnim in bočnim nabijanjem ter komprimiranjem, vsa spojna mesta morajo ostati odkrita do uspešno zaključenega tlačnega preizkusa | m3 | 21 |  | 0
7. | Zasip cevovoda
| Zasip cevovoda po predhodnem zasipu z dvakrat sejanim peskom z zemeljskim materialom deponiranim ob jarku v plasteh debeline 30 cm, s slojnim in bočnim nabijanjem ter komprimiranjem v območju utrjenih površin do višine planuma zgornjega ustroja s komprimacijo do zbitosti 97% po Practorju, Upoštevan je tudi dovoz materiala za izdelavo spodnjega ustroja cestišča, Zasip se izvaja fazno in sicer najprej kot obtežitev cevovoda tako, da se pustijo vsa spojna mesta nezasuta, po uspešno izvedeni tlačni preizkušnji pa kot končni zasip, Upoštevano je tudi polaganje PVC zaščitnega opozorilnega traku 30 cm nad cevovodom, ki ga dobavi montažer, | m3 | 56 |  | 0
8. | Gradbena dela
| Gradbena dela pri navezavi novega cevovoda na obstoječe omrežje in razna nepredvidena dela, ki se pojavijo v času izvajanja del in niso zajeta v tem popisu del, Obračun se izvrši po dejanskih stroških, | kpl | 1 |  | 0
10. | Čiščenje gradbišča
Čiščenje gradbišča in prometnih površin vzdolž trase cevovoda z odvozom odpadkov in odvečnega materiala na trajni depo na razdaljo do 5 km, Obračun se izvrši po dejanskih stroških
| Ocenjeno | m | 70 |  | 0
11. | Odvoz izkopnega materiala
| Strojno nakladanje in prevoz viška materiala na razdaljo nad 7-10 km vključno z odlaganjem in razprostiranjem. | m3 | 31 |  | 0
12. | Odlaganje odpadnega asfalta
| Odlaganje odpadnega asfalta na komunalno deponijo | t | 6 |  | 0
ZEMELJSKA IN GRADBENA DELA
| SKUPAJ (EUR): |  |  |  | 0
POGLAVJE 3
MONTAŽNA DELA
1. | TOPLOVOD
Dobava in montaža predizolirane cevi za distribucijo tople vode do 130 °C, kot na primer PURLEN-A, izdelane po standardu EN253 z detekcijo vlažnosti Nordijski sistem, povečana debelina izolacije. Jeklena cev P235TR1 - šivna, izdelane po SIST EN 10217-1. Toplotna izolacija iz poliuretanske pene, toplotna prevodnost izolacijskega materiala mora pri 50°C znašati največ 0,028 W/mK. Zunanja cev iz polietilena PEHD.
Toplovodne cevi (predizolirane) morajo imeti najmanj naslednje karakteristike: - predizolirana cev za transport vroče vode do temperature 130°C po standardu EN253 - cev za prenos medija: jeklena brezšivna cev po EN 10216-1, oz. šivna po EN 20217-1 - izolacijski materijal: PUR pena - zaščitna cev: PEHD - žice za kontrolo vlažnosti npr.: PURLEN, tip E-extra
| DN50, Ø60,3/Ø140 | m | 140 |  | 0
Ponujena alternativa
Proizvajalec:
Tip:
2. | Predizoliran cevni lok, opis kot v točki za predizolirane cevi
| DN50 Ø60,3/Ø140 - 90°, L=0,5x1,5m | kos | 6 |  | 0
3. | Vodotesen prehod skozi steno za predizolirane cevi
| DN50/140 | kos | 2 |  | 0
4. | Termostezne spojke
Termostezne spojke komplet z materialom za izolacijo in tesnenje varnih spojev po standardu SIST EN 448. Termostezna spojka v kompletu vsebuje termostezno spojko, butilenski podložni trak, čep, flika, komponenta A+B - PUR pena, plastični distančnik za žice detekcije vlažnosti, kovinski tulec za povezovanje žice za detekcijo vlažnosti.
| DN50 /Ø140 | kos | 6 |  | 0
5. | Termostezne zaključne kape
Termostezne zaključne kape komplet z materialom za izolacijo in tesnenje varnih spojev po standardu SIST EN 448.
| DN50 /Ø140 | kos | 2 |  | 0
6. | Dušilne blazine
Dušilne blazine , vključno z lepilnimi trakovi za prireditev blazin (količine uskladiti glede na statično določitev trase s strani dobavitelja predizoliranih cevi).
| debelina s=20mm | m² | 10 |  | 0
7. | Podložne grede
Podložne grede za cevi, izdelane iz ekstrudiranega polistirena
| dimenzije = 80x100x600mm | kos | 16 |  | 0
8. | Opozorilni trak
| Opozorilni trak za položitev nad traso vročevoda (nad predtok in povratek posebej). | m | 70 |  | 0
9. | Izvedba priključkov
Izvedba priključkov na obstoječi sistem vročevodnega ogrevanja v tleh , priprava koncev cevi za izvedbo priključka 2X DN50, namestitev zapornih ventilov 2xDN50, za vročevod 130/70°C, vključno fitindi, montažnim in tesnilnim materialom. Vključno z betonskim vodotesnim jaškom z litoželeznim pokrovom, vključno gradbena dela, izdelava betonskega jaška dimenzije 1x1x1,5m, vključno z opaženjem ter razopaženjem, vključno z vsem potrebnim montažnim tesnilnim ter gradbenim materialom
| DN50 (Ø60,3) | kpl | 1 |  | 0
10. | Pripravljalna dela, zaključna dela
| Pripravljalna in zaključna dela ter transportni stroški zajemajo zarisovanje tras toplovoda, pregled in preizkus instalacij, oskusno obratovanje, raznos cevi, vključno s polnjenjem cevovoda z mehčano vodo, cirkulacijo vode in spuščanje v pogon | kpl | 1 |  | 0
11. | Tlačni preizkus
| Tlačni preizkus trdnosti in tesnenja cevovoda s hladno vodo, preizkusni tlak 16bar, vključno s potrebnim materialom (čepi), ter izdelavo pisnega poročila o uspešno opravljenem tlačnem preizkusu. Vsak cevovod (predtok, povratek) se šteje kot 1 kos tlačni preizkus. | kpl | 1 |  | 0
12. | Kontrola zvarov z rentgenom min. 50% | kpl | 1 |  | 0
13. | Izpiranje cevovoda
| Izpiranje cevovoda se vrši s hladno vodo, vključno s potrebnim materialom (polnilne cevi, priklopi, cevi za odvod, ter izdelavo pisnega poročila o opravljenem izpiranju. Vsak cevovod (predtok, povratek) se šteje kot 1 kos izpiranja cevi. | kos | 2 |  | 0
14. | Zaščita, križanja
| Zaščita električnih in telekomunikacijskih kablov, ki prečkajo traso vodovoda ali potekajo vsporedno s prerezano PE cevjo fi 110 mm , vključno z obbetoniranjem položene cevi | m | 10 |  | 0
15. | Izdelava geodetskega posnetka celotne trase vročevoda, 70m, z vsemi pomožnimi deli in vris v kataster. Predaja tudi v elektronski obliki. | kpl | 1 |  | 0
16. | SIGNALIZACIJA KRMILJENJE
Dobava in polaganje signalnega kabla
| tip TK 39 10x4x0,6 | m | 70 |  | 0
Ponujena alternativa
Proizvajalec:
Tip:
MONTAŽNA DELA
| SKUPAJ (EUR): |  |  |  | 0

## PREZRAČEVANJE
PROJEKTANTSKI PREDRAČUN S PREDIZMERAMI
Investitor:
OBČINA CELJE
Trg celjskih knezov 9
3000 CELJE
Objekt
VRTEC ČIRA-ČARA
Projekt
STROJNE INSTALACIJE
Proj. dokumentacija
PZI
Štev. projekta
31021-24-K/AP
R E K A P I T U L A C I J A
III. | PREZRAČEVANJE
1. | PREZRAČEVANJE IN KLIMATIZACIJA |  | EUR |  | 0
| SKUPAJ |  | EUR |  | 0
POPIS S PREDIZMERAMI MATERIALA IN DEL
POZ. | NAZIV | ENOTA | KOLIČINA | CENA/ENOTO | SKUPAJ
Dobava, montaža:
POGLAVJE 1
PREZRAČEVANJE IN KLIMATIZACIJA
1. | Rekuperativna naprava KN1
Dobava in montaža kompaktne vertikalne klimatske naprave za notranjo postavitev, sestavljena iz naslednjih elementov: z ohišjem iz nosilnega okvira iz votlih Al profilov s prekinjenim toplotnim mostom in plastičnih vogalnih elementov ter dvostenskih panelov s toplotno in zvočno izolacijo iz mineralne volne debeline 50 mm s pravokotno orientiranimi vlakni iz mnineralne volne, razreda negorljivosti A1. Paneli iz ZnAlMg zaščitene jeklene pločevine zunaj in znotraj. Naprava je znotraj popolnoma gladka, brez vijačnih konic. Notranje površine so popolnoma gladke. Revizijska vrata s tesnilnim trakom po obodu. Korozijsko odporna banja za kondenzat z odtokom. Regulacijske žaluzije, nameščene znotraj ali zunaj ohišja, z aluminijastim okvirjem in votlimi aluminijastimi loputami, protismerno povezanimi z obeh strani z zobniki iz poliamida.
Tesnjenje med moduli s trajno elastičnim, samolepilnim tesnilnim trakom, vključno z vsemi elementi za povezavo in zahtevanimi elastičnimi priključki za povezavo z zračnimi kanali.
Mehanske lastnosti ohišja klimatske naprave po EN 1886 so naslednje: - mehanska stabilnost: razred D1 - tesnost ohišja pri negativnem tlaku -400 Pa: razred L2 - tesnost ohišja pri pozitivnem tlaku +700 Pa: razred L2 - tesnost vgrajenih filtrov pri negativnem tlaku -400 Pa: razred F9 - tesnost vgrajenih filtrov pri pozitivnem tlaku +400 Pa: razred F9 - toplotna prehodnost ohišja: razred T2 - toplotni mostovi: TB2 - razred požarne odpornosti toplotne izolacije A1 po EN 13501-1
DOVOD ZRAKA:
zaporna žaluzija s pogonom
Filter Kasetni filter F7-ePM1 60%
Ploščni protitočni rekuperator Tehnični podatki pri projektnih pogojih: Pozimi: '- stopnja vračanja občutene toplote: 87,5 % '- stopnja vračanja toplote po EN308: 81,9 % '- stanje zunanjega zraka: -13°C, 90%RH '- stanje notranjega zraka: 22°C, 40%RH '- temperatura zunanjega zraka za enoto: 17,6°C '- vrnjena toplotna energija: 63,2 kW Poleti: '- stopnja vračanja občutene toplote: 81,8% '- stanje zunanjega zraka: 35°C, 40%RH '- stanje notranjega zraka: 26°C, 50%RH '- temperatura zunanjega zraka za enoto: 27,6 '- vrnjena hladilna energija: 15,8 kW
Vodni hladilnik Vodni izmenjevalec za hlajenje, vgrajen v napravi: sestavljen je iz bakrenih cevi z navarjenimi aluminijastimi lamelami. Primerni so za temperature do 130°C in tlake do 10 bar. Izmenjevalec je z eliminatorjem kapljic ter kondezno bano.
Tehnični podatki:
- pretok zraka: 6140 m3/h
- medij: voda
- režim medija: 7/12°C
- potrebna hladilna moč: 27,8kW
- temperatura za izmenjevalcem, hlajenje:19°C
- pretok vode: 1,32 l/s
- tlačni padec na vodni strani: 14kPa
Vodni grelnik Vodni izmenjevalec za hlajenje, vgrajen v napravi: sestavljen je iz bakrenih cevi z navarjenimi aluminijastimi lamelami. Primerni so za temperature do 130°C in tlake do 10 bar.
Tehnični podatki:
- pretok zraka: 6140 m3/h
- medij: voda
- režim medija: 40/30°C
- potrebna grelna moč: 10,3kW
- temperatura za izmenjevalcem, hlajenje: 22°C
- pretok vode: 0,25 l/s
- tlačni padec na vodni strani: 8kPa
Dovodni ventilator: Direktno gnani ventilator z EC motorjem, statično in dinamično uravnotežen.Ventilatorsko kolo in motor sta montirana na neodvisni podstavek z vodili, vključno z gumijastimi protivibracijskimi podlogami. Ventilator in ohišje naprave sta spojena z gibljivim priključkom, kar preprečuje prenos vibracij med obratovanjem. Dovod zraka: 6.140 m3/h 350 Pa Pel= 2,5kW
ODVOD:
Filter Kasetni filter M6-ePM10 70%
Sekcija izmenjevalca toplote (rekuperator): opisana v dovodnem delu.
Sekcija s krmilno omarico, ki je locirana v napravi, kar omogoča lažje upravljanje in priključitev zunanjih komponent. Vsa tipala so integrirana v napravi.
Digitalni krmilnik na dotik omogoča številne načine temperaturne in pretočne regulacije, rekuperacijo v poletnem in zimskem času, prosto in nočno hlajenje, delovanje po tedenskem urniku, nadzor zamazanosti filtrov, nadzor nad delovanjem delov in funkcijami, besedilne alarme na LCD posluževalnem zaslonu na dotik. Dinamična funkcijska shema na zaslonu omogoča vizualno spremljanje parametrov v obratovanju.
Odvodni ventilator: Direktno gnani ventilator z EC motorjem, statično in dinamično uravnotežen.Ventilatorsko kolo in motor sta montirana na neodvisni podstavek z vodili, vključno z gumijastimi protivibracijskimi podlogami. Ventilator in ohišje naprave sta spojena z gibljivim priključkom, kar preprečuje prenos vibracij med obratovanjem. Dovod zraka: 6.140 m3/h 350 Pa Pel= 2,5kW
Zaporna žaluzija, 800x650, s pogonom 2 kom
Dodatna oprema: '- fleksibilni priključki tesnostnega razreda C po EN13810 4 kos '- sifon 2 kos '- deljena naprava iz treh delov zaradi vnosa v objekt '- 3-p ventil z zveznim pogonom: ZMD332-16 + RVAZ4-24A '- 3-p ventil z zveznim pogonom: ZMD315-4,0 + RVAZ4-24A '- obtočna črpalka na sekundarnem delu grelnika zraka npr.kot IMP PUMPS 32/60-180
- antivibraciujska podloka pod rekuperativno napravo, vključno z vsem potrebnim montažnim materialom
- Zaporna žaluzija z motornim, vzmetnim pogonom, 800x650, s pogonom 2 kom, vezava na klimat
Skupni podatki naprave: - električna moč: 5kW, 400V/50Hz/3f Dimenzije: '- dolžina: 2960 mm '- širina: 1655 mm '- višina: 2175 mm '- teža: 1177 kg . .
Podatki o zvočni moči: '- zajem: 57,3 dB(A) '- dovod: 84,7 dB(A) '- odvod: 59,2 dB(A) '- izpuh: 83,6 dB(A)
Opomba: naprava ustreza Ecodesign direktivi 2018 ter spada v energijski razred A+. SFP=910 W/(m3/s) Naprava mora imeti Eurovent certifikat.
Proizvajalec npr.kot: Systemair
| Tip: KA HSI-CL6000-C-L-50F-TB2-L2 | kos | 1 |  | 0
Ponujena alternativa
Proizvajalec:
Tip:
2. | Rekuperativna naprava KN2
Dobava, montaža in zagon kompaktne klimatske naprave z naslednjimi karakteristikami za notranjo podstropno postavitev:
Kompaktna klimatska naprava za dovod svežega zraka in odvod izrabljenega zraka. Naprava je vodoravne podstropne izvedbe s čelnimi priključki. Krmilna oprema je integrirana v napravi.
Ohišje: Izdelano v dvostenski izvedbi s stenami iz pocinkane jeklene pločevine, zaščitene s prevleko Magnelis (MgZn) in z vmesno izolacijo iz mineralne volne debeline 50 mm. - zaščita pred korozijo: razred C5 - mehanska stabilnost: razred D2 - faktor toplotne prehodnosti: T2 po EN 1886 - faktor toplotnih mostov: TB2 po EN 1886
Filtri: - vrečasti filter F7-ePM1 60% dovod - vrečasti filter M5-ePM10 60% odvod
Ventilatorji: Energijsko učinkovit dovodni in odvodni ventilator z varčnim EC motorjem in zvezno regulacijo pretoka.
Rekuperator: Visoko-učinkovit protitočni ploščni rekuperator z izkoristkom do 90% in by-pass loputo s pogonom.
Kontrolna omarica je locirana zunaj naprave na ohišju, kar omogoča lažje upravljanje in priključitev zunanjih komponent. Vsa tipala so integrirana v napravi.
Digitalni krmilnik omogoča številne načine temperaturne in pretočne regulacije, rekuperacijo v poletnem in zimskem času, prosto in nočno hlajenje, delovanje po tedenskem urniku, nadzor zamazanosti filtrov, nadzor nad delovanjem delov in funkcijami, besedilne alarme na velikem 7'' LCD posluževalnem zaslonu na dotik. Dinamična funkcijska shema na zaslonu omogoča vizualno spremljanje parametrov v obratovanju in njihov dostop.
Regulacijski sistem ima vgrajen WEB server ter je povezljiv na CNS preko ModBUS-a. Omogoča tudi povezavo preko Cloud-a in spremljanje parametrov ter alarmov na daljavo.
Tehnične karakteristike: '- napajanje klimata: 230V/3f/50Hz, Pel=1,74kW '- dovod zraka: 1800 m3/h, 300 Pa '- odvod zraka: 1800 m3/h, 300 Pa '- Pem. maks. ventilatorjev: 2 x 0,87 kW '- toplotni izkoristek rekuperatorja: suhi po EN308: 84,0%, mokri 80,5 % '- vrnjena toplotna energija: 17,8kW '- vodni dogrelnik: Qgr=3,4kW, Tvpiha=22°C, Tvode=40/30°C '- dimenzije DxŠxV: 1900x1490x484 mm '- teža: 242 kg
Dodatna oprema: '- zaporna loputa z vzmetnim motornim pogonom: TUNE-AHU-SE001-500x300-TF24 - 2 kos
- nadtlačni sifon s kroglico 1 kos
- 3-p ventil z zveznim pogonom ZMD320-6,3+ RVAZ4-24A 1 kpl
- 3-p mešalni ventil za grelnik ZMD315-1,6 + zvezni pogon RVAZ4-24A
- obtočna črpalka na sekundarnem delu hgrelnika zraka npr.kot IMP PUMPS 25/60-180
Zvočna moč naprave:
- zajem svežega zraka: 71 dB(A)
- dovodni priključek: 86 dB(A)
- odvodni priključek: 71 dB(A)
- izpuh izrabljenega zraka: 86 dB(A)
- ohišje na razdalji 3m od naprave: 45 dB(A)
Naprava ustreza Ecodesign direktivi za 2016 in 2018 in spada v A+ energijski razred.
Proizvajalec: Systemair
| Tip: Topvex FC20-L-HWH | kpl | 1 |  | 0
Ponujena alternativa
Proizvajalec:
Tip:
3. | Kanalski vodni izmenjevalec-klimat KN2
Dobava in montaža kanalskega vodnega izmenjevalca za hlajenje: sestavljen je iz bakrenih cevi z navarjenimi aluminijastimi lamelami. Primerni so za temperature do 130°C in tlake do 10 bar. Izmenjevalec je zrakotesne izvedbe, z eliminatorjem kapljic ter nerjavno kondezno bano.
Tehnični podatki - hlajenje:
- pretok zraka: 1800m3/h
- medij: voda
- temperaturni režim medija za hlajenje: 7/12˘C
- potrebna hladilna moč: 10,2kW
- temperatura za izmenjevalcem, hlajenje:18°C
- pretok vode: 0,49 l/s
- padec tlaka na vodni strani: 26 kPa
- padec tlaka na zračni strani: 51 Pa
Proizvajalec npr.kot: Systemair
| Tip: CW 600x333 | kpl | 1 |  | 0
Ponujena alternativa
Proizvajalec:
Tip:
4. | Parni vlažilnik
PARNI VLAŽILNIK ZA KLIMAT KN1: Dobava in montaža avtomatskega elektrodnega parnega vlažilnika za proizvodnjo in razvod sterilne čiste vodne pare, brez vonja. Priključen je neposredno na vodo iz vodovoda, s tlakom od 1 do 10 bar (0,1 do 1,0 Mpa). Priprava vode ni potrebna. Visoko učinkovita elektronska krmilna naprava, z visoko-integriranim mikro krmilnikom, konstrukcijo BC (BC= bus communication / bus komunikacija) in vmesnikom RS 485, omogoča povezavo vlažilnika AT 4 s centralnim sistemom za vodenje objekta. Elektronska krmilna naprava s pomočjo algoritmov logike Fuzzy uravnava proces uparjanja in stalno nadzira delovanje vlažilnika, kar zagotavlja maksimalno energetsko učinkovitost. Nivo programiranja napravam omogoča, da se lahko prilagajajo zelo različnim pogojem. Nivo servisiranja omogoča kontrolo in servisiranje vseh sestavnih delov. Standardna oprema vključuje daljinsko indikacijo skupinskih sporočil. Sistem SC – samočistilni sistem parnega cilindra – znatno podaljšuje življenjsko dobo cilindra in zmanjšuje vzdrževanje na minimum. Kadar se v cilindru pojavi pena, se vključi sistem za preprečevanje penjenja
Vlažilnik je popolnoma ožičen in sestavljen. Ob dobavi je že pripravljen za priključitev in opremljen z vsem potrebnim montažnim materialom. Ohišje: Nerjaveče jeklo, vrata z epoksi premazom, dostop s prednje strani do vseh elementov olajšuje vzdrževanje Parni cilinder: S popolnoma zaščitenimi elektrodami in odstranljivim, odtočnim lovilnikom nesnage, ki ga je mogoče očistiti. Tipkovnica : Prikaz proizvodnje pare, nastavitvene vrednosti, toka, porabe, omejitve zmogljivosti, prikaz odstopanj in signalov za vzdrževanje. Nivo programiranja, nivo servisiranja. Proporcionalni adaptor za zvezno regualcijo vlage je že vgrajen v napravi.
Tehnični podatki: '- kapaciteta: 6,4-32 kg/h pare '- napajanje: 400V/3f/50Hz '- Pel= 24 kW '- I=34,6A '- teža v obratovanju: 65kg '- dimenzije: š x v x g: 563x640x354mm
Dodatna oprema: - inox distributor pare: 71-650mm 1 kos - parna cev 35/46mm: 3m - cev za kondenz 8/12mm: 3m - tipalo vlage 2 kos
Krmiljenje vlage poteka preko avtomatike klimata!
Proizvod npr.kot: Nordmann
| Tip: AT4/3264 | kpl | 1 |  | 0
Ponujena alternativa
Proizvajalec:
Tip:
5. | Obešalni in pritrdilni material
| Obešalni in pritrdilni material za pritrditev vlažilnika,zraka, nosilni profili, konzole, pritdilni profili, izdelava podkonstrukcije za vlažilnik in priključne cevi, vključno z vsem potrebnim montažnim in konstrukcijskim materialom | kg | 80 |  | 0
6. | Navezava- vodovod
| Navezava parnega vlažilnika na vodovodni sistam, vključno z zapornim ventilom ter priključno cevjo, vključno ves potrebni material za montažo | kpl | 1 |  | 0
7. | Navezava- kanalizacija
| Navezava parnega vlažilnika na kanalizacijskii sistam, vključno z ustreznim sifonom , vključno ves potrebni material za montažo | kpl | 1 |  | 0
9. | Kompaktna prezračevalna naprava
Kompaktna klimatska naprava za dovod zraka v izoliranem ohišju za notranjo montažo,stropna izvedba, ki vključuje:
-dovodni ventilator z IE4 (super premium) motorjem, z možnostjo nastavitve konstantnega ali variabilnega (opcija) pretoka zraka
-panelni filter F7
-električni grelnik,
-zapiralna loputa za zunanji zrak, z EM pogonom , TUNE-R-250-1-M1 POGON 230V, ON/OF
-Kanalsko temperaturno tipalo
Naprava mora biti v skladu z ErP 2018 direktivami, certifikat po EUROVENT
Dovodni ventilator:
Pretok zraka: 600 m3/h
Dp ekst.: 180 Pa
Moč EM: 200 W
Grelnik električni:
Pgr = 4,5 kW , 400V, 3~, 50 Hz, dogretje zunanjega zraka 32°C
Mere naprave:
Dolžina (mm): 1366
Širina (mm): 557
Višina (mm): 321
Kompleten regulacijski sistem za klimatsko napravo z naslednjimi posebnimi funkcijami:
-regulacija hitrosti dovodnega ventilatorja, ki omogoča nastavitev konstantnega (ali variabilnega v odvisnosti od tlaka v kanalih-opcija), pretoka zraka
-sistem regulacije temperature dovodnega zraka, ki samodejno prilagodi karakteristiko delovanja grelnika ali hladilnika
- tedenski urnik za poljubno nastavitev vklopa klimata in intenzivnosti delovanja
- vhod za priklop požarne zaščite s funkcijo reseta,
- krmilni panel ekran na dotik za vgradnjo v poljuben prostor oddaljen, s funkcijamI poljubno nastavljivimi režimi delovanja, delovanje preko tedenskega urnika, korekcija temperature, samodiagnostični alarmni sistem, prosto pohlajevanje v letnem režimu.
- vezava prezracevalne naprave na regulator kuhinjske nape,
- uporabniški meni v slovenskem jeziku
-serijski vmesnik za MOD Bus,
Vključno z zagonom s strani pooblaščenega serviserja ter poučitev stranke o delovanju sistema
Ustreza naprava:
| kot npr.:SYSTEMAIR, TOPVEX SF02 , Pel. grelec 4,5kW, Q=600m3/h | kpl. | 1 |  | 0
10. | Zunanja zaščitna rešetka
Zunanja zaščitna rešetka za zajem oz. odvod zraka, vključno pritrdilni in pomožni montažni material
Npr. kot: IMP LINDAB, OZR-1
| Ø250 | kom | 2 |  | 0
| Ø315 | kom | 1 |  | 0
11. | Klasična napa, stenska-ŠTEDILNIK
Kuhinjska napa širine 90 cm s 3 hitrostmi delovanja in halogensko osvetlitvijo Maksimalni pretok zraka 600 m3/h,avtomatsko upravljanje (vklop klimata za dovod zraka v kuhinjo), material in barva ohišja inox/inox, teleskopski dimnik, princip delovanja odvod zraka v okolico
| -izolacija odvodne cevi , armaflex 19mm | kpl. | 1 |  | 0
12. | Napa -kuhinja- pomivalni stroj
Odvodna napa je izdelana iz inox pločevine kvalitete 1.4301 in ima vgrajene elemente za regulacijo pretoka zraka glede na termično obremenitev pod napo ter na odpiranje pomivalnega stroja.
Pretok zraka odvod: 800 m3/h Padec tlaka v napi odvod: 80 Pa Dolžina L = 1200 mm Širina B = 1200 mm Višina H = 600 mm
| npr.kot: PROVENT | kpl | 1 |  | 0
Ponujena alternativa
Proizvajalec:
Tip:
13. | Odvodni ventilator nape nad pomivalnim strojem
EC motorjem 3-PH , 50 / 60Hz , Protišumno zaprt EC radialni Ventilator z vrtljivim motorjem, rotorno enoto in zunanji zrak z ležečim motorjem Pocinkano ohišje z dvojno steno , jeklena pločevina, zvočno izolirana z podlogo z mineralno debelino 30 mm, popolnoma izolacijske plošče. sesanje in cevni priključek na tlačni strani z standardnim gumijastim tesnilom, ventilatorska vrata za pregled in čiščenje. Montaža stabilizatorja tirnice s štirimi dušilci tresljajev. Standardno z odvodom kondenzata in zaščita pred kapljanjem, ko so vrata odprta. Visokozmogljiv radialni tekač z nazaj ukrivljenimi rezili pocinkane jeklene pločevine, direktno nameščena na gred motorja, nizka raven hrupa. Balansiranje po nivoju kakovosti G 6.3 VDI 2060 v ISO 1940 Pretok : 1200 m3 / h Hitrost 1508 vrt/min dostavljeno Moč 0,176 kW Teža 40 kg Glasnost 65 dB (A) Zvočni tlak v 1 m 58 dB (A) Napetost 230 voltov Izmenični tok Frekvenca 50 Hz Izolacijski razred F Stopnja zaščite IP 55
vključno reulator hitrosti
| npr.kot: Helios , MUB/T-S 025 315EC | kom | 1 |  | 0
Ponujena alternativa
Proizvajalec:
Tip:
14. | Požarne lopute
Okrogla protipožarna loputa, izdelana v skladu z EN 1366-2, s CE certifikatom po EN 15650, klasificirana po EN 13501-3 na požarno odpornost EI120S, izdelana iz pocinkane pločevine, z elektromotornim pogonom 230V, z mejnima tipaloma za kontrolo odprte in zaprte lege lopute, jadrovinasti priključki v skladu z ÖNORM H6031, vključno z požarnim tesnenjem prehoda čez sektor -Sistem mehkega požarnega tesnenja EI 30 - EI 90
npr.kot:SYSTEMAIR, FDR-3G
| FDR-3G-160-B230T | kom | 1 |  | 0
| FDR-3G-200-B230T | kom | 4 |  | 0
Ponujena alternativa
Proizvajalec:
Tip:
15. | Požarne lopute
Požarne lopute z elektromotornim pogonom npr.kot:Belimo 230V, z vzmetnim vračanjem in s konektorskim vtikačem (komunikacija lege) in prigrajenim varnostnim temperaturnim varovalom. Lopute naj bodo dobavljene vključno s priključno dozo, ki skrbi za napajanje in komunikacijo, vključno pritrdilni, tesnilni in spojni material, vključno z požarnim tesnenjem prehoda čez sektor -sistem mehkega požarnega tesnenja EI 30 - EI 90
Proizvod: SYSTEMAIR FDS-3G
| 500x300 | kom | 2 |  | 0
| 800x800 | kom | 2 |  | 0
| 1100x300 | kom | 2 |  | 0
Ponujena alternativa
Proizvajalec:
Tip:
16. | Difuzor
Okrogli difuzor, za dovod/odvod zraka, s priključno komoro iz pocinkane pločevine, s okroglo čelno ploskvijo z nastavljivimi šobami, narejen iz praškasto barvane pocinkane jeklene pločevine , šobe so iz ABS plastike, plošča difuzorja je nastavljivo pritrjena na ohišje, barva RAL 9010, komora s stranskim priključkom in regulacijsko loputo.
SYSTEMAIR TIP:CAP-G
| CAP-G-250-49-SW, PRIKLJUČNA KOMORA THOR-200-250 | kom | 6 |  | 0
| CAP-G-200-36-SW, PRIKLJUČNA KOMORA THOR-160-200 | kom | 17 |  | 0
| CAP-G-160-25-SW, PRIKLJUČNA KOMORA THOR-125-160 | kom | 10 |  | 0
| CAP-G-125-16-SW, PRIKLJUČNA KOMORA THOR-100-125 | kom | 13 |  | 0
Ponujena alternativa
Proizvajalec:
Tip:
17. | Prezračevalni ventili-odvod
Prezračevalni ventili za odvod zraka vključno pomožni in pritrdilni material
Npr. kot SYSTEMAIR
| BALANCE-E-200-SW | kom | 1 |  | 0
| BALANCE-E-100-SW | kom | 29 |  | 0
Ponujena alternativa
Proizvajalec:
Tip:
18. | Prezračevalni ventili-dovod
Prezračevalni ventili za dovod zraka vključno pomožni in pritrdilni material
Npr. kot SYSTEMAIR
| BALANCE-S-100-SW | kom | 4 |  | 0
Ponujena alternativa
Proizvajalec:
Tip:
19. | Rešetka za vgradnjo v vrata
Rešetka za vgradnjo v vrata z proti okvirjem, vključno pritrdilni in pomožni montažni material
| npr.kot: SYSTEMAIR NOVA-D-1-500x100-UR1-SW | kom | 7 |  | 0
Ponujena alternativa
Proizvajalec:
Tip:
20. | Notranja prezračevalna rešetka
Notranja zaščitna rešetka za dovod oz. odvod zraka, vključno pritrdilni in pomožni montažni material,regulacijski nastavek , kanal, vključno nastavni kos za okrogle kanale,
| Npr. kot:SYSTEMAIR NOVA-B-1-1-800x200-H-ZN | kom | 2 |  | 0
| Npr. kot:NOVA-B-1-1-400x150-R1-UR-H-ZN | kom | 2 |  | 0
Ponujena alternativa
Proizvajalec:
Tip:
21. | Notranja prezračevalna rešetka-tehnični prostor
Notranja zaščitna rešetka za dovod oz. odvod zraka, za okrogle kanale vključno pritrdilni in pomožni montažni material,regulacijski nastavek , kanal, vključno nastavni kos za okrogle kanale,
| Npr. kot:SYSTEMAIR NOVA-C-1-225x75-R1-V-ZN | kom | 2 |  | 0
Ponujena alternativa
Proizvajalec:
Tip:
22. | Notranja prezračevalna rešetka- večnamenska dvorana
Notranja zaščitna rešetka za dovod oz. odvod zraka, z priključno komoro, vključno pritrdilni in pomožni montažni material,regulacijski nastavek , kanal, vključno nastavni kos za okrogle kanale,
| Npr. kot:SYSTEMAIR,NOVA-B-1-2-500x200-R1-UR-H-SW + priključna komora ODEN-3-500x200, dimenzije rešetke 500X200mm | kom | 6 |  | 0
Ponujena alternativa
Proizvajalec:
Tip:
23. | Vpihovalne šobe
Vpihovalne šobe za dovodni zrak, izdelane iz eloksirane aluminijaste pločevine, vključno z regulacijsko loputo
| Npr. kot: SYSTEMAIR, tipAJD-160-SW | kom | 2 |  | 0
Ponujena alternativa
Proizvajalec:
Tip:
24. | Zunanja zaščitna rešetka
Zunanja zaščitna rešetka za dovod oz. odvod zraka, z zaščitno mrežico rastra 10mm, vključno pritrdilni in pomožni montažni material
| Npr. kot: SYSTEMAIR,PZALS-900x900-UR-S, DIMENZIJE 900X900mm | kom | 2 |  | 0
| Npr. kot: SYSTEMAIR,PZALS630x400-S, DIMENZIJE 630X400mm | kom | 2 |  | 0
Ponujena alternativa
Proizvajalec:
Tip:
25. | Spiralno robljeni okrogli kanali
Spiralno robljeni okrogli kanali in fazonski kosi, kompletno s spojnim, tesnilnim in obešalnim materialom
| ∅ 100 | m | 97 |  | 0
| ∅ 125 | m | 62 |  | 0
| ∅ 160 | m | 63 |  | 0
| ∅ 200 | m | 41 |  | 0
| ∅ 250 | m | 60 |  | 0
| ∅ 315 | m | 10 |  | 0
26. | Toplotna izolacija -vsi spoji obvezno tesno lepljeni, prirobnice dodatno izolirane
Izolacija kot npr. ARMAFLEX ACE plus, izolacija z zaprto celično strukturo, področje uporabe -50 do +150°C, toplotna prevodnost λ=0,035 W/mK (ali manj), koeficient upora proti difuziji pare μ>7000, plošče dolžine 2 m, vključno z cevnimi objemkami za nosilce z istimi lastnostmi kot je izolacija in materialom za montažo kot je lepilo, čistilo. Vsi spoji prelepljeni z AL-trakovi.
| ACE-19-99/EA - dovod, objekt | m2 | 125 |  | 0
| ACE-013-99/EA -odvod objekt | m2 | 108 |  | 0
Ponujena alternativa
Proizvajalec:
Tip:
27. | Prezračevalni kanali
Pravokotni kanali izdelani iz pocinkane pločevine debeline po EN 1505 in EN 1506, stopnje L (+1000 Pa/-500 Pa), oblike F (vzdolžno zarobljeni), med seboj spojeni prirobnično. Pri vseh spremembah smeri za več kot 30° namestev vodil na 1/4 do 1/3 širine loka oziroma kolenam vključno z vsem tesnilnim in montažnim materialom
Kvaliteta tesnosti II po DIN 24194 del 2.
| Ostali kanali | kg | 4010 |  | 0
28. | Toplotna izolacija -vsi spoji obvezno tesno lepljeni, prirobnice dodatno izolirane
Izolacija kot npr. ARMAFLEX ACE plus, izolacija z zaprto celično strukturo, področje uporabe -50 do +150°C, toplotna prevodnost λ=0,035 W/mK (ali manj), koeficient upora proti difuziji pare μ>7000, plošče dolžine 2 m, vključno z cevnimi objemkami za nosilce z istimi lastnostmi kot je izolacija in materialom za montažo kot je lepilo, čistilo. Vsi spoji prelepljeni z AL-trakovi.
| ACE-019-99/EA - dovod objekt | m2 | 379 |  | 0
| ACE-013-99/EA - odvod objekt | m2 | 340 |  | 0
Ponujena alternativa
Proizvajalec:
Tip:
29. | Toplotna izolacija -vsi spoji obvezno tesno lepljeni, prirobnice dodatno izolirane- dovodni zrak od zunaj do klimata
Izolacija kot npr.Thermo-teK LM Eco ALU,iz lamel kamene volne, področje uporabe -50 do +250°C, toplotna prevodnost λ=0,038 W/mK (ali manj), vključno pritrdilnim, lepilnim in nosilnim materialom za montažo. Vsi spoji prelepljeni z AL-trakovi.
| npr kot : Thermo-teK LM Eco ALU, debelina 8cm | m2 | 45 |  | 0
Ponujena alternativa
Proizvajalec:
Tip:
30. | Regulator variabilnega volumskega pretoka
Regulator variabilnega volumskega pretoka (VAV), za vgradnjo v okrogle zračne kanale, predviden za natančno regulacijo zračnega pretoka pri manjših hitrostih zraka do 0,2 m/s. odzivnost v razponu od 2 Pa do 600 Pa, rregulacija dovodnega in odvodnega zraka.
• Delovanje na območju ΔP 2Pa ... 600Pa • Brezstopenjsko regulacijsko razmerje Vmax / Vmin = 30/1 (0,2 m/s … 6 m/s) • komunikacija Modbus
| SYSTEMAIR, OPTIMA-R-LV-160-BM, Ø160 | kom | 3 |  | 0
| SYSTEMAIR, OPTIMA-R-LV-200-BM, Ø200 | kom | 3 |  | 0
| SYSTEMAIR, OPTIMA-R-LV-250-BM, Ø250 | kom | 11 |  | 0
17
Ponujena alternativa
Proizvajalec:
Tip:
31. | Mehanski regulator pretoka-okrogli
Mehanski okrogli regulator pretoka zraka - brez pomožne energije, območje nastavljanja količine zraka, narejena iz pocinkane jeklene pločevine. Vsa tesnila so narejena iz črne gume. Plastične puše iz PPO materiala, materiali zavirajo gorenje. Tesnenje ohišja razred C in tesnenje lopute razred 1. Delovnanje v temperaturnem območju od -20°C do 50°C, pri tlačni diferenci do 1000 Pa.. Dobavitelj: SYSTEMAIR , tip: TUNE R-H
| Ø100 | kom | 10 |  | 0
| Ø125 | kom | 6 |  | 0
| Ø160 | kom | 4 |  | 0
Ponujena alternativa
Proizvajalec:
Tip:
32. | Okrogli dušilnik zvoka
Okrogli dušilnik zvoka, vključno pritrdilni in tesnilni material npr. kot SYSTEMAIR, tip LDC, dolžina 900mm
| Ø100 | kom | 2 |  | 0
| Ø125 | kom | 2 |  | 0
| Ø160 | kom | 2 |  | 0
| Ø200 | kom | 6 |  | 0
| Ø250 | kom | 2 |  | 0
Ponujena alternativa
Proizvajalec:
Tip:
33. | Pravokotni dušilniki zvoka-dovodni/odvodni
Pravokotni dušilniki zvoka za dušenje zvoka v prezračevalnih kanalih. Dušilniki zvoka so izdelani iz pocinkane jeklene pločevine, absorbcijski material je iz kamene volne, ki je ognjevaren material v skladu z DIN 4102/2. Prevleka kamene volne je svila, ki je odporna na abrazijo do 20 m/s. Dušilniki zvoka dosežejo znatno zmanjšanje hrupa v frekvenčnem območju 125 do 500Hz. Dušilne karakteristike so podane skladno s standardom EN ISO 7235, izdelek izpolnjuje higienske zahteve skladno s standardom VDI 6022.
Proizvajalec: npr. systemair, tip LDR ali ustrezni drugi.
| 110-300 | kom | 2 |  | 0
| 90-30 | kom | 4 |  | 0
| 70-30 | kom | 1 |  | 0
| 50-30 | kom | 14 |  | 0
| 50-25 | kom | 2 |  | 0
| 40-20 | kom | 8 |  | 0
Ponujena alternativa
Proizvajalec:
Tip:
34. | Fleksibilni zvočno izolativni spojni kanali
Fleksibilni zvočno izolativni spojni kanali, vključno pomožni montažni material
npr. kot SONODEC 25
| fi 100 | m | 20 |  | 0
| fi 125 | m | 20 |  | 0
| fi 160 | m | 20 |  | 0
Ponujena alternativa
Proizvajalec:
Tip:
35. | Izvedba prebojev
Izvedba prebojev skozi ploščo in steno, z vrtanjem betona, za potrebe prezračevanja, vključno z vsem protrebnim materialov
| fi 120 | kom | 10 |  | 0
| fi 135 | kom | 10 |  | 0
| fi 280 | kom | 12 |  | 0
36. | Revizijska odprtina
Revizijska odprtina z vratci v spuščenem stropu, podkonstrukcija, nevidni rob, prilagoditev revizije glede na raster stropa, vključno z vsem potrebnim montažnim materialom
| dimenzije 40x40cm | kom | 50 |  | 0
37. | Revizijski pokrovi za kanale
Revizijski pokrovi za prezračevakne kanale kanale , pocinkane izvedbe, z izolacijsko tesnilno peno iz polietilena in ročajem iz poliamida, izolirane
| npr,kot: 12RD31, | kom | 9 |  | 0
| npr,kot: 12RD43, | kom | 5 |  | 0
Ponujena alternativa
Proizvajalec:
Tip:
38. | Protipožarno tesnenje prebojev
Sistem mehkega požarnega tesnenja EI 30 - EI 90
Osnovni material: - Promapyr kamena volna,z volumsko maso vsaj 150 kg/m3 in tališčem nad 1000 oC - Požarni trak Intumex LFSK - Požarni premaz
Sistem izvedbe:
V odvisnosti od zahtevane požarne odpornost prilepimo požarni trak Intumex LFSK na gorljivo izolacijo na meji preboja na obeh straneh. Preboj tesno zapremo s kameno volno Promapyr (debelina je odvisna od zahtevane požarne odpornosti). Po zaprtju se kamena volna premaže s požarnim premazom (debelina nanosa je od 1-2 mm oz. odvisno od zahtevane požarne odpornosti). Gorljivo izolacijo premažemo s požarnim premazom v preboju ter 20 cm na vsako stran preboja. Odprtina in okolica morata biti v skladu s smernico SZPV 408, v nasprotnem primeru je potrebno dodati cevake iz kamene volne Promapyr (ne velja za II.). Izvedena požarna zapora se označi z nalepko.
| od 0,03 - 0,1m2 | kom | 5 |  | 0
39. | Drobni vijačni in pritrdilni material
| Drobni vijačni in pritrdilni material, obešalni material za kanale, nosilne konstrukcije, izdelava podpornih elementov. Npr.kot: Sikla, Hilti. Porabo materiala mora pred vgraditvijo potrditi nadzorna služba | kg | 350 |  | 0
Ponujena alternativa
Proizvajalec:
Tip:
40. | Dokumentacija za prevzem
Izvajalec mora predati vso potrebno dokumentacijo o vgrajeni opremi (obratovalna navodila, navodila za vzdrževanje, ateste, garantne liste, sheme)
Shema naprave v okvirju z zaščitnim steklom, vključno pritrdilni material. Izdelava trajnih napisnih ploščic za označevanje cevovodov in kanalov.
| komplet | kom | 1 |  | 0
41. | Zagon sistema
Zagon sistema, regulacija pretokov, meritev mikroklime, hrupa v notranjosti objekta zaradi vpliva prezračevanja
Hidravlično ureguliranje in umerjanje sistema na zračni strani, z nastavitvijo vseh parametrov, skladno z izračuni. Izvedba meritev mikroklime skladno z veljavno zakonodajo – »Pravilnik o prezračevanju in klimatizaciji stavb, (Ur. l. RS, št. 42/2002)« in izdelava poročila pooblaščene institucije.
Količine zraka je potrebno nastaviti po tabelah v projektu in iz načrtov grafičnih prilog!
Meritev ekvivalentne ravni hrupa po prostorih - v skladu s pravilnikom.
Izvajalec del mora zagotoviti doseganje parametrov posebej za letni režim in posebej za zimski režim obratovanja. Ob izvajanju meritev zagotoviti prisotnost servisne službe dobavitelja prezračevalne naprave. Za meritev mikroklime mora izvajalec del angažirati neodvisno pooblaščeno institucijo, specializirano za izvajanje meritev mikroklime. Priloga meritev je merilni protokol posamezne prezračevalne naprave v času opravljanja meritev, kot dokazilo o nemotenem delovanju naprave, izveden od pooblaščenega serviserja predmetnih naprav.
| komplet | kom | 2 |  | 0
42. | Poskusno obratovanje
| Poskusno obratovanje s funkcionalnim optimiranjem sistema ozir. avtomatike in šolanje osebja za rokovanje z napravami | kpl. | 1 |  | 0
43. | Ponovna vregulacija
Ponovna vregulacija sistema z meritvami po treh do šestih mesecev obratovanja skladno s pravilnikom.
| komplet | kpl | 1 |  | 0
PREZRAČEVANJE IN KLIMATIZACIJA
| SKUPAJ (EUR): |  |  |  | 0

## VODOVOD IN KANAL.
PROJEKTANTSKI PREDRAČUN S PREDIZMERAMI
Investitor:
OBČINA CELJE
Trg celjskih knezov 9
3000 CELJE
Objekt
VRTEC ČIRA-ČARA
Projekt
STROJNE INSTALACIJE
Proj. dokumentacija
PZI
Štev. projekta
31021-24-K/AP
R E K A P I T U L A C I J A
IV. | VODOVOD, KANALIZACIJA IN SANITARNA OPREMA
VODOVODNI PRIKLJUČEK
VODOVODNI PRIKLJUČEK IN ZUNANJA POŽARNA ZAŠČITA
1. | PREDDELA |  |  |  | 0
2. | ZEMELJSKA DELA |  |  |  | 0
3 | MONTAŽNA DELA |  | EUR |  | 0
| SKUPAJ |  | EUR |  | 0
HIŠNA INSTALACIJA - VODOVOD, KANALIZACIJA
4. | VODOVODNA INSTALACIJA |  | EUR |  | 0
5. | PRIPRAVA TOPLE SANITARNE VODE |  | EUR |  | 0
6. | ODTOČNA KANALIZACIJA |  | EUR |  | 0
| SKUPAJ |  | EUR |  | 0
POPIS S PREDIZMERAMI MATERIALA IN DEL
POZ. | NAZIV | ENOTA | KOLIČINA | CENA/ENOTO | SKUPAJ
Dobava, montaža:
POGLAVJE 1
PREDDELA
1. | Zakoličba
| Zakoličba osi cevovoda z niveliranjem in zavarovanjem, | m | 70 |  | 0
2. | Postavitev prečnih profilov
| Postavitev in zavarovanje prečnega profila za komunalne vode (vodovod) | kos | 6 |  | 0
3. | Odkop zatravljene bankine
| Odkop humunizirane/zatravljene bankine široke do 1m, globine do 0,4m | m3 | 2 |  | 0
PREDDELA
| SKUPAJ (EUR): |  |  |  | 0
POGLAVJE 2
ZEMELJSKA DELA
1. | Izkop jarka za položitev vodovoda - Duktil
Strojni izkop jarka v ter. III., IV. kat. z dodatkom ročnega izkopa (90% : 10% ) ter odlaganje izkopanega materiala ob strani. Globina znaša 1,5 m in širine cca 1,0m. Izkopani material se odlaga 1,0 m od jarka.
| strojni izkop 90% | m3 | 95 |  | 0
| ročni izkop 10% | m3 | 10 |  | 0
2. | Zavarovanje jarka globine 1,5m
| Zavarovanje jarka z razpiranjem obojestranskim opažem. | m2 | 140 |  | 0
3. | Fino planiranje
| Fino planiranje dna jarka po globinski zakoličbi s točnostjo +-2cm | m2 | 70 |  | 0
4. | Izdelava posteljice
| Izdelava posteljice iz peščenega materiala granulacije 0 - 4 mm za položitev cevovoda, s strojnim nabijanjem do 95% po Proctorju in izravnavo do točnosti +-0,5cm. Debelina peščene posteljice je 10-15 cm (cca 0,15 m3/m) | m3 | 11 |  | 0
5. | Izdelava zasipa ob cevi
| Izdelava zasipa ob cevi do temena s peskom granulacije 0 - 8 mm, (0,09 m3/m) z bočnim nabijanjem ter komprimiranjem do 95% po Proctorju | m3 | 7 |  | 0
6. | Izdelava zasipa nad cevjo
| Izdelava zasipa nad cevjo s peskom granulacije 0 - 8 mm, (0,20 m3/m) z slojnim nabijanjem ter komprimiranjem do 95% po Proctorju; vsa spojna mesta morajo ostati odkrita do uspešno zaključenega tlačnega preizkusa | m3 | 14 |  | 0
7. | Zasip cevovoda
| Zasip cevovoda z zemeljskim materialom deponiranim ob jarku v plasteh debeline 30 cm, s slojnim in bočnim nabijanjem ter komprimiranjem do zbitosti 97% po Practorju. Zasip se izvaja fazno in sicer najprej kot obtežitev cevovoda tako, da se pustijo vsa spojna mesta nezasuta, po uspešno izvedeni tlačni preizkušnji pa kot končni zasip. (zasip se računa do spodnejga ustroja ceste in znaša 0,6m3/m) | m3 | 56 |  | 0
8. | Odvoz izkopnega materiala
| Strojno nakladanje in prevoz viška materiala na razdaljo nad 7-10 km vključno z odlaganjem in razprostiranjem. | m3 | 18 |  | 0
ZEMELJSKA DELA
| SKUPAJ (EUR): |  |  |  | 0
POGLAVJE 3
MONTAŽNA DELA
1. | Cevovod NL
Cevi iz NL za nazivni tlak NP16, tlačni razred C40, predviden VRS spoj na zaklep, po navodilu proizvajalca cevi, izdelane po standardu EN 545, epoksi premaz modre barve, notranja zaščita cevi s cementno oblogo po standardu ISO 4179. Cevi morajo imeti vsa potrebna dokazila za uporabo. Pred vgradnjo je potrebno predati vso tehniško dokumentacijo in Izjavo o skladnosti investitorju oz. od njega pooblaščenemu inženirju v pregled in potrditev.
| DN100 | m | 70 |  | 0
2. | Cevovod
Dobava, transport, raznos in montaža oplaščenih PE HD cevi po EN 12201, tip PE 100 za elektrofuzijsko spajanje, delovni tlak 16 bar, RC -2 protect
| PEHD d32/16 RC-2 protect | m | 100 |  | 0
3. | Dobava in vgradnja LTŽ fazonskih komadov, komplet z tesnilnim in pritrdilnim materialom
Armature iz NL litine za nazivni tlak NP16 po ISO 2531 oz. SIST EN 545:2010.vključno z vsem potrebnim spojnim, pripadajočim tesnilnim in pritrdilnim nerjavečim materialom.
Fazonski kosi iz NL litine za nazivni tlak NP16, v skladu z EN 545, vključno z vsem potrebnim veznim spojnim in nerjavečim pritrdilnim materialom. Opremljeni morajo biti z odgovarjočimi tesnili skladno z standardom EN 681-1. Prirobnični fazonski kosi standardne izvedbe morajo imeti vrtljivo prirobnico, obojčni fazonski kosi pa morajo imeti enak spoj kot cevi.
Fazonski kosi in armature morajo imeti vsa potrebna dokazila za uporabo.
3.1. | Vozlišče A- nadzemni hidrant DN80 na cevovodu DN100 duktil
| Univerzalna spojka MJ 3007 DN 100 | kom | 1
| E kos PN 16 STD VI z vrtljivo prirobnico - DN 100 | kom | 2
| T kos PN 16 z vrtljivo prirobnico - DN100 | kom | 1
| Vodovodni prirobnični zasun EV, za podzemno vgradnjo DIN 3202 F 4 PN10, DN 80 | kom | 1
| Vgradbena teleskopska garnitura, 1,3 - 1,8 m, za zasune DN 100 | kom | 1
| LŽ FF-kos DN 80 mm, L=300 | kom | 1
| LŽ “N” kos DN 80 mm | kom | 1
| LŽ “R” kos DN 100/80 mm | kom | 1
| Nadzemni hidrant DN 80/1250N INOX VT z avtomatskim izpustom, vključno FF kos DN 80 za postavitev na ustrezno višino, nerjaveči vijačni in tesnilni material | kom | 1
| Cestna zaščitna kapa ovalna z napisom voda v betonskem podstavku ali z zaščitnim betonskim kolačem in predpisano označevalno tablo | kom | 1
Vključno tesnilni in vijačni material
| komplet | kpl | 1 |  | 0
3.2. | VOZLIŠČE B - navezava obstoječe inštalacije
| Univerzalna spojka MJ 3007 DN 100 | kom | 1
| T kos PN 16 z vrtljivo prirobnico - DN100 | kom | 1
| EV zasun DN 100- komplet z kolesom | kom | 3
| Montažno - demontažni kos - MDK DN100 | kom | 1
| EU kos DN 150 VRS | kom | 2
| EU kos DN 150 VRS 45 | kom | 1
| Q kos DN 150 /45° | kom | 2
| komplet | kpl | 1 |  | 0
3.3. | VOZLIŠČE C -odcep ZA OBJEKT
| Navrtni zasun DA 100/ZAK PP 50(1/ 1/2˝) za duktil | kom | 1
| Koleno vrtljivo 90° | kom | 1
| Vgradbena teleskopska garnitura, 1,3 - 1,8 m, za zasune DN40 | kom | 1
| Cestna zaščitna kapa ovalna z napisom voda v betonskem podstavku ali z zaščitnim betonskim kolačem in predpisano označevalno tablo | kpl
| komplet | kpl | 1 |  | 0
4. | Dobava in vgradnja ductilnih fazonarjev
| MMK 100/90º VRS | kom | 2 |  | 0
| MMK 100/45º VRS | kom | 6 |  | 0
| MMK 100/22º VRS | kom | 3 |  | 0
| MMK 100/11º VRS | kom | 4 |  | 0
5. | Oznake
| Napisne tablice z oznakami zasunov, razdalj in njihovo lokacijo, vključno pritrditev na nosilni drog – vroče cinkan, izdelan iz cevi DN40 x 2500 mm, z betonskim podstavkom 20x20x60 cm, vključno pritrdilni in pomožni material | kompl. | 3 |  | 0
6. | Dobava in nasutje gramoznih krogel
| Dobava in nasutje gramoznih krogel ob hidrantih vsled pravilnega odtekanja vode po njihovem delovanju, ca. 1 m3 /kom | kom | 2 |  | 0
7. | Zakoličba obstoječih komunalnih naprav
| Zakoličba obstoječih komunalnih naprav in izvedba zaščitnih ukrepov. | kom | 10 |  | 0
8. | Zaščita, križanja
| Zaščita električnih in telekomunikacijskih kablov, ki prečkajo traso vodovoda ali potekajo vsporedno s prerezano PE cevjo fi 110 mm , vključno z obbetoniranjem položene cevi | m | 20 |  | 0
9. | Antikorozijska zaščita
| Atikorozijska zaščita LŽ armatur v terenu po predhodni osnovni tovarniški z epoksi premazi in končne izdelane s termo plastično izolacijo tipa termofit ali podobno. | m2 | 5 |  | 0
10. | Dobava in polaganje označevalnega traku
| Dobava in polaganje označevalnega traku s kovinskim jedrom in napisom - vodovod | m | 170 |  | 0
11. | Geodetski posnetek
| Izdelava geodetskega posnetka vgrajenega cevovoda pred zasutjem v ACAD programu, topografija zasunov, izdelava elaborata za vpis objektov v kataster GJI in vpis objektov v kataster GJI, posnetki objektov, izvedbena dokumentacija | m | 170 |  | 0
12. | Ločitev in demontaža
| Ločitev in demontaža ter prevezava priključkov na obstoječi instalaciji v funkcionalno celoto, blindiranja, povezave, prestavitve in funkcionalne navezave, vključno delna odstranitev obstoječe, vključno z prerezi cevi vodovodne instalacije, vključno ves potrebni spojni in montažni material , vključno z izkopom ter ponovnim zasipom | kom | 2 |  | 0
14. | Meritev tlakov
| Meritev tlakov, tlačni preizkus, funkcionalni preizkus zunanjih hidrantov po končanih delih s strani pooblaščene institucije | m | 170 |  | 0
15. | Dezinfekcija vodovodne instalacije
| Dezinfekcija vodovodne instalacije, mikrobiološka analizo odvzetih vzorcev vode s strani pooblaščene institucije, izpiranje cevovodov | m | 170 |  | 0
16. | Zapiranje vode
| Zapiranje vode, ter obveščanje uporabnikov vodovoda, postavitev cestnih kap na niveleto končnega terena, | kpl. | 1 |  | 0
17. | Pripravljalno zaključna dela | kom | 1 |  | 0
MONTAŽNA DELA
| SKUPAJ (EUR): |  |  |  | 0
HIŠNA INSTALACIJA - VODOVOD, KANALIZACIJA
POGLAVJE 4
VODOVODNA INSTALACIJA
1. | Mapress - nadometno vodene cevi
Cevni sistem Mapress, dimenzij d = 12 do 108 mm iz nerjavnega jekla Cr-Ni-Mo, 1.4521 po DIN EN 10088. Certificirano po DVGW: DW-8501AT2552 za cevne sisteme za pitno vodo DIN EN 806, DIN 1988, preizkušeno po DVGW Arbeitsblatt W 534: izdaja maj 2004, z dokazi o puščanju v nestisnjenem stanju, sestavljen iz naslednjih elementov: Cevi Mapress visokolegirano jeklo 1.4521 Cr-Ni-Mo, d = 12 do 108 mm preizkušeno po DVGW Arbeitsblatt GW 541 und Werksnorm, z povečano vsebnostjo molibdena (najmanj 2,2). Cevi so zaradi povečane odpornosti pred korozijo znotraj polirane in rekristalizacijsko žarjene, upogljive cevi, higijensko čiste, zaščitene z zaščitnimi čepi, v palicah dolžine 6m. Fitingi Mapress d = 12 do 108 mm, iz Cr-Ni, material 1.4401 s presindikatorjem, z zaščitnimi pokrovi, higijensko čisti, črno tesnilo iz butilkavčuka (CIIR). Tesnilo izpolnjuje vse predpise v zvezi z higijeno pitne vode kot npr. KTW priporočila BGA in DVGW W 270. Fitingi so zaradi povečane odpornosti pred korozijo znotraj polirani in rekristalizacijsko žarjeni. Cevi in fitingi morajo biti ustrezno pripravljeni po navodilih proizvajalca in stisnjeni izključno z orginalnim orodjem in čeljustmi. Dovoljeni so naslednji postopki za redukcijo mikroorganizmov: termičn in kemična dezinfekcija, UV dezinfekcija in končni filtri v skladu s predpisi.
| DN 15 - d18x1,0 | m | 160 |  | 0
| DN 20 - d22x1,2 | m | 198 |  | 0
| DN 25 - d28x1,2 | m | 65 |  | 0
| DN 32 - d35x1,5 | m | 102 |  | 0
| DN 40 - d42x1,5 | m | 20 |  | 0
| DN 32 - d35x1,5 hidrantni vod | m | 76 |  | 0
| DN 40 - d42x1,5 hidrantni vod | m | 20 |  | 0
2. | Izolacija
Izolacija kot npr. ARMAFLEX AC plus, izolacija z zaprto celično strukturo, max. temperatura medija 150°C, toplotna prevodnost λ=0,035 W/mK, koeficient upora proti difuziji pare μ>3000, cevi dolžine 2 m, vključno z cevnimi objemkami za nosilce z istimi lastnostmi kot je izolacija in materialom za montažo kot je lepilo, čistilo… (za izolacijo cevi)
| 19x18 | m | 180 |  | 0
| 19x22 | m | 198 |  | 0
| 19x28 | m | 65 |  | 0
| 19x35 | m | 102 |  | 0
| 19x42 | m | 20 |  | 0
| 13x35 hidrantni vod | m | 76 |  | 0
| 13x42 hidrantni vod | m | 20 |  | 0
3. | Geberit mepla - podometno vodene cevi
Sistem večplastnih cevi, notranji sloj iz PE-xb hrapavosti površine 7 µm, vmesni sloj iz Al 0,5-1,1 mm , zunanji zaščitni sloj iz PE-HD, vključno s stisljivimi spoji ali navojnimi zvezami iz PVDF ali rdeče litine (Geberit Mepla), skupaj s potrebnim pritrdilnim materialom, predizolirane 10mm, ….
| DN 15 - 20x2,5 | m | 203 |  | 0
| DN 20 - 26x3 | m | 96 |  | 0
4. | Kroglična pipa
Kroglična pipa za sanitarno vodo do 110°C, navojne izvedbe, vključno spojni in tesnilni material, proizvod npr. kot Polix
| DN 40 PN16 | kom | 6 |  | 0
| DN 32 PN16 | kom | 6 |  | 0
| DN 25 PN16 | kom | 5 |  | 0
| DN 20 PN16 | kom | 8 |  | 0
| DN 15 PN16 | kom | 9 |  | 0
5. | Kroglična pipa
Kroglična pipa za sanitarno vodo do 110°C, navojne izvedbe, z izpustno pipico vključno spojni in tesnilni material, proizvod npr. kot Polix
| DN 20 | kom | 2 |  | 0
5. | Termostatski cirkulacijski ventil- shema A
Ročni termostatski mešalni ventil za znižanje temperature sanitarne vode na 35ºC(sanitarije, umivalnice),navojne izvedbe za vodo do 90ºC, z nepovratnimi ventili na dovodni hladni in topli vodi, z ventilom za hidravlično uravnoteženje DN15-STAD-D( sanitarna voda) na cirkulacijskem vodu, zapornimi ventilii 2xDN20, xDN15, s spojnim tesnilnim in pritrdilnim materialom, vključno z vsem potrebnim montažnim materialom, v podometni omarici z pokrovom na ključavnico, dimenzije 500x500x110mm
| npr.kot , caleffi, 523050, DN20 | kom | 4 |  | 0
6. | Ventil s poševnim vretenom
Ventil s poševnim vretenom za hidravlično uravnoteženje pretoka cirkulacijske sanitarne vode, nastavitev pretoka, z merilnimi in izpustnimi priključki, navojne izvedbe, vključno spojni in pritrdilni material , vključno z hidravličnim uravnoteženjem sistema z strani proizvajalca
| DN15 PN25 | kom | 3 |  | 0
kot npr.. IMI, TA STA-D, …..
7. | Cevni ločevalnik- hidrantni vod
Dobava in montaža. Cevni ločevalnik. Sestavljen sklop. Priključki z notranjimi navoji. Sklop sestavljen iz: - cevni ločevalnik serije 574, - Y-filter serije 577, - ročna zaporna ventila. Priključek: G 1 1/2" (ISO 228-1) NN. Območje temperature medija: 0–65 °C. PN (nazivni tlak): PN 10.
| npr.kot: Cevni ločevalnik DN40, serija 570008, caleffi | kom | 1 |  | 0
8. | Nevtralizacija vodnega kamna
Galvanski nevtralizator vodnega kamna in korozije, 50 mikron inox filter mrežica, magnetni filter rje, kapaciteta 1,4-5,6 m3/h, max. temperatura 45°C, delovni/testni tlak 10/28 bar, vključno drobni in vijačni material za montažo
| POLAR PMS+PI32C, DN40 | kom | 1 |  | 0
Ponujena alternativa
Proizvajalec:
Tip:
9. | Samočistilni filter
Ročni samočistilni filter, 100 mikron inox AISI 316 filter mrežica, mehanizem izpiranja: protitočni vodni curek, krtačenje filter mrežice, max temperatura 30°C, max tlak 16 bar, max pretok 22 m3/h (DP=0,5 bar)
| npr.kot: COSMO 2B MAXI, DN40 | kom | 1 |  | 0
10. | Obešalni in pritrdilni material
| Obešalni in pritrdilni material za pritrditev razvoda tople/hladne vode nosilni profili, konzole, pritdilni profili, izdelava podkonstrukcije za obešala, vključno z vsem potrebnim montažnim in konstrukcijskim materialom | kg | 150 |  | 0
11. | Izvedba prebojev
Izvedba prebojev skozi ploščo in steno, za potrebe vodovoda, vrtanje betona
| fi 80 | kom | 16 |  | 0
12. | Dolbljenje zidu
Dolbljenje zidu za potrebe vodovoda
| 80x50mm | m | 20 |  | 0
13. | Protipožarno tesnenje prebojev
Sistem mehkega požarnega tesnenja EI 30 - EI 90
Osnovni material: - Promapyr kamena volna,z volumsko maso vsaj 150 kg/m3 in tališčem nad 1000 oC - Požarni trak Intumex LFSK - Požarni premaz
Sistem izvedbe:
V odvisnosti od zahtevane požarne odpornost prilepimo požarni trak Intumex LFSK na gorljivo izolacijo na meji preboja na obeh straneh. Preboj tesno zapremo s kameno volno Promapyr (debelina je odvisna od zahtevane požarne odpornosti). Po zaprtju se kamena volna premaže s požarnim premazom (debelina nanosa je od 1-2 mm oz. odvisno od zahtevane požarne odpornosti). Gorljivo izolacijo premažemo s požarnim premazom v preboju ter 20 cm na vsako stran preboja. Odprtina in okolica morata biti v skladu s smernico SZPV 408, v nasprotnem primeru je potrebno dodati cevake iz kamene volne Promapyr (ne velja za II.). Izvedena požarna zapora se označi z nalepko.
| do 0,03 m2 | kom | 12 |  | 0
14. | Ročni gasilni aparati
Ročni gasilni aparati, vključno z obešalnim maerialom
| ABC 9EG | kom | 7 |  | 0
| CO2 5EG | kom | 3 |  | 0
15. | EURO hidrantna omarica
EURO hidrantna omarica dim.700x650x250mm vključno z opremo,
tehnični podatki:
Širina: 700 mm Višina: 650 mm Globina: 250 mm -kolut s poltogo cevjo DN25 dolžine 30 m (EN 694) -gasilska cev DN 25 EN 694, toga dolžina 30 m -priključni ventil na zasun 1'' MS -EURO ročnik DN25 (EN 671-1) fiksno pritrjen na cev -označevalne nalepke SIST 1013
| komplet | kom | 3 |  | 0
16. | Revizijska odprtina
Revizijska odprtina z vratci v spuščenem stropu, podkonstrukcija, nevidni rob, prilagoditev revizije glede na raster stropa, vključno z vsem potrebnim montažnim materialom
| dimenzije 40x40cm | kom | 9 |  | 0
17. | Meritev tlakov
| Meritev tlakov, tlačni preizkus, funkcionalni preizkus zunanjih hidrantov in izpiranje cevovodov po končanih delih | kpl. | 1 |  | 0
18. | Dezinfekcija
| mikrobiološka analiza vode, dezinfekcija in izpiranje cevovodov po končanih delih, izdaja potrdila | kpl. | 1 |  | 0
19. | Pripravljalna in zaključna dela
| Pripravljalna in zaključna , funkcionalni preizkus | kpl | 1 |  | 0
NOTRANJI VODOVOD
| SKUPAJ (EUR): |  |  |  | 0
POGLAVJE 5
PRIPRAVA TOPLE SANITARNE VODE
1. | Ogrevalnik sanitarne vode
Samostojeci bojler emailiran po DIN 4753 T3 in T6, izoliran z snemljivo ECO SKIN izolacijo debeline 100 mm,
- brez toplotnega izmenjevalca
- 4x ogrevalni priključki DN32 n.n.
- priključki sanitarne vode DN32
- priključki cirkulacije DN25 z.n.
- dimenzije Ф1070x2221 mm (brez izolacije Ф850 mm)
| npr.kot: CORDIVARI VASO INERZIALE V= 1000L | kom | 1 |  | 0
2. | Nevtralizator vodnega kamna
nevtralizator vodnega kamna
| npr.kot: POLAR PMS18 Pi18HF, DN20, 1,4-5,6 m3/h | kom | 1 |  | 0
Ponujena alternativa
Proizvajalec:
Tip:
3. | Obtočna cirkulacijska črpalka za sanitarno vodo
Obtočna cirkulacijska črpalka npr. kot IMP PUMPS, vključno tesnilni in pritrdilni material, materilal črpalke bron, vključno protiprirobnice in vijačni material.
Č1 tip NMT SAN MINI PRO 20/80-130
Q = 1,0 m3/h
dp = 50 kPa
| P / U / I = 76 W / 230V | kom | 1 |  | 0
Č2 tip NMT SAN MINI PRO 15/60-130, Pel=36W
Q = 1,0 m3/h
dp = 50 kPa
| P / U / I = 46 W / 230V | kom | 1 |  | 0
Ponujena alternativa
Proizvajalec:
Tip:
4. | Protipovratna loputa
Protipovratna loputa za sanitarno vodo do 110°C, navojne izvedbe, vključno spojni in pritrdilni material
| DN25 PN6 | kom | 1 |  | 0
| DN20 PN6 | kom | 1 |  | 0
5. | Kroglična pipa
Kroglična pipa za sanitarno vodo do 110°C, navojne izvedbe, vključno spojni in tesnilni material, proizvod npr. kot Polix
| DN 32 PN6 | kom | 5 |  | 0
| DN 32 PN6 | kom | 6 |  | 0
| DN 25 PN6 | kom | 3 |  | 0
| DN 20 PN6 | kom | 1 |  | 0
6. | Bimetalni termometer
| Bimetalni termometer v okroglem ohišju za območje 0-120°C, vključno pomožni material za montažo | kom | 1 |  | 0
7. | Manometer
| Manometer v okroglem ohišju, vključno trokraka pipa ter pomožni material za montažo območje 0 - 10 bar | kom | 1 |  | 0
8. | Varnostni ventil za sanitarno vodo
Varnostni ventil na vzmet
| DN 25/6bar | kom | 1 |  | 0
9. | Raztezna posoda
Zaprta membranska raztezna posoda pretočne izvedbe-za sanitarno vodo, l, vključno z ventilom flowjet
npr. Zilmet HYDRO PLUS DUO
| V=150 L | kom | 1 |  | 0
Ponujena alternativa
Proizvajalec:
Tip:
10. | Spuščanje naprave v obratovanje
Spuščanje naprave v obratovanje, poizkusno obratovanje,
| komplet | kom | 1 |  | 0
11. | Pripravljalna dela
Pripravljalna dela, tlačni preizkus, izpiranje cevovodov ter zaključna dela
| komplet | kpl. | 1 |  | 0
PRIPRAVA TOPLE SANITARNE VODE
| SKUPAJ (EUR): |  |  |  | 0
POGLAVJE 6
ODTOČNA KANALIZACIJA
1. | PE odtočne cevi
Kanalizacijska polipropilenska (PP-HT) odtočna cev za vročo vodo po DIN 19560 z obojkami, fazonskimi kosi (loki, enojni in dvojni odcepi, reducirni kosi, čistilni kosi, WC loki, WC nastavki z gumijastim tesnilom, sifonski loki z gumijastim tesnilom, priključni loki, mufne, ventilacijski nastavki itd.) vključno tesnila in pritrdilni, tesnilni in pomožni material za montažo
| f 50 | m | 73 |  | 0
| f 75 | m | 75 |  | 0
| f 110 | m | 39 |  | 0
Ponujena alternativa
Proizvajalec:
Tip:
2. | PVC odtočne cevi
PVC odtočne cevi SN4, ali ustrezne druge, vključno fazonski komadi, spajanje z natičnimi spojkami ter ostali pomožni material za montažo.( položene v nasutju)
| f 110 | m | 102 |  | 0
| f 125 | m | 37 |  | 0
| f 160 | m | 25 |  | 0
Ponujena alternativa
Proizvajalec:
Tip:
3. | Talni sifon
Horizontalni talni sifon s protismradno zaporo, vertikalni iztok
| f 50 | kom | 1 |  | 0
4. | Talni sifon
Horizontalni talni sifon s protismradno zaporo
| f 50 | kom | 13 |  | 0
5. | Odzračna kapa
Odzračna kapa nad streho izdelana iz bakrene pločevine debeline 1mm, s priključno obojko, vključno tesnila in pritrdilni, tesnilni in pomožni material za montažo
| DN 100 | kom | 7 |  | 0
6. | Talne rešetke-kuhinja
| Talna rešetka dim.. 200x200x210 mm (ŠxGxV) - protismradna zapora in protizdrsne mrežaste rešetke - higienski design po SIST EN1672, EN ISO14159 in EHEDG (št. 8) - talna rešetka s prirobnico, stranski iztok DN 50, npr.kot: ACO | kom | 1 |  | 0
Ponujena alternativa
Proizvajalec:
Tip:
7. | Ločevalnik maščobe
| Betonski ločevalnik maščob po DIN 4040, velikost 2, pretok 2 l/s, tesnilni, pritrdilni in pomožni material za montažo (kot npr. ACO PASSAVANT tip Lipumax NG2) sestavljen iz usedalnika grobih nečistoč, priprave za odvzem vzorcev odpadne vode, pokrova D 400 kN in armiranobetonske plošče | kom | 1 |  | 0
8. | Dolbljenje zidu
Dolbljenje zidu za potrebe kanalizacije
| 80x50mm | m | 10 |  | 0
9. | Preboji
Izdelava prebojev skozi strope in zidove, za potrebe kanalizacije, vrtanje betona
| Ø80 | kom | 4 |  | 0
| Ø130 | kom | 5 |  | 0
10. | Protipožarno tesnenje prebojev
Sistem mehkega požarnega tesnenja EI 30 - EI 90
Osnovni material: - Promapyr kamena volna,z volumsko maso vsaj 150 kg/m3 in tališčem nad 1000 oC - Požarni trak Intumex LFSK - Požarni premaz
Sistem izvedbe:
V odvisnosti od zahtevane požarne odpornost prilepimo požarni trak Intumex LFSK na gorljivo izolacijo na meji preboja na obeh straneh. Preboj tesno zapremo s kameno volno Promapyr (debelina je odvisna od zahtevane požarne odpornosti). Po zaprtju se kamena volna premaže s požarnim premazom (debelina nanosa je od 1-2 mm oz. odvisno od zahtevane požarne odpornosti). Gorljivo izolacijo premažemo s požarnim premazom v preboju ter 20 cm na vsako stran preboja. Odprtina in okolica morata biti v skladu s smernico SZPV 408, v nasprotnem primeru je potrebno dodati cevake iz kamene volne Promapyr (ne velja za II.). Izvedena požarna zapora se označi z nalepko.
| do 0,03 m2 | kom | 3 |  | 0
11. | Obešalni in pritrdilni material
| Obešalni in pritrdilni material za pritrditev razvoda kanalizacije | kg | 50 |  | 0
12. | Pripravljalna dela, zarisovanje, tlačni preizkus | kom | 1 |  | 0
ODTOČNA KANALIZACIJA
| SKUPAJ (EUR): |  |  |  | 0

## SANITARNA OPREMA
PROJEKTANTSKI PREDRAČUN S PREDIZMERAMI
Investitor:
OBČINA CELJE
Trg celjskih knezov 9
3000 CELJE
Objekt
VRTEC ČIRA-ČARA
Projekt
STROJNE INSTALACIJE
Proj. dokumentacija
PZI
Štev. projekta
31021-24-K/AP
R E K A P I T U L A C I J A
V. | SANITARNA OPREMA
1. | SANITARNA OPREMA |  | EUR |  | 0
| SKUPAJ |  | EUR |  | 0
POPIS S PREDIZMERAMI MATERIALA IN DEL
POZ. | NAZIV | ENOTA | KOLIČINA | CENA/ENOTO | SKUPAJ
POGLAVJE 1
SANITARNA OPREMA
Opomba: za vso opremo je pred vgradnjo potrebno dostaviti vzorce, ki jih potrdi arhitekt notranje opreme oz. njegov predstavnik
Sanitarije 1 in 2
I. starostno obdobje
1. | Stranišče
Stranišče, vključno :
| - keramična konzolna WC školjka otroške velikosti z zadnjim iztokom Duofix suhomontažni element za WC s PO (podometnim) WC - kotličkom z aktiviranjem spredaj, z vsemi priključki in pritrdilnim materialom, vključno s tipko za aktiviranje-kromirana izdelek GEBERIT. | 1 kom
| - gumi manšeta | 1 kom
| - podložna guma | 1 kom
| - sedežna deska s pokrovom, skupaj s pritrdilnimi vijaki | 1 kom
| komplet | kom | 4 |  | 0
Ponujena alternativa
Proizvajalec:
Tip:
2. | Dodatna oprema za stranišče:
Dodatna oprema za stranišče:
| - držalo za papir v rolah | 1 kom
| komplet | kom | 4 |  | 0
3. | Umivalnik - zgornji rob 50 cm nad tlemi
Umivalnik - komplet:
| - keramični umivalnik vgradnja na ploščo, dim. 46,5x32 cmx13,5cm, npr.kot:Concepto Bell Erba 46,5 | 1 kom
| - visoka enoročna stoječa mešalna baterija z senzorskim vklopom za sprožitev splakovanja, z možnim ročnim deaktiviranjem v primeru jemanja vzorcev ter čiščenje umivalnika( po DIN 4109) s perlatorjem ter keramičnim tesnenjem, skupaj s spojnimi cevmi ter električnim napajalnikom, 230V, npr.kot: Voxort Mist visoka, za umivalnik | 1 kom
| - kotni regulacijski ventil DN 15 | 2 kom
| - odlivni ventil DN 32, skupaj s sifonom - pokroman vključno ves pomožni pritrdilni in nosilni material potreben za montažo | 1 kom
- montažni podometni nosilni element za umivalnik v suhomontažni gradnji
| komplet | kom | 4 |  | 0
Ponujena alternativa
Proizvajalec:
Tip:
4. | Dodatna oprema za umivalnik
v sanitarijah:
| - ogledalo dim. fi 60 cm z brušenimi robovi | 1 kom
| - dajalec papirnatih brisač, prvo polnjenje vključeno | 1 kom
| - milnik | 1 kom
vključno pritrdilni in tesnilni material
| komplet | kom | 4 |  | 0
5. | Umivalnik- vzgojitelj/ca
Umivalnik - komplet: DOLOMITE GEMMA 2
| - keramični umivalnik vgradnja na steno, dim. 55x45cm | 1 kom
| - enoročna stoječa mešalna baterija z fiksnim izlivom s perlatorjem ter keramičnim tesnenjem, skupaj s spojnimi cevmi, GROHE, BauLoop | 1 kom
| - kotni regulacijski ventil DN 15 | 2 kom
- odlivni ventil DN 32, skupaj s sifonom - pokroman vključno ves pomožni pritrdilni in nosilni material potreben za montažo
- montažni podometni nosilni element za umivalnik v suhomontažni gradnji
| komplet | kom | 1 |  | 0
Ponujena alternativa
Proizvajalec:
Tip:
6. | Pršna kad
Pršna kad, vključno:
| - pršna kad 80x80 cm, npr. KOLPA SAN | 1 kom
| - tuš kabina 80x80 cm, npr. KOLPA SAN | 1 kom
| - armatura za tuš, vključno z ročno prho, npr. grohe, schell | 1 kom
| - odlivni ventil za pršno kad, čiščenje od zgoraj | 1 kom
- montažni podometni nosilni element za armaturo v suhomontažni gradnji
vključno pritrdilni in tesnilni material
| komplet | kom | 1 |  | 0
Dodatna oprema za pršno kad:
| - držalo za milo | 1 kom
| - kljukica za obešanje | 2 kom
vključno pritrdilni in tesnilni material
| komplet | kom | 1 |  | 0
Ponujena alternativa
Proizvajalec:
Tip:
7. | Pisuar
Pisuar, vključno:
| - školjka za pisuar - viseča- otroška | 1 kom
| - kotni reg. ventil DN 15 | 1 kom
| - sifon za viseči pisuar | 1 kom
| - nosilna konstrukcija za suhomontažni sistem | 1 kom
| npr.kot.Stenski otroški pisoar | kom | 1 |  | 0
| Elektronska armatura za pisoar, podometna mod Moon 2000, 230V/ 24V DC. Ohišje metalizirano PVC. Senzor v ohišju s priključkom za napajanje. Elektromagnetni servo ventil. Tlak 0,3 do 10 bar. Pretok ca. 12 l./min. pri 3 bar pritiska. Poraba 6 - 10 W, napajanje 24 V DC. Priključek 1/2". Varnostno ločilni transformator vhod 230 V izhod 18 V. Tovarniško nastavljen delovanje na ca. 500 mm (možnost nastavitve). Zamik splakovanja 3 sek, čas splakovanja 5 sek (možnost nastavitve) Velikost plošče 155 x 125 mm. | kom | 1 |  | 0
Ponujena alternativa
Proizvajalec:
Tip:
8. | Trokadero
Trokadero, vključno:
| - keramični trokadero, npr.kot MIRA, viseči | 1 kom
| - stenska enoročna meš. baterija z gibljivim izlivom s perlatorjem ter ročno prho, grohe, schell | 1 kom
| - podometni kotliček za trokadero z splakovalno tipko, npr.kot: DUOFIX ELEMENT ZA TROKADERO | 1 kom
| - pokromana rešetka za trokadero | 1 kom
vključno pritrdilni in tesnilni material
| komplet | kom | 1 |  | 0
9. | Pomivalno korito- igralnica
Oprema pomivalnega korita, vključno:
| - enoročna stoječa mešalna baterija za pomivalno korito s perlatorjem in tušem na gibljivi cevi, skupaj s spojnimi cevmi | 1 kom
| - kotni regulirni ventil DN 15 | 2 kom
| - odtočni sifon za pom. korito | 1 kom
vključno pritrdilni in tesnilni material
| komplet | kom | 2 |  | 0
10. | Umivalnik stoječi
Umivalnik, stoječi - komplet:
| - keramični umivalnik prostostoječi , npr.kot: LUMEN, mat bela | 1 kom
| - enoročna stoječa mešalna baterija z fiksnim izlivom s perlatorjem ter keramičnim tesnenjem, skupaj s spojnimi cevmi, GROHE,schell | 1 kom
| - kotni regulacijski ventil DN 15 | 2 kom
- odlivni ventil DN 32, skupaj s sifonom - pokroman vključno ves pomožni pritrdilni in nosilni material potreben za montažo
- montažni podometni nosilni element za umivalnik v suhomontažni gradnji
| komplet | kom | 1 |  | 0
Ponujena alternativa
Proizvajalec:
Tip:
Sanitarije 3
I. starostno obdobje
11. | Stranišče
Stranišče, vključno :
| - keramična konzolna WC školjka otroške velikosti z zadnjim iztokom Duofix suhomontažni element za WC s PO (podometnim) WC - kotličkom z aktiviranjem spredaj, z vsemi priključki in pritrdilnim materialom, vključno s tipko za aktiviranje-kromirana izdelek GEBERIT. | 1 kom
| - gumi manšeta | 1 kom
| - podložna guma | 1 kom
| - sedežna deska s pokrovom, skupaj s pritrdilnimi vijaki | 1 kom
| komplet | kom | 2 |  | 0
Ponujena alternativa
Proizvajalec:
Tip:
12. | Dodatna oprema za stranišče:
Dodatna oprema za stranišče:
| - držalo za papir v rolah | 1 kom
| komplet | kom | 2 |  | 0
13. | Umivalnik - zgornji rob 50 cm nad tlemi
Umivalnik - komplet:
| - keramični umivalnik vgradnja na ploščo, dim. 46,5x32 cmx13,5cm, npr.kot:Concepto Bell Erba 46,5 | 1 kom
| - visoka enoročna stoječa mešalna baterija z senzorskim vklopom za sprožitev splakovanja, z možnim ročnim deaktiviranjem v primeru jemanja vzorcev ter čiščenje umivalnika( po DIN 4109) s perlatorjem ter keramičnim tesnenjem, skupaj s spojnimi cevmi ter električnim napajalnikom, 230V, npr.kot: Voxort Mist visoka, za umivalnik | 1 kom
| - kotni regulacijski ventil DN 15 | 2 kom
| - odlivni ventil DN 32, skupaj s sifonom - pokroman vključno ves pomožni pritrdilni in nosilni material potreben za montažo | 1 kom
- montažni podometni nosilni element za umivalnik v suhomontažni gradnji
| komplet | kom | 2 |  | 0
Ponujena alternativa
Proizvajalec:
Tip:
14. | Dodatna oprema za umivalnik
v sanitarijah:
| - ogledalo dim. fi 60 cm z brušenimi robovi | 1 kom
| - dajalec papirnatih brisač, prvo polnjenje vključeno | 1 kom
| - milnik | 1 kom
vključno pritrdilni in tesnilni material
| komplet | kom | 2 |  | 0
15. | Umivalnik- vzgojitelj/ca
Umivalnik - komplet: DOLOMITE GEMMA 2
| - keramični umivalnik vgradnja na steno, dim. 55x45cm | 1 kom
| - enoročna stoječa mešalna baterija z fiksnim izlivom s perlatorjem ter keramičnim tesnenjem, skupaj s spojnimi cevmi, GROHE, BauLoop | 1 kom
| - kotni regulacijski ventil DN 15 | 2 kom
- odlivni ventil DN 32, skupaj s sifonom - pokroman vključno ves pomožni pritrdilni in nosilni material potreben za montažo
- montažni podometni nosilni element za umivalnik v suhomontažni gradnji
| komplet | kom | 1 |  | 0
Ponujena alternativa
Proizvajalec:
Tip:
16. | Pršna kad
Pršna kad, vključno:
| - pršna kad 80x80 cm, npr. KOLPA SAN | 1 kom
| - tuš kabina 80x80 cm, npr. KOLPA SAN | 1 kom
| - armatura za tuš, vključno z ročno prho, npr. grohe, schell | 1 kom
| - odlivni ventil za pršno kad, čiščenje od zgoraj | 1 kom
- montažni podometni nosilni element za armaturo v suhomontažni gradnji
vključno pritrdilni in tesnilni material
| komplet | kom | 1 |  | 0
Dodatna oprema za pršno kad:
| - držalo za milo | 1 kom
| - kljukica za obešanje | 2 kom
vključno pritrdilni in tesnilni material
| komplet | kom | 1 |  | 0
Ponujena alternativa
Proizvajalec:
Tip:
17. | Trokadero
Trokadero, vključno:
| - keramični trokadero, npr.kot MIRA, viseči | 1 kom
| - stenska enoročna meš. baterija z gibljivim izlivom s perlatorjem ter ročno prho, grohe, schell | 1 kom
| - podometni kotliček za trokadero z splakovalno tipko, npr.kot: DUOFIX ELEMENT ZA TROKADERO | 1 kom
| - pokromana rešetka za trokadero | 1 kom
vključno pritrdilni in tesnilni material
| komplet | kom | 1 |  | 0
18. | Pomivalno korito- igralnica
Oprema pomivalnega korita, vključno:
| - enoročna stoječa mešalna baterija za pomivalno korito s perlatorjem in tušem na gibljivi cevi, skupaj s spojnimi cevmi | 1 kom
| - kotni regulirni ventil DN 15 | 2 kom
| - odtočni sifon za pom. korito | 1 kom
vključno pritrdilni in tesnilni material
| komplet | kom | 1 |  | 0
19. | Umivalnik stoječi
Umivalnik, stoječi - komplet:
| - keramični umivalnik prostostoječi , npr.kot: LUMEN, mat bela | 1 kom
| - enoročna stoječa mešalna baterija z fiksnim izlivom s perlatorjem ter keramičnim tesnenjem, skupaj s spojnimi cevmi, GROHE,schell | 1 kom
| - kotni regulacijski ventil DN 15 | 2 kom
- odlivni ventil DN 32, skupaj s sifonom - pokroman vključno ves pomožni pritrdilni in nosilni material potreben za montažo
- montažni podometni nosilni element za umivalnik v suhomontažni gradnji
| komplet | kom | 1 |  | 0
Ponujena alternativa
Proizvajalec:
Tip:
WC invalidi
20. | Stranišče invalidsko, vključno :
| - keramična invalidska WC školjka z zadnjim iztokom (npr. SELNOVA INVALIDSKA, GEBERIT) ali enakovredno | 1 kom
| - WC s PO (podometnim) kotličkom, nosilna konstrukcija za suhomontažni sistem, z aktiviranjem spredaj, z vsemi priključki in pritrdilnim materialom, vključno s tipko za aktiviranje, npr.kot:izdelek GEBERIT duofix | 1 kom
| - gumi manšeta | 1 kom
| - podložna guma | 1 kom
| - invalidska sedežna deska, material in barvo prilagoditi opremi | 1 kom
| komplet | kom | 1 |  | 0
Dodatna oprema za invalidsko stranišče:
| - invalidski držali (pregibno + fiksno) za invalidsko stranišče | 1 kpl
| - zaščitna kaseta za toaletni papir v rolah | 1 kom
| - enokraka kljukica za obešanje | 1 kom
| - držalo za WC - krtačo, vključno metlica-montaža na steno | 1 kom
- v ceni upoštevati ojačitve za montažo na suhomontažne stene
| komplet | kom | 1 |  | 0
21. | Umivalnik invalidski komplet:
1 kom gibljivi keramični umivalnik z izrezom za invalide in pritrditev na steno ter mehanizmom za nastavitev nagiba umivalnika (kot npr. proizvod Atlantis)
1 kom stoječa invalidska enoročna kromirana mešalna baterija za umivalnik (kot npr. proizvod Atlantis) z izrezom za invalide vključno kroman kotni regulirni ventil DN 15/DN10 z rozeto in gibljivi priključki
1 kom odlivni ventil DN 30 skupaj z gibljivim sifonom(kot npr. proizvod Atlantis), vezno cevjo, rozeto in tesnili
pritrdilni, tesnilni in pomožni material za montažo
- montažni podometni nosilni element za umivalnik v suhomontažni gradnji
| - v ceni upoštevati ojačitve za montažo na suhomontažne stene | kom | 1 |  | 0
22. | Dodatna oprema invalidskega umivalnika:
1 kom ogledalo iz valjanega stekla z brušenimi robovi, dimenzij 600x500 mm vključno z pregibnim mehanizmom za nastavitev nagiba
1 kom keramična etažera
1 kom podajalnik papirnatih brisač s pokrovom (kot npr. proizvod CWS) tip 300 oz v roli
1 kom dozator tekočega mila (kot npr.proizvod CWS) polnjenje 500ml
1 kom koš za odpadke (kot npr proizvod CWS) tip mali, vključno PE vreča
pritrdilni in pomožni material za montažo
| - v ceni upoštevati ojačitve za montažo na suhomontažne stene | kompl. | 12 |  | 0
Čistila/ hišnik
23. | Umivalnik
Umivalnik - komplet: DOLOMITE GEMMA 2
| - keramični umivalnik vgradnja na steno, dim. 55x45cm | 1 kom
| - enoročna stoječa mešalna baterija z fiksnim izlivom s perlatorjem ter keramičnim tesnenjem, skupaj s spojnimi cevmi, GROHE, BauLoop | 1 kom
| - kotni regulacijski ventil DN 15 | 2 kom
- odlivni ventil DN 32, skupaj s sifonom - pokroman vključno ves pomožni pritrdilni in nosilni material potreben za montažo
- montažni podometni nosilni element za umivalnik v suhomontažni gradnji
| komplet | kom | 1 |  | 0
Ponujena alternativa
Proizvajalec:
Tip:
24. | Trokadero
Trokadero, vključno:
| - keramični trokadero, npr.kot MIRA, viseči | 1 kom
| - stenska enoročna meš. baterija z gibljivim izlivom s perlatorjem ter ročno prho, grohe, schell | 1 kom
| - podometni kotliček za trokadero z splakovalno tipko, npr.kot: DUOFIX ELEMENT ZA TROKADERO | 1 kom
| - pokromana rešetka za trokadero | 1 kom
vključno pritrdilni in tesnilni material
| komplet | kom | 1 |  | 0
Prostor za ustvarjanje
25. | Umivalnik
Umivalnik - komplet: DOLOMITE GEMMA 2
| - keramični umivalnik vgradnja na steno, dim. 55x45cm | 1 kom
| - enoročna stoječa mešalna baterija z fiksnim izlivom s perlatorjem ter keramičnim tesnenjem, skupaj s spojnimi cevmi, GROHE, BauLoop | 1 kom
| - kotni regulacijski ventil DN 15 | 2 kom
- odlivni ventil DN 32, skupaj s sifonom - pokroman vključno ves pomožni pritrdilni in nosilni material potreben za montažo
- montažni podometni nosilni element za umivalnik v suhomontažni gradnji
| komplet | kom | 1 |  | 0
Ponujena alternativa
Proizvajalec:
Tip:
Sanitarije zaposleni
26. | Umivalnik
Umivalnik - komplet: DOLOMITE GEMMA 2
| - keramični umivalnik vgradnja na steno, dim. 55x45cm | 1 kom
| - enoročna stoječa mešalna baterija z fiksnim izlivom s perlatorjem ter keramičnim tesnenjem, skupaj s spojnimi cevmi, GROHE, BauLoop | 1 kom
| - kotni regulacijski ventil DN 15 | 2 kom
- odlivni ventil DN 32, skupaj s sifonom - pokroman vključno ves pomožni pritrdilni in nosilni material potreben za montažo
- montažni podometni nosilni element za umivalnik v suhomontažni gradnji
| komplet | kom | 1 |  | 0
Ponujena alternativa
Proizvajalec:
Tip:
27. | Stranišče, vključno :
| - konzolna WC školjka, DOLOMITE GEMMA 2 | 1 kom
| - WC s PO (podometnim) kotličkom, nosilna konstrukcija za suhomontažni sistem, z aktiviranjem spredaj, z vsemi priključki in pritrdilnim materialom, vključno s tipko za aktiviranje, npr.kot:izdelek GEBERIT kombifix | 1 kom
| - sedežna deska s pokrovom, DOLOMITE WC DESKA GEMMA 2 (material in barvo prilagoditi opremi) | 1 kom
| komplet | kom | 1 |  | 0
Ponujena alternativa
Proizvajalec:
Tip:
Sanitarije 4 in 5
II. starostno obdobje
28. | Stranišče
Stranišče, vključno :
| - keramična konzolna WC školjka otroške velikosti z zadnjim iztokom Duofix suhomontažni element za WC s PO (podometnim) WC - kotličkom z aktiviranjem spredaj, z vsemi priključki in pritrdilnim materialom, vključno s tipko za aktiviranje-kromirana izdelek GEBERIT. | 1 kom
| - gumi manšeta | 1 kom
| - podložna guma | 1 kom
| - sedežna deska s pokrovom, skupaj s pritrdilnimi vijaki | 1 kom
| komplet | kom | 2 |  | 0
Ponujena alternativa
Proizvajalec:
Tip:
29. | Stranišče, vključno :
| - konzolna WC školjka, DOLOMITE GEMMA 2 | 1 kom
| - WC s PO (podometnim) kotličkom, nosilna konstrukcija za suhomontažni sistem, z aktiviranjem spredaj, z vsemi priključki in pritrdilnim materialom, vključno s tipko za aktiviranje, npr.kot:izdelek GEBERIT kombifix | 1 kom
| - sedežna deska s pokrovom, DOLOMITE WC DESKA GEMMA 2 (material in barvo prilagoditi opremi) | 1 kom
| komplet | kom | 2 |  | 0
Ponujena alternativa
Proizvajalec:
Tip:
30. | Dodatna oprema za stranišče:
Dodatna oprema za stranišče:
| - držalo za papir v rolah | 1 kom
| komplet | kom | 4 |  | 0
31. | Umivalnik - zgornji rob 60 cm nad tlemi
Umivalnik - komplet:
| - keramični umivalnik vgradnja na ploščo, dim. 46,5x32 cmx13,5cm, npr.kot:Concepto Bell Erba 46,5 | 1 kom
| - visoka enoročna stoječa mešalna baterija z senzorskim vklopom za sprožitev splakovanja, z možnim ročnim deaktiviranjem v primeru jemanja vzorcev ter čiščenje umivalnika( po DIN 4109) s perlatorjem ter keramičnim tesnenjem, skupaj s spojnimi cevmi ter električnim napajalnikom, 230V, npr.kot: Voxort Mist visoka, za umivalnik | 1 kom
| - kotni regulacijski ventil DN 15 | 2 kom
| - odlivni ventil DN 32, skupaj s sifonom - pokroman vključno ves pomožni pritrdilni in nosilni material potreben za montažo | 1 kom
- montažni podometni nosilni element za umivalnik v suhomontažni gradnji
| komplet | kom | 4 |  | 0
Ponujena alternativa
Proizvajalec:
Tip:
32. | Dodatna oprema za umivalnik
v sanitarijah:
| - ogledalo dim. fi 60 cm z brušenimi robovi | 1 kom
| - dajalec papirnatih brisač, prvo polnjenje vključeno | 1 kom
| - milnik | 1 kom
vključno pritrdilni in tesnilni material
| komplet | kom | 4 |  | 0
33. | Umivalnik- vzgojitelj/ca
Umivalnik - komplet: DOLOMITE GEMMA 2
| - keramični umivalnik vgradnja na steno, dim. 55x45cm | 1 kom
| - enoročna stoječa mešalna baterija z fiksnim izlivom s perlatorjem ter keramičnim tesnenjem, skupaj s spojnimi cevmi, GROHE, BauLoop | 1 kom
| - kotni regulacijski ventil DN 15 | 2 kom
- odlivni ventil DN 32, skupaj s sifonom - pokroman vključno ves pomožni pritrdilni in nosilni material potreben za montažo
- montažni podometni nosilni element za umivalnik v suhomontažni gradnji
| komplet | kom | 1 |  | 0
Ponujena alternativa
Proizvajalec:
Tip:
34. | Pršna kad
Pršna kad, vključno:
| - pršna kad 80x80 cm, npr. KOLPA SAN | 1 kom
| - tuš kabina 80x80 cm, npr. KOLPA SAN | 1 kom
| - armatura za tuš, vključno z ročno prho, npr. grohe, schell | 1 kom
| - odlivni ventil za pršno kad, čiščenje od zgoraj | 1 kom
- montažni podometni nosilni element za armaturo v suhomontažni gradnji
vključno pritrdilni in tesnilni material
| komplet | kom | 1 |  | 0
Dodatna oprema za pršno kad:
| - držalo za milo | 1 kom
| - kljukica za obešanje | 2 kom
vključno pritrdilni in tesnilni material
| komplet | kom | 1 |  | 0
Ponujena alternativa
Proizvajalec:
Tip:
35. | Pisuar
Pisuar, vključno:
| - školjka za pisuar - viseča- otroška | 1 kom
| - kotni reg. ventil DN 15 | 1 kom
| - sifon za viseči pisuar | 1 kom
| - nosilna konstrukcija za suhomontažni sistem | 1 kom
| npr.kot.Stenski otroški pisoar | kom | 1 |  | 0
| Elektronska armatura za pisoar, podometna mod Moon 2000, 230V/ 24V DC. Ohišje metalizirano PVC. Senzor v ohišju s priključkom za napajanje. Elektromagnetni servo ventil. Tlak 0,3 do 10 bar. Pretok ca. 12 l./min. pri 3 bar pritiska. Poraba 6 - 10 W, napajanje 24 V DC. Priključek 1/2". Varnostno ločilni transformator vhod 230 V izhod 18 V. Tovarniško nastavljen delovanje na ca. 500 mm (možnost nastavitve). Zamik splakovanja 3 sek, čas splakovanja 5 sek (možnost nastavitve) Velikost plošče 155 x 125 mm. | kom | 1 |  | 0
Ponujena alternativa
Proizvajalec:
Tip:
36. | Trokadero
Trokadero, vključno:
| - keramični trokadero, npr.kot MIRA, viseči | 1 kom
| - stenska enoročna meš. baterija z gibljivim izlivom s perlatorjem ter ročno prho, grohe, schell | 1 kom
| - podometni kotliček za trokadero z splakovalno tipko, npr.kot: DUOFIX ELEMENT ZA TROKADERO | 1 kom
| - pokromana rešetka za trokadero | 1 kom
vključno pritrdilni in tesnilni material
| komplet | kom | 1 |  | 0
Sanitarije 6
II. starostno obdobje
37. | Stranišče
Stranišče, vključno :
| - keramična konzolna WC školjka otroške velikosti z zadnjim iztokom Duofix suhomontažni element za WC s PO (podometnim) WC - kotličkom z aktiviranjem spredaj, z vsemi priključki in pritrdilnim materialom, vključno s tipko za aktiviranje-kromirana izdelek GEBERIT. | 1 kom
| - gumi manšeta | 1 kom
| - podložna guma | 1 kom
| - sedežna deska s pokrovom, skupaj s pritrdilnimi vijaki | 1 kom
| komplet | kom | 1 |  | 0
Ponujena alternativa
Proizvajalec:
Tip:
38. | Stranišče, vključno :
| - konzolna WC školjka, DOLOMITE GEMMA 2 | 1 kom
| - WC s PO (podometnim) kotličkom, nosilna konstrukcija za suhomontažni sistem, z aktiviranjem spredaj, z vsemi priključki in pritrdilnim materialom, vključno s tipko za aktiviranje, npr.kot:izdelek GEBERIT kombifix | 1 kom
| - sedežna deska s pokrovom, DOLOMITE WC DESKA GEMMA 2 (material in barvo prilagoditi opremi) | 1 kom
| komplet | kom | 1 |  | 0
Ponujena alternativa
Proizvajalec:
Tip:
39. | Dodatna oprema za stranišče:
Dodatna oprema za stranišče:
| - držalo za papir v rolah | 1 kom
| komplet | kom | 2 |  | 0
40. | Umivalnik - zgornji rob 60 cm nad tlemi
Umivalnik - komplet:
| - keramični umivalnik vgradnja na ploščo, dim. 46,5x32 cmx13,5cm, npr.kot:Concepto Bell Erba 46,5 | 1 kom
| - visoka enoročna stoječa mešalna baterija z senzorskim vklopom za sprožitev splakovanja, z možnim ročnim deaktiviranjem v primeru jemanja vzorcev ter čiščenje umivalnika( po DIN 4109) s perlatorjem ter keramičnim tesnenjem, skupaj s spojnimi cevmi ter električnim napajalnikom, 230V, npr.kot: Voxort Mist visoka, za umivalnik | 1 kom
| - kotni regulacijski ventil DN 15 | 2 kom
| - odlivni ventil DN 32, skupaj s sifonom - pokroman vključno ves pomožni pritrdilni in nosilni material potreben za montažo | 1 kom
- montažni podometni nosilni element za umivalnik v suhomontažni gradnji
| komplet | kom | 2 |  | 0
Ponujena alternativa
Proizvajalec:
Tip:
41. | Dodatna oprema za umivalnik
v sanitarijah:
| - ogledalo dim. fi 60 cm z brušenimi robovi | 1 kom
| - dajalec papirnatih brisač, prvo polnjenje vključeno | 1 kom
| - milnik | 1 kom
vključno pritrdilni in tesnilni material
| komplet | kom | 2 |  | 0
42. | Umivalnik- vzgojitelj/ca
Umivalnik - komplet: DOLOMITE GEMMA 2
| - keramični umivalnik vgradnja na steno, dim. 55x45cm | 1 kom
| - enoročna stoječa mešalna baterija z fiksnim izlivom s perlatorjem ter keramičnim tesnenjem, skupaj s spojnimi cevmi, GROHE, BauLoop | 1 kom
| - kotni regulacijski ventil DN 15 | 2 kom
- odlivni ventil DN 32, skupaj s sifonom - pokroman vključno ves pomožni pritrdilni in nosilni material potreben za montažo
- montažni podometni nosilni element za umivalnik v suhomontažni gradnji
| komplet | kom | 1 |  | 0
Ponujena alternativa
Proizvajalec:
Tip:
43. | Trokadero
Trokadero, vključno:
| - keramični trokadero, npr.kot MIRA, viseči | 1 kom
| - stenska enoročna meš. baterija z gibljivim izlivom s perlatorjem ter ročno prho, grohe, schell | 1 kom
| - podometni kotliček za trokadero z splakovalno tipko, npr.kot: DUOFIX ELEMENT ZA TROKADERO | 1 kom
| - pokromana rešetka za trokadero | 1 kom
vključno pritrdilni in tesnilni material
| komplet | kom | 1 |  | 0
Sanitarije 6
zunanje
44. | Stranišče
Stranišče, vključno :
| - keramična konzolna WC školjka otroške velikosti z zadnjim iztokom Duofix suhomontažni element za WC s PO (podometnim) WC - kotličkom z aktiviranjem spredaj, z vsemi priključki in pritrdilnim materialom, vključno s tipko za aktiviranje-kromirana izdelek GEBERIT. | 1 kom
| - gumi manšeta | 1 kom
| - podložna guma | 1 kom
| - sedežna deska s pokrovom, skupaj s pritrdilnimi vijaki | 1 kom
| komplet | kom | 1 |  | 0
Ponujena alternativa
Proizvajalec:
Tip:
45. | Stranišče, vključno :
| - konzolna WC školjka, DOLOMITE GEMMA 2 | 1 kom
| - WC s PO (podometnim) kotličkom, nosilna konstrukcija za suhomontažni sistem, z aktiviranjem spredaj, z vsemi priključki in pritrdilnim materialom, vključno s tipko za aktiviranje, npr.kot:izdelek GEBERIT kombifix | 1 kom
| - sedežna deska s pokrovom, DOLOMITE WC DESKA GEMMA 2 (material in barvo prilagoditi opremi) | 1 kom
| komplet | kom | 1 |  | 0
Ponujena alternativa
Proizvajalec:
Tip:
46. | Dodatna oprema za stranišče:
Dodatna oprema za stranišče:
| - držalo za papir v rolah | 1 kom
| komplet | kom | 2 |  | 0
47. | Umivalnik
Umivalnik - komplet: DOLOMITE GEMMA 2
| - keramični umivalnik vgradnja na steno, dim. 55x45cm | 1 kom
| - enoročna stoječa mešalna baterija z fiksnim izlivom s perlatorjem ter keramičnim tesnenjem, skupaj s spojnimi cevmi, GROHE, BauLoop | 1 kom
| - kotni regulacijski ventil DN 15 | 2 kom
- odlivni ventil DN 32, skupaj s sifonom - pokroman vključno ves pomožni pritrdilni in nosilni material potreben za montažo
- montažni podometni nosilni element za umivalnik v suhomontažni gradnji
| komplet | kom | 1 |  | 0
Ponujena alternativa
Proizvajalec:
Tip:
WC ženski nadstropje
48. | Stranišče, vključno :
| - konzolna WC školjka, DOLOMITE GEMMA 2 | 1 kom
| - WC s PO (podometnim) kotličkom, nosilna konstrukcija za suhomontažni sistem, z aktiviranjem spredaj, z vsemi priključki in pritrdilnim materialom, vključno s tipko za aktiviranje, npr.kot:izdelek GEBERIT kombifix | 1 kom
| - sedežna deska s pokrovom, DOLOMITE WC DESKA GEMMA 2 (material in barvo prilagoditi opremi) | 1 kom
| komplet | kom | 1 |  | 0
Ponujena alternativa
Proizvajalec:
Tip:
49. | Dodatna oprema za stranišče:
Dodatna oprema za stranišče:
| - držalo za papir v rolah | 1 kom
| komplet | kom | 2 |  | 0
50. | Umivalnik
Umivalnik - komplet: DOLOMITE GEMMA 2
| - keramični umivalnik vgradnja na steno, dim. 55x45cm | 1 kom
| - enoročna stoječa mešalna baterija z fiksnim izlivom s perlatorjem ter keramičnim tesnenjem, skupaj s spojnimi cevmi, GROHE, BauLoop | 1 kom
| - kotni regulacijski ventil DN 15 | 2 kom
- odlivni ventil DN 32, skupaj s sifonom - pokroman vključno ves pomožni pritrdilni in nosilni material potreben za montažo
- montažni podometni nosilni element za umivalnik v suhomontažni gradnji
| komplet | kom | 1 |  | 0
Ponujena alternativa
Proizvajalec:
Tip:
51. | Dodatna oprema za umivalnik
v sanitarijah:
| - ogledalo dim. fi 60x40 cm z brušenimi robovi | 1 kom
| - dajalec papirnatih brisač, prvo polnjenje vključeno | 1 kom
| - milnik | 1 kom
vključno pritrdilni in tesnilni material
| komplet | kom | 1 |  | 0
WC moški nadstropje
52. | Stranišče, vključno :
| - konzolna WC školjka, DOLOMITE GEMMA 2 | 1 kom
| - WC s PO (podometnim) kotličkom, nosilna konstrukcija za suhomontažni sistem, z aktiviranjem spredaj, z vsemi priključki in pritrdilnim materialom, vključno s tipko za aktiviranje, npr.kot:izdelek GEBERIT kombifix | 1 kom
| - sedežna deska s pokrovom, DOLOMITE WC DESKA GEMMA 2 (material in barvo prilagoditi opremi) | 1 kom
| komplet | kom | 1 |  | 0
Ponujena alternativa
Proizvajalec:
Tip:
53. | Dodatna oprema za stranišče:
Dodatna oprema za stranišče:
| - držalo za papir v rolah | 1 kom
| komplet | kom | 2 |  | 0
54. | Umivalnik
Umivalnik - komplet: DOLOMITE GEMMA 2
| - keramični umivalnik vgradnja na steno, dim. 55x45cm | 1 kom
| - enoročna stoječa mešalna baterija z fiksnim izlivom s perlatorjem ter keramičnim tesnenjem, skupaj s spojnimi cevmi, GROHE, BauLoop | 1 kom
| - kotni regulacijski ventil DN 15 | 2 kom
- odlivni ventil DN 32, skupaj s sifonom - pokroman vključno ves pomožni pritrdilni in nosilni material potreben za montažo
- montažni podometni nosilni element za umivalnik v suhomontažni gradnji
| komplet | kom | 1 |  | 0
Ponujena alternativa
Proizvajalec:
Tip:
55. | Dodatna oprema za umivalnik
v sanitarijah:
| - ogledalo dim. fi 60x40 cm z brušenimi robovi | 1 kom
| - dajalec papirnatih brisač, prvo polnjenje vključeno | 1 kom
| - milnik | 1 kom
vključno pritrdilni in tesnilni material
| komplet | kom | 1 |  | 0
56. | Pisuar
Pisuar, vključno:
| - školjka za pisuar - viseča- | 1 kom
| - kotni reg. ventil DN 15 | 1 kom
| - sifon za viseči pisuar | 1 kom
| - nosilna konstrukcija za suhomontažni sistem | 1 kom
| npr.kot.Stenski pisoar | kom | 1 |  | 0
| Elektronska armatura za pisoar, podometna mod Moon 2000, 230V/ 24V DC. Ohišje metalizirano PVC. Senzor v ohišju s priključkom za napajanje. Elektromagnetni servo ventil. Tlak 0,3 do 10 bar. Pretok ca. 12 l./min. pri 3 bar pritiska. Poraba 6 - 10 W, napajanje 24 V DC. Priključek 1/2". Varnostno ločilni transformator vhod 230 V izhod 18 V. Tovarniško nastavljen delovanje na ca. 500 mm (možnost nastavitve). Zamik splakovanja 3 sek, čas splakovanja 5 sek (možnost nastavitve) Velikost plošče 155 x 125 mm. | kom | 1 |  | 0
Ponujena alternativa
Proizvajalec:
Tip:
Kuhinja, pralnica
57. | Pomivalno korito- kuhinja
Oprema pomivalnega korita, vključno:
| - enoročna stoječa mešalna baterija za pomivalno korito s perlatorjem, gibljivim izlivomi, skupaj s spojnimi cevmi | 1 kom
| - kotni regulirni ventil DN 15 | 2 kom
| - odtočni sifon za pom. korito | 1 kom
vključno pritrdilni in tesnilni material
| komplet | kom | 2 |  | 0
58. | Izpustni ventil
Izpustni ventil pipa - DN20, za priključitev kuhinjskega pomivalnega stroja
vključno pritrdilni in tesnilni material
| komplet | kom | 1 |  | 0
59. | Izpustni ventil
Izpustni ventil pipa - DN20, za priključitev pralnega stroja, vključno z podometnim sifonom za pralni stroj
vključno pritrdilni in tesnilni material
| komplet | kom | 2 |  | 0
SANITARNA OPREMA
| SKUPAJ (EUR): |  |  |  | 0

## HLAJENJE
PROJEKTANTSKI PREDRAČUN S PREDIZMERAMI
Investitor:
OBČINA CELJE
Trg celjskih knezov 9
3000 CELJE
Objekt
VRTEC ČIRA-ČARA
Projekt
STROJNE INSTALACIJE
Proj. dokumentacija
PZI
Štev. projekta
31021-24-K/AP
R E K A P I T U L A C I J A
VI. | HLAJENJE
1. | INŠTALACIJE HLAJENJA |  | EUR |  | 0
| SKUPAJ |  | EUR |  | 0
POPIS S PREDIZMERAMI MATERIALA IN DEL
POZ. | NAZIV | ENOTA | KOLIČINA | CENA/ENOTO | SKUPAJ
Dobava, montaža:
POGLAVJE 1
INŠTALACIJE HLAJENJA
1. | Ventilatorski konvektor v kasetni izvedbi za 2 cevni sistem z distribucijo klimatiziranega zraka skozi dekoratvino masko.
Ohišje napreje je iz pocinkane pločevine, s termično in akustično izolacije. Zajem in izpih izveden z uporabo izbane dekorativen maske. Na zajemu zraka je nameščen pralni filter iz polipropilena standard G1.
Konvektor ima vgrajen direktno gnan tangencionalni ventilator z več-hitrostnim EC motorjem. Sklop ventilatorja z motorjem je na ohišje naprave pritrjen s protivibracijskimi nosilci. Krmiljenje hitrosti ventilatorja standardno 1¦2¦3.
Tehnične lastnosti naprave na podlagi projektnih pogojev opisane v tehničnem poročilu k projektu.
Tehnične karakteristike, potrjene s strani EUROVENT:
Moč hlajenja (Min / Med / Max): 1,55 / 1,77 / 2,38 kW
Moč ogrevanja (Min / Med / Max): 1,92 / 2,17 / 2,74 kW
Pretok zraka (Min / Med / Max): 360 / 450 / 659 m³/h
Raven zvočnega tlaka (Min / Med / Max): 27 / 31 / 40 dB (A)
Pretok vode v hlajenju: 267 / 306 / 409 l/h
Padec tlaka v hlajenju: 4,0 / 5,0 / 10,0 kPa
Pretok vode v ogrevanju: 331 / 374 / 472 l/h
Padec tlaka v ogrevanju: 6,0 / 7,0 / 10,0 kPa
Priključna moč (Min / Med / Max): 9 / 13 / 29 W
Priključna napetost: 230 V, 50Hz, 1F
Priključki cevi:¾"
Priključek kondenzata: 16 mm
Teža: 12,3 kg
Dimenzije ŠxGxV: 569 x 569 x 298 mm
Proizvod Panasonic tip P-FQ20-2EA-E
Dodatna oprema ventilatorskega konvektorja vključena v dobavo:
- Modbus kartica
- 3 potni ventil,
- črpalka za prečrpavanje kondenza,
| - posoda za kondenz | kpl | 8 |  | 0
Dekorativna maska IRYS COANDA 360° za enakomeren izpih zraka po prostoru. Kovinska v beli RAL barvi.
Teža dekorativne maske: 2,8 kg
Dimenzije dekorativne maske (Š x G x V): 595 x 595 x 24 mm
| Proizvod Panasonic tip IRYS COANDA 360 | kpl | 8 |  | 0
2. | Ventilatorski konvektor v kasetni izvedbi za 2 cevni sistem z distribucijo klimatiziranega zraka skozi dekoratvino masko.
Ohišje napreje je iz pocinkane pločevine, s termično in akustično izolacije. Zajem in izpih izveden z uporabo izbane dekorativen maske. Na zajemu zraka je nameščen pralni filter iz polipropilena standard G1.
Konvektor ima vgrajen direktno gnan tangencionalni ventilator z več-hitrostnim EC motorjem. Sklop ventilatorja z motorjem je na ohišje naprave pritrjen s protivibracijskimi nosilci. Krmiljenje hitrosti ventilatorja standardno 1¦2¦3.
Tehnične lastnosti naprave na podlagi projektnih pogojev opisane v tehničnem poročilu k projektu.
Tehnične karakteristike, potrjene s strani EUROVENT:
Moč hlajenja (Min / Med / Max): 1,88 / 2,88 / 4,00 kW
Moč ogrevanja (Min / Med / Max): 1,94 / 3,15 / 3,68 kW
Pretok zraka (Min / Med / Max): 320 / 504 / 734 m³/h
Raven zvočnega tlaka (Min / Med / Max): 26 / 35 / 44 dB (A)
Pretok vode v hlajenju: 325 / 497 / 688 l/h
Padec tlaka v hlajenju: 3,0 / 7,0 / 14,0 kPa
Pretok vode v ogrevanju: 334 / 543 / 634 l/h
Padec tlaka v ogrevanju: 3,0 / 9,0 / 11,0 kPa
Priključna moč (Min / Med / Max): 7 / 14 / 33 W
Priključna napetost: 230 V, 50Hz, 1F
Priključki cevi:¾"
Priključek kondenzata: 16 mm
Teža: 14 kg
Dimenzije ŠxGxV: 569 x 569 x 298 mm
Proizvod Panasonic tip P-FQ30-2EA-E
Dodatna oprema ventilatorskega konvektorja vključena v dobavo:
- Modbus kartica
- 3 potni ventil,
- črpalka za prečrpavanje kondenza,
| - posoda za kondenz | kpl | 5 |  | 0
Dekorativna maska IRYS COANDA 360° za enakomeren izpih zraka po prostoru. Kovinska v beli RAL barvi.
Teža dekorativne maske: 2,8 kg
Dimenzije dekorativne maske (Š x G x V): 595 x 595 x 24 mm
| Proizvod Panasonic tip IRYS COANDA 360 | kpl | 5 |  | 0
3. | Ventilatorski konvektor v kasetni izvedbi za 2 cevni sistem z distribucijo klimatiziranega zraka skozi dekoratvino masko.
Ohišje napreje je iz pocinkane pločevine, s termično in akustično izolacije. Zajem in izpih izveden z uporabo izbane dekorativen maske. Na zajemu zraka je nameščen pralni filter iz polipropilena standard G1.
Konvektor ima vgrajen direktno gnan tangencionalni ventilator z več-hitrostnim EC motorjem. Sklop ventilatorja z motorjem je na ohišje naprave pritrjen s protivibracijskimi nosilci. Krmiljenje hitrosti ventilatorja standardno 1¦2¦3.
Tehnične lastnosti naprave na podlagi projektnih pogojev opisane v tehničnem poročilu k projektu.
Tehnične karakteristike, potrjene s strani EUROVENT:
Moč hlajenja (Min / Med / Max): 2,79 / 3,51 / 4,71 kW
Moč ogrevanja (Min / Med / Max): 3,16 / 3,92 / 5,28 kW
Pretok zraka (Min / Med / Max): 486 / 626 / 900 m³/h
Raven zvočnega tlaka (Min / Med / Max): 33 / 39 / 48 dB (A)
Pretok vode v hlajenju: 481 / 604 / 808 l/h
Padec tlaka v hlajenju: 6,0 / 10,0 / 18,0 kPa
Pretok vode v ogrevanju: 544 / 675 / 909 l/h
Padec tlaka v ogrevanju: 7,0 / 10,0 / 17,0 kPa
Priključna moč (Min / Med / Max): 13 / 23 / 57 W
Priključna napetost: 230 V, 50Hz, 1F
Priključki cevi:¾"
Priključek kondenzata: 16 mm
Teža: 14 kg
Dimenzije ŠxGxV: 569 x 569 x 298 mm
Proizvod Panasonic tip P-FQ40-2EA-E
Dodatna oprema ventilatorskega konvektorja vključena v dobavo:
- Modbus kartica
- 3 potni ventil,
- črpalka za prečrpavanje kondenza,
| - posoda za kondenz | kpl | 8 |  | 0
Dekorativna maska IRYS COANDA 360° za enakomeren izpih zraka po prostoru. Kovinska v beli RAL barvi.
Teža dekorativne maske: 2,8 kg
Dimenzije dekorativne maske (Š x G x V): 595 x 595 x 24 mm
| Proizvod Panasonic tip IRYS COANDA 360 | kpl | 8 |  | 0
4. | Ventilatorski konvektor v kasetni izvedbi za 2 cevni sistem z distribucijo klimatiziranega zraka skozi dekoratvino masko.
Ohišje napreje je iz pocinkane pločevine, s termično in akustično izolacije. Zajem in izpih izveden z uporabo izbane dekorativen maske. Na zajemu zraka je nameščen pralni filter iz polipropilena standard G1.
Konvektor ima vgrajen direktno gnan tangencionalni ventilator z več-hitrostnim EC motorjem. Sklop ventilatorja z motorjem je na ohišje naprave pritrjen s protivibracijskimi nosilci. Krmiljenje hitrosti ventilatorja standardno 1¦2¦3.
Tehnične lastnosti naprave na podlagi projektnih pogojev opisane v tehničnem poročilu k projektu.
Tehnične karakteristike, potrjene s strani EUROVENT:
Moč hlajenja (Min / Med / Max): 3,71 / 5,48 / 7,20 kW
Moč ogrevanja (Min / Med / Max): 3,85 / 6,26 / 8,51 kW
Pretok zraka (Min / Med / Max): 500 / 824 / 1159 m³/h
Raven zvočnega tlaka (Min / Med / Max): 29 / 37 / 45 dB (A)
Pretok vode v hlajenju: 640 / 944 / 1243 l/h
Padec tlaka v hlajenju: 3,0 / 6,0 / 11,0 kPa
Pretok vode v ogrevanju: 663 / 1 078 / 1466 l/h
Padec tlaka v ogrevanju: 3,0 / 8,0 / 14,0 kPa
Priključna moč (Min / Med / Max): 9 / 23 / 45 W
Priključna napetost: 230 V, 50Hz, 1F
Priključki cevi:1"
Priključek kondenzata: 16 mm
Teža: 33.6 kg
Dimenzije ŠxGxV: 825 x 825 x 298 mm
Proizvod Panasonic tip P-FQ60-2EA-E
Dodatna oprema ventilatorskega konvektorja vključena v dobavo:
- Modbus kartica
- 3 potni ventil,
- črpalka za prečrpavanje kondenza,
| - posoda za kondenz | kpl | 2 |  | 0
Dekorativna maska IRYS COANDA 360° za enakomeren izpih zraka po prostoru. Kovinska v beli RAL barvi.
Teža dekorativne maske: 3,5 kg
Dimenzije dekorativne maske (Š x G x V): 849 x 849 x 30 mm
| Proizvod Panasonic tip IRYS COANDA 360 | kpl | 2 |  | 0
5. | Ventilatorski konvektor za visoko-stensko namestitev za 2-cevni sistem ogrevanja in hlajenja.
Ohišje naprave je izdelano iz nosilnega okvirja iz nosilne okrasne maske. Zajem zraka je z zgornje strani konvektorja, izpih na sprednji strani preko motorizirane lamele za usmeritev zraka. Na zajemu zraka je nameščen pralni filter iz polipropilena.
Toplotni izmenjevalnik je izdelan in bakrenih cevi z mehansko natisnjenimi aluminijastimi lamelami, s profilom za povečanje površine. Vodni priključki so standardno na levi strani, električni na desni. Dimenzija vodnih priključkov je 1/2'', notranji navoj. Pod izmenjevalnikom je standardno nameščena banjica za kondenzat, s priključkom za odtok premera 19 mm.
Konvektor ima vgrajen direktno gnan tangencionalni ventilator z več-hitrostnim AC motorjem. Sklop ventilatorja z motorjem je na ohišje naprave pritrjen s protivibracijskimi nosilci. Krmiljenje hitrosti ventilatorja standardno 1¦2¦3.
Tehnične karakteristike, potrjene s strani EUROVENT:
Hladilna moč MIN~MAX: 2,78 / 3,05 / 3,60 kW
Grelna moč MIN~MAX: 2,99 / 3,30 / 4,10 kW
Pretok zraka MIN~MAX: 532 / 592 / 680 m3/h
Zvočna tlak MIN~MAX: 39 / 41 / 43 dB(A)
Električni podatki: napajanje 1f/230V/50Hz ; Pel=44~60W
Dimenzije V x G x Š: 298 x 200 x 940 mm ; Teža: 13 kg
Cevni priključek vodovodne instalacije: 2 x ½"
Cevni priključek odvoda kondenzata: 19 mm
Proizvod: Panasonic P-FW18-E
Dodatna oprema ventilatorskega konvektorja vključena v dobavo:
- Modbus kartica
| - 3 potni ventil | kpl | 2 |  | 0
6. | Montaža ventilatorskega konvektorja
- montaža naprave na navojne palice
- prilkop cevnih instalacij na notranjo enoto
- montaža in priklop signalnega kabla na notranjo enoto
- montaža in priklop elektro kabla na notranjo enoto
| - montaža maske in okrasnih nogic | kpl | 25 |  | 0
7. | Regulacija
Zajeto v postavki cns
8. | Obešalni in pritrdilni material
| Obešalni in pritrdilni material za pritrditev razvoda tople vode ter razdelilnikov | kg | 150 |  | 0
9. | Revizijska odprtina
Revizijska odprtina z vratci v spuščenem stropu, podkonstrukcija, nevidni rob, prilagoditev revizije glede na raster stropa, vključno z vsem potrebnim montažnim materialom
| dimenzije 40x40cm | kom | 23 |  | 0
10. | Cevovodi za kondenzat
Cevovodi za kondenzat, PP POLIPROPILEN z natičnimi obojkami, vklj. s fazonskimi kosi, cevne objemke, izolacijo proti rosenju 4 mm, ter tesnilni material
| f 32 | m | 134 |  | 0
| f 50 | m | 20 |  | 0
Ponujena alternativa
Proizvajalec:
Tip:
11. | Dolbljenje zidu
Dolbljenje zidu za potrebe ogrevanja
| 80x50mm | m | 10 |  | 0
12. | Preboji
Izdelava prebojev skozi stene in zidove, za potrebe ogrevanja, vrtanje skozi beton
| Ø80 | kom | 10 |  | 0
| Ø100 | kom | 2 |  | 0
13. | Izvajalec
| Izvajalec mora predati vso potrebno dokumentacijo o vgrajeni opremi (obratovalna navodila, navodila za vzdrževanje, ateste, garantne liste, sheme | kpl. | 1 |  | 0
14. | Protipožarno tesnenje prebojev
Sistem mehkega požarnega tesnenja EI 30 - EI 90
Osnovni material: - Promapyr kamena volna,z volumsko maso vsaj 150 kg/m3 in tališčem nad 1000 oC - Požarni trak Intumex LFSK - Požarni premaz
Sistem izvedbe:
V odvisnosti od zahtevane požarne odpornost prilepimo požarni trak Intumex LFSK na gorljivo izolacijo na meji preboja na obeh straneh. Preboj tesno zapremo s kameno volno Promapyr (debelina je odvisna od zahtevane požarne odpornosti). Po zaprtju se kamena volna premaže s požarnim premazom (debelina nanosa je od 1-2 mm oz. odvisno od zahtevane požarne odpornosti). Gorljivo izolacijo premažemo s požarnim premazom v preboju ter 20 cm na vsako stran preboja. Odprtina in okolica morata biti v skladu s smernico SZPV 408, v nasprotnem primeru je potrebno dodati cevake iz kamene volne Promapyr (ne velja za II.). Izvedena požarna zapora se označi z nalepko.
| do 0,03 m2 | kom | 2 |  | 0
15. | Vregulacija sistema
Vregulacija sistema z meritvami in nastavitvami pretokov v času kurilne sezone ali pred njo, nastavitvijo vregulacije in poizkusno obratovanje
| komplet | kpl. | 1 |  | 0
INŠTALACIJE HLAJENJA
| SKUPAJ (EUR): |  |  |  | 0

## CNS
PROJEKTANTSKI PREDRAČUN S PREDIZMERAMI
Investitor:
OBČINA CELJE
Trg celjskih knezov 9
3000 CELJE
Objekt
VRTEC ČIRA-ČARA
Projekt
STROJNE INSTALACIJE
Proj. dokumentacija
PZI
Štev. projekta
31021-24-K/AP
R E K A P I T U L A C I J A
VII. | CENTRALNI NADZORNI SISTEM
1. | CENTRALNI NADZORNI SISTEM |  | EUR |  | 0
| SKUPAJ |  | EUR |  | 0
POPIS S PREDIZMERAMI MATERIALA IN DEL
POZ. | NAZIV | ENOTA | KOLIČINA | CENA/ENOTO | SKUPAJ
Dobava, montaža:
POGLAVJE 1
CENTRALNI NADZORNI SISTEM
Vodenje ventilatorskega konvektorja in talnega gretja je iz istega termostata - Siemens RDG200KN
Ventilatorski konvektorji (24 kom)
1. | Komunikativni sobni termostat KNX., LCD, izhodi (PWM / 3-poz.) ON/OFF, vent. konv. (3-st./1 hitrost) SIEMENS: RDG200KN | kos | 24 |  | 0
2. | KNX napajalnik 640mA N125/22 SIEMENS: N 125/22 | kos | 2 |  | 0
3. | Relejska doza za razmnožitev signalov, za vezavo več konvektorjev na en termostat | kos | 4 |  | 0
4. | - Dovodni kabel za termostat 230V in komunikacija KNX J-Y(St)Y 2x2x0,8 mm2 med termoststi po prostorih in EKO v toplotno/hladilni postaji je predmet elektro projekta po topološki shemi CNS
5. | STORITEV VENTILATROSKI KONVEKTORJI, 3 hitrosti, vključuje: - izdelavo elektro sheme priključkov - izvedbo internega ožičenja pri konvektorjih (krmilnik -> motorni pogon ventila hlajenje, krmilnik -> motor ventilatorja), vključno material, kot: kabli, sponke tulke - programiranje in parametriranje krmilnikov - preizkusni zagon - integriranje podatkovnih točk na CNS | komplet | 24 |  | 0
Talno gretje (17x podometni talni razdelilec)
1. | - KNX bus komunikacija J-Y(St)Y 2x2x0,8 mm2 med sobnimi termostati po prostorih in EKO v toplotno/hladilni postaji je predmet elektro projekta po topološki shemi CNS - večžilni kabel med razdelilci talnega ogrevanja in EKO v toplotno/hladilni postaji je predmet elektro projekta po topološki shemi CNS
2. | STORITEV TALNO GRETJE vključuje: - izdelavo elektro sheme priključkov - izvedbo internega ožičenja pri razdelilcih talnega ogrevanja (krmilnik -> pogon ventila gretje), vključno material, kot: kabli, sponke tulke - programiranje in parametriranje krmilnikov - preizkusni zagon - integriranje podatkovnih točk na CNS | komplet | 17 |  | 0
Vodenje elektronskih regulatorjev pretoka zraka v pritličju, 18 kom. (zvezni signal za vodenje, povratni signal lege)
1. | Sobna enota: temp. tipalo, nastavljanje temperature, LCD zaslon, KNX, prog. tipke, 8 tipk SIEMENS: QMX3.P37 | kos | 1 |  | 0
2. | KNX napajalnik 640mA N125/22 SIEMENS: N 125/22 | kos | 1 |  | 0
3. | Island bus razširitveni modul za povezavo z distribuiranimi enotami s TX-I/O-moduli SIEMENS: TXA1.IBE | kos | 3 |  | 0
4. | Napajalni modul 24VDC, 1.2A SIEMENS: TXS1.12F10 | kos | 1 |  | 0
5. | Pasivni priključni Bus modul SIEMENS: TXS1.EF10 | kos | 1 |  | 0
6. | Naslovni ključki: 1-24 + Reset SIEMENS: TXA1.K24 | kos | 1 |  | 0
7. | Univerzalni vhodno - izhodni modul, 8 I/O (DI, AI, AO) SIEMENS: TXM1.8U | kos | 6 |  | 0
8. | Digitalni vhodni modul, 16 DI SIEMENS: TXM1.16D | kos | 1 |  | 0
9. | Digitalni vhodni modul, 8 DI SIEMENS: TXM1.8D | kos | 1 |  | 0
10. | Elektro komandna omara, komplet ožičena z vsemi zaščitnimi elementi, vključno z montažo | komplet | 1 |  | 0
11. | - signali kabel za vodenje ERP- ov J-Y(St)Y 2x2x0,8 mm2 po prostorih in do lokalne EKO je predmet elektro projekta po topološki shemi CNS - večžilni kabel med EKO toplotne postaje in EKo na nivoju prostorov e predmet elektro projekta po topološki shemi CNS
12. | STORITEV DDC vključuje: - elektro načrt in funkcijsko shemo avtomatike - opise delovanja in navodila za upravljanje - izdelavo programa za krmilnik - kontrolo el. priključkov in nalaganje programa - preizkusni zagon in nastavitev parametrov v sodelovanjem z merilcem - poučitev uporabnikov o upravljanju sistema in predajni zapisnik | komplet | 1 |  | 0
Toplotna postaja
Shema ogrevanje in hlajenje
1. | Temperaturno tipalo - zunanje, LG-Ni 1000 SIEMENS: QAC22 | kos | 1 |  | 0
2. | Potopno tipalo NI 1000, L=100mm, brez zaščitne tulke, -30...130 °C SIEMENS: QAE2121.010 | kos | 14 |  | 0
3. | Zaščitna tulka, L=100mm, zun. 1/2, ponikljana medenina, fi 7mm SIEMENS: ALT-SB100 | kos | 14 |  | 0
4. | Tipalo tlaka za pline in tekočine (0…10 V) 0…10 bar, zun. navoj 1/2 SIEMENS: QBE2003-P10 | kos | 1 |  | 0
5. | Termostat 15...95 °C, zaščitna tulka 100 mm, kapilara 700 mm, pritrdilni trak, zaščitna tulka 100mm SIEMENS: RAK-TR.1000B-H | kos | 2 |  | 0
Zalogovnika
1. | Kabelsko temp. tipalo, LG-Ni1000, 2m dolž. -25..+95°C SIEMENS: QAP22 | kos | 4 |  | 0
2. | Zaščitna tulka, L=280mm, zun. 1/2, ponikljana medenina SIEMENS: ALT-SB280 | kos | 4 |  | 0
3. | Priključno ohišje SIEMENS: RAK-H-M | kos | 4 |  | 0
3-potni preklop pred in za zalogovnikom tople vode, DN65
1. | Tripotni regulacijski ventil PN 25 (220°C), DN65, kvs=63, hod 20 mm, prirobnični SIEMENS: VXF53.65-63 | kos | 5 |  | 0
2. | Elektromotorni pogon, 1600 N, 20/40 mm, AC/DC 24 V, 3P SIEMENS: SAV81.00 | kos | 5 |  | 0
3-potni ventil talno ogrevanje nadstropje, DN25
1. | Tripotni reg. ventil PN 16, DN 25, kvs 10, navojni SIEMENS: VXG44.25-10 | kos | 1 |  | 0
2. | Set privijal DN25 (3 kosi) medenina SIEMENS: ALG253B | kos | 1 |  | 0
3. | Motorni pogon ventila, 400 N, 5.5 mm, AC/DC 24 V, DC 0…10 V / DC 4…20 mA, 30 s SIEMENS: SAS61.03 | kos | 1 |  | 0
3-potni ventil konvektorsko ogrevanje/hlajenje, DN40
1. | Tripotni reg. ventil PN 16, DN 40, kvs 25, navojni SIEMENS: VXG44.40-25 | kos | 1 |  | 0
2. | Set privijal DN40 (3 kosi) medenina SIEMENS: ALG403B | kos | 1 |  | 0
3. | Motorni pogon ventila, 400 N, 5.5 mm, AC/DC 24 V, DC 0…10 V / DC 4…20 mA, 30 s SIEMENS: SAS61.03 | kos | 1 |  | 0
3-potni ventil konvektorsko ogrevanje/hlajenje skupni prostori, DN25
1. | Tripotni reg. ventil PN 16, DN 25, kvs 10, navojni SIEMENS: VXG44.25-10 | kos | 1 |  | 0
2. | Set privijal DN25 (3 kosi) medenina SIEMENS: ALG253B | kos | 1 |  | 0
3. | Motorni pogon ventila, 400 N, 5.5 mm, AC/DC 24 V, DC 0…10 V / DC 4…20 mA, 30 s SIEMENS: SAS61.03 | kos | 1 |  | 0
3-potni ventil talno ogrevanje pritličje, DN40
1. | Tripotni reg. ventil PN 16, DN 40, kvs 25, navojni SIEMENS: VXG44.40-25 | kos | 1 |  | 0
2. | Set privijal DN40 (3 kosi) medenina SIEMENS: ALG403B | kos | 1 |  | 0
3. | Motorni pogon ventila, 400 N, 5.5 mm, AC/DC 24 V, DC 0…10 V / DC 4…20 mA, 30 s SIEMENS: SAS61.03 | kos | 1 |  | 0
Signali po shemi
1. | Avtomatizacijska postaja CPU, BACnet/IP, BACnet/SC, 200 Modbus RTU/ TCP dp, do 200 podatkovnih točk SIEMENS: PXC7.E400M | kos | 1 |  | 0
2. | Napajalni modul 24VDC, 1.2A SIEMENS: TXS1.12F10 | kos | 1 |  | 0
3. | Pasivni priključni Bus modul SIEMENS: TXS1.EF10 | kos | 1 |  | 0
4. | Naslovni ključki: 1-24 + Reset SIEMENS: TXA1.K24 | kos | 1 |  | 0
5. | Univerzalni vhodno - izhodni modul, 8 I/O (DI, AI, AO) SIEMENS: TXM1.8U | kos | 6 |  | 0
6. | Digitalni vhodni modul, 16 DI SIEMENS: TXM1.16D | kos | 2 |  | 0
7. | Digitalni vhodni modul, 8 DI SIEMENS: TXM1.8D | kos | 1 |  | 0
8. | Razširitveni modul 8 Triac izhodov, 24V AC SIEMENS: TXM1.8T | kos | 4 |  | 0
9. | 8-portni ethernet switch za montažo na DIN letev, napajanje 12-48VDC oz. 18-30VAC MOXA: EDS-208 | kos | 1 |  | 0
10. | HMI zaslon občutljiv na dotik, 10 inch Widescreen Mass Series M2100E KINCO: KIH-10-M2100E | kos | 1 |  | 0
11. | Elektro komandna omara, komplet ožičena z vsemi zaščitnimi elementi, vključno z montažo po enopolni shemi list komplet 1 kot npr. Zidna omara 2-krilna IP54 V=1200 Š=1000 G=300mm jeklena ploč kos 1 štiripolni prenapetostni odvodnik razred C kos 1 tripolno glavno stikalo se določi glede na skupno moč XXXA kos 1 tripolni instalacijki odklopnik B6A kos 1 enopolni instalacijski odklopnik B 10A kos 1 svetilka z stikalom za montažo v elektro omaro kos 1 šuko vtičnica 16A, 230VAC za montaža na DIN letev kos 1 trifazni fazni nadzorni rele kos 1 transformator 230/24VAC, 250VA kos 1 napajalnik 230/24VDC 2,5A kos 1 enopolni instalacijski odklopnik D 10A kos 1 enopolni instalacijski odklopnik C 1A kos 1 tripolni instalacijki odklopnik C 6-16A kos 1 enopolni instalacijski odklopnik C 6-16A kos 7 tripolni instalacijki odklopnik C 80-125A kos 2 pomožni kontakt za instalacisjki odklopnik kos 2 PT rele, kompletno z podnožjem 24VAC kos 9 Vgradnja mrežnega stokala MOXA kos 1 vgradnja krmilnika Siemens kpl 1 komunikacisjka vtičnica RJ45 cat.6 na DIN letev kos 5 Stikalo, preklopno, 2-polno, s položajem 0, 10A/1-0-2 kos 1 sponke CU/AL 95 mm2 kos 4 sponka VS 2,5 mm2 kos 150 montažni materiala ( DIN letve, kanali za ožičenje, zbiralke PE, N, tulci, čevlji, žice, itd…) kpl 1 | komplet | 1 |  | 0
12. | Kabliranje do 20m, montaža EKO, priklop, brez energetskega dovodnega kabla | komplet | 1 |  | 0
13. | STORITEV DDC vključuje: - montažo periferne opreme, razen ventilov in tipal v cevovode - elektro načrt in funkcijsko shemo avtomatike - opise delovanja in navodila za upravljanje - izdelavo programa za krmilnik - kontrola pravilnosti vgradnje ventilov - kontrolo el. priključkov in nalaganje programa - preizkusni zagon in nastavitev parametrov - poučitev uporabnikov o upravljanju sistema in predajni zapisnik | komplet | 1 |  | 0
Integracije
1. | Sistemski krmilnik za integracije, BACnet (do 60 MSTP), MODBUS (do 500 - RTU ali TCP) SIEMENS: PXC5.E003 | kos | 2 |  | 0
2. | STORITEV v naslednjem obsegu: Storitev zajema: - integracijo klimatske naprave KN1 in KN2 do 30 podatkovnih točk - uskladitev relevantnih podatkovnih točk - testiranje delovanja prenosa podatkov - predajni zapisnik OPOMBA: Naprava mora biti opremljena z možnostjo komunikacije MODBUS RTU RS485 | komplet | 2 |  | 0
3. | STORITEV v naslednjem obsegu: Storitev zajema: - integracijo topotne črpalke do 30 podatkovnih točk - uskladitev relevantnih podatkovnih točk - testiranje delovanja prenosa podatkov - predajni zapisnik OPOMBA: Naprava mora biti opremljena z možnostjo komunikacije MODBUS RTU RS485 | komplet | 3 |  | 0
Energetski monitoring
4. | 8 kanalni 3 fazni multimeter in merilec energije, TCP, RS485, MODBUS, WEB server CONTROL APPLICATIONS: Elnet MC-8 | kos | 1 |  | 0
5. | Merilni tokovni transformator z razstavljivim jedrom 100/5A, cl. 1, 1m kabla SACI: TA36P_100/5A_1 | kos | 3 |  | 0
6. | Vgradnja električnega analizatorja na DIN letev, tokovnikov in njihovo ožičenje na glavnem dovodu je predmet popisa splošnih elektro del
7. | Kabliranje med električnim analizatorjem in EKO toplotne postaje s kablom UTP Cat.6 4x2x0,5 mm2 je predmet popisa splošnih elektro del
8. | STORITEV v naslednjem obsegu: Storitev zajema: - integracijo električnega analizatorja Elnet, 1 kom. v sistem energetskega monitringa ElnetWEB+ - instalacijo programa energetskega monitoringa - komunikacijske nastavitve - kontrola prenosa podatkov - predajni zapisnik OPOMBA: Investitor zagotovi proste IP naslove in povezavo na Ethernet | komplet | 1 |  | 0
CNS
1. | 8-portni ethernet switch za montažo na DIN letev, napajanje 12-48VDC oz. 18-30VAC MOXA: EDS-208 | kos | 2 |  | 0
2 | STORITEV v naslednjem obsegu: Storitve zajema: - pripravo podatkovnih točk za sistemskeag integratorje (cca. 130 kom), predvidoma protokol MODBUS IP - pomoč po telefonu pri integraciji - predajni zapisnik | komplet | 1 |  | 0
3. | STORITEV CNS vključuje: - izdelavo programske opreme na nivoju CNS-a (Desigo CC) - programiranje komunikacijskih vmesnikov - testiranje programske opreme - testiranje povezav - izdelavo ekranskih grafik - integriranje podatkovnih točk na nadzorni sistem - poučitev uporabnika o delovanju in upravljanju sistemov Naročnik zagotovi: - spletno povezavo - proste IP naslove - odprte porte | komplet | 1 |  | 0
CENTRALNI NADZORNI SISTEM
| SKUPAJ (EUR): |  |  |  | 0

## SPLOŠNO
PROJEKTANTSKI PREDRAČUN S PREDIZMERAMI
Investitor:
OBČINA CELJE
Trg celjskih knezov 9
3000 CELJE
Objekt
VRTEC ČIRA-ČARA
Projekt
STROJNE INSTALACIJE
Proj. dokumentacija
PZI
Štev. projekta
31021-24-K/AP
R E K A P I T U L A C I J A
VIII. | SPLOŠNO
1. | SPLOŠNO |  | EUR |  | 0
| SKUPAJ |  | EUR |  | 0
POPIS S PREDIZMERAMI MATERIALA IN DEL
POZ. | NAZIV | ENOTA | KOLIČINA | CENA/ENOTO | SKUPAJ
Dobava, montaža:
POGLAVJE 1
SPLOŠNO
2. | Formiranje deponij oziroma plačil stroškov uporabe javnih odlagališč. | kom | 1 |  | zajeto v cenah
3. | Izdelava premičnih in delovnih odrov | kom | 1 |  | zajeto v cenah
4. | Najem avtodvigala, dvižnih ploščadi.. | pvš. | 1 |  | 0
5. | Zidarska pomoč instalaterjem | ure | 30 |  | 0
6. | Čiščenje objekta,instalacij in opreme vključno z finalnim čiščenjem, dezinfekcija instalacij | kom | 1 |  | zajeto v cenah
8. | Gradbiščna voda v času gradnje | kom | 1 |  | zajeto v cenah
9. | Električna energija v času gradnje | kom | 1 |  | zajeto v cenah
SPLOŠNO
| SKUPAJ (EUR): |  |  |  | 0

## ZUNANJA UREDITEV
VRTEC ČIRA ČARA
POPIS ZUNANJE UREDITVE
STROŠKOVNA OCENA
A. | RUŠITVENA DELA |  |  |  | 0
B. | PREDDELA |  |  |  | 0
C. | ZEMELJSKA DELA - SPODNJI USTROJ |  |  |  | 0
D. | ZGORNJI USTROJ |  |  |  | 0
E. | METEORNA KANALIZACIJA |  |  |  | 0
F. | FEKALNA KANALIZACIJA |  |  |  | 0
G. | GO DELA - TEMELJENJE IGRAL in PLEZALNE STENE |  |  |  | 0
H. | PROMETNA UREDITEV IN PROMETNA OPREMA |  |  |  | 0
I. | ZELENICE IN ZAKLJUČNA DELA |  |  |  | 0
J. | URBANA OPREMA |  |  |  | 0
K. | NEPREDVIDENI STROŠKI ZUNANJE UREDITVE | 10% |  |  | 0
| SKUPAJ: |  |  |  | 0
| DDV | 22% |  |  | 0
| SKUPAJ Z DDV: |  |  |  | 0
ŠT. | NAZIV | ENOTA | KOLIČINA | CENA/ENOTO | SKUPAJ
A. | RUŠITVENA DELA:
1. | Strojno rezanje asfalta z diamantno žago, debeline do 10 cm
|  | m | 13 |  | 0
2. | Rušitev - odstranitev obstoječega asfalta debeline do 10 cm, odvoz na trajno deponijo do 10 km, proti plačilu takse.
|  | m2 | 360 |  | 0
3. | Rušitev - odstranitev obstoječih travnatih plošč, odvoz na trajno deponijo do 10 km, proti plačilu takse.
|  | m2 | 1050 |  | 0
4. | Rušitev - odstranitev betonskega robnika 15/25 cm, vključno s temeljem, zvišana in pogreznjena izvedba. Odvoz na deponijo do 10 km in plačilom takse.
|  | m | 50 |  | 0
5. | Rušitev - odstranitev betonskih pranih plošč, odvoz na deponijo do 10 km in plačilom takse.
|  | m2 | 50 |  | 0
6. | Odstranitev panelne ograje višine cca 200cm z stebrički in temelji. Odvoz na deponijo do 10 km in plačilom takse.
|  | m | 225 |  | 0
7. | Odstranitev enokrilnih vrat širine cca 1,00 m v panelni ograji Odvoz na deponijo do 10 km in plačilom takse.
|  | kom | 2 |  | 0
8. | Demontaža prometnega znaka na enem drogu, vključno z nakladanjem in shrambo zakasnejšo ponovno montažo.
|  | kos | 2 |  | 0
9. | Odstranitev obstoječih kandelabrov komplet s temeljem, odklopom, in odvozom v trajno deponijo in plačilom takse.
|  | kom | 2 |  | 0
10. | Odstrasnitev žive meje, komplet s koreninami ter odvoz v trajno deponijo
|  | m | 37 |  | 0
11. | Odstrasnitev žive meje, komplet s koreninami ter odvoz v trajno deponijo
|  | m | 275 |  | 0
11. | Posek in odstranitev drevesa z deblom premera 11 do 30 cm ter odstranitev vej, odvoz na deponijo do 10 km.
|  | kos | 1 |  | 0
12. | Odstranitev panja s premerom 11 do 30 cm , odvoz na deponijo do 10 km.
|  | kos | 1 |  | 0
13. | Posek in odstranitev drevesa z deblom premera 31 do 50 cm ter odstranitev vej, odvoz na deponijo do 10 km.
|  | kos | 1 |  | 0
14. | Odstranitev panja s premerom 31 do 50 cm, odvoz na deponijo do 10 km.
|  | kos | 1 |  | 0
15. | Posek in odstranitev drevesa z deblom premera nad 50 cm ter odstranitev vej, odvoz na deponijo do 10 km.
|  | kos | 7 |  | 0
16. | Odstranitev panja s premerom nad 50 cm , odvoz na deponijo do 10 km.
|  | kos | 7 |  | 0
| SKUPAJ: |  |  |  | 0
ŠT. | NAZIV | ENOTA | KOLIČINA | CENA/ENOTO | SKUPAJ
B. | PREDDELA:
3. | Zakoličba in zavarovanje vseh instalacij obst. komunalne in energetske infrastrukture v sodelovanju z upravljalcem.
|  | kpl | 1 |  | 0
6. | Zakoličba zunanjih robov z nivelirjem.
|  | kpl | 1 |  | 0
7. | Zakoličba in postavitev prečnih profilov z niveliranjem in zavarovanjem. Ocena
|  | kos | 4 |  | 0
| SKUPAJ: |  |  |  | 0
ŠT. | NAZIV | ENOTA | KOLIČINA | CENA/ENOTO | SKUPAJ
C. | ZEMELJSKA DELA - SPODNJI USTROJ:
1. | Široki strojni izkop zemljine III. kat. Odvoz na trajno deponijo. Izkop za celotno površino parcele (asfaltne površine).
|  | m3 | 585 |  | 0
2. | Planiranje in komprimiranje planuma raščenih tal Me=50 Mpa.
|  | m2 | 1700 |  | 0
3. | Dobava in polaganje ločilnega geotekstila (300g/m2) na pripravljeno podlago.
|  | m2 | 1700 |  | 0
4. | Dobava nevezanega materiala in izdelava prodnopeščene posteljice 0-64. Nanašanje, planiranje in komprimiranje. Debelina 40 cm. Ev2>70 Mpa.
|  | m3 | 260 |  | 0
5. | Sodelovanje geomehanika ob izvedbi spodnjega in zgornjega ustroja, vključno z geomehanskimi meritvami, rešitvami in poročilom.
|  | ur | 15 |  | 0
| SKUPAJ: |  |  |  | 0
ŠT. | NAZIV | ENOTA | KOLIČINA | CENA/ENOTO | SKUPAJ
D. | ZGORNJI USTROJ:
1. | Dobava in vgrajevanje drobljenca TD 0-32 za tampon deb, 25 - 30 cm. Planiranje in komprimacija Ev2>90 Mpa. (asfaltne površine, tlakovane poti, podloge pri igralih).
|  | m3 | 230 |  | 0
2. | Fina izravnava pred asfaltiranjem
|  | m2 | 650 |  | 0
3. | Dobava in vgrajevanje asfaltne zmesi AC 22 base B 50/70 A3, v uvaljani deb.6 cm.
|  | m2 | 650 |  | 0
4. | Čiščenje površine in pobrizg z emulzijo (0,50 kg/m2).
|  | m2 | 650 |  | 0
5. | Dobava in vgrajevanje asfaltne zmesi AC 8 surf B 50/70 A3, v uvaljani deb. 3 cm.
|  | m2 | 650 |  | 0
6. | Premaz stika z dilaplastom
|  | m | 11 |  | 0
7. | Dobava in polaganje tlaka iz tlakovcev, sive barve, dimenzije 64x32x7,5 cm (ne manjših dimenzij), vključno s peščeno podlago deb. 3 cm. Tip tlakovcev in vzorec tlakovanja po izbiri arhitekta.
|  | m2 | 630 |  | 0
8. | Dobava in polaganje tlaka iz travnih plošč dimenzije 40/60 cm, vključno s peščeno podlago deb. 3 cm. Tip po izbiri arhitekta.
|  | m2 | 28 |  | 0
9. | Dobava in vgrajevanje betonskih robnikov 15/25 cm, dvignjena in znižana izvedba. Vključno z izkopom, temeljem, obbetoniranjem, stičenjem stikov.
|  | m | 95 |  | 0
10. | Dobava in vgradnja betonskih robnikov 8/20 cm, dvignjena in pogreznjena izvedba. Vključno z izkopom, temeljem, obbetoniranjem, stičenjem stikov.
|  | m | 540 |  | 0
11. | Dobava in vgrajevanje okrasnega prodca granulacija 25/60 mm, bele barve v debelini cca 10 cm, ob objektu v pasu širine 50 cm. Tip po izbiri arhitekta.
|  | m2 | 23 |  | 0
12. | Dobava in vgrajevanje belega prodnika granulacija 100/150 mm, bele barve v debelini cca 60 cm v betonski jašek. Tip po izbiri arhitekta.
|  | m3 | 1 |  | 0
10. | Dobava in vgradnja granitnih kock 10/10x9 cm. Vključno z izkopom, betonom, stičenjem stikov.
|  | m | 20 |  | 0
| SKUPAJ: |  |  |  | 0
ŠT. | NAZIV | ENOTA | KOLIČINA | CENA/ENOTO | SKUPAJ
E. | METEORNA KANALIZACIJA:
1. | Zakoličba trase kanalov in požiralnikov.
gravitacijski kanal
|  | m | 290 |  | 0
2. | Dodatni strojno - ročni (80 : 20) izkop jarka za kanale in jaške z obmetom ob jarku. Naklon sten izkopa prilagoditi drsnemu kotu zemljine. Izvedba vseh ukrepov za preprečtev zdrsa zemljine v jarek.
| Izkop do globine 50 cm izvede MOP in je zajeto v posebnem projektu sanacija zemljine | m3 | 91 |  | 0
3. | Planiranje in komprimiranje dna jarka s pripravo posteljice za položitev cevi do predpisane zbitosti,ki jo odredi geomehanik.
|  | m2 | 195 |  | 0
4. | Dobava in vgrajevanje peščenega materiala 0-16 mm za izdelavo posteljice
|  | m3 | 22 |  | 0
5. | Dobava betona C 16/20 in izdelava betonskega ležišča za kanalizacijske cevi v deb. 10 cm (pod peto cevi). Kot nalaganja cevi na ležišče mora znašati 120⁰. Vključno obbetoniranje cevi, na območju križanja z meteorno kanalizacijo.
|  | m3 | 3 |  | 0
6. | Dobava in vgrajevanje peščenega materiala 0-16 mm za zasip okrog cevi in 30cm nad cevmi
|  | m3 | 80 |  | 0
7. | Razpiranje sten izkopanega kanalskega rova globine 1.0 - 1.5 m sred. pritiska zemljine
|  | m2 | 90 |  | 0
8. | Dobava in polaganje PVC kanalizacijskih cevi po navodilih proizvajalca. Razred togosti SN8 po navodilu proizvajalca. Vključno s fazonskimi kosi. Gravitacijska kanalizacija.
DN 100
|  | m | 1 |  | 0
DN 160
|  | m | 115 |  | 0
DN 200
|  | m | 120 |  | 0
9. | Dobava in vgrajevanje kompletnih tipskih betonskih vodotesnih jaškov, iz betonskh cevi. Vključno z obdelavo dna, izvedbo priključkov,…
Jašek fi 80 cm globine do 1,00 m
|  | kos | 9 |  | 0
Jašek fi 80 cm globine 1,00 - 1,50 m
|  | kos | 1 |  | 0
10. | Dobava in montaža talnih pokrovov reviz. Jaškov. Pokrovi so izdelani iz nodularne duktilne litine, dim. 600/600 mm. Varianta: okrogli pokrov, D = 600 mm. Nosilnost 400 KN. Zajet tudi pokrov na lovilcu olj.
|  | kos | 3 |  | 0
11. | Dobava in montaža talnih pokrovov reviz. Jaškov. Pokrovi so izdelani iz nodularne duktilne litine, dim. 600/600 mm. Varianta: okrogli pokrov, D = 600 mm. Nosilnost B125 KN.
|  | kos | 3 |  | 0
12. | Dobava in vgradnja kompletnih točkovnih cestnih požiralnikov, D=400 mm. Dobava in montaža LTŽ rešetke 400/400, 400 KN.
|  | kos | 7 |  | 0
12. | Kompletna dobava in montaža betonskega jaška Ø 60 cm (pri verigi strešnega odtoka), globine do 1,00 m, komplet z podbetonom za vgradnjo, zidarsko obdelavo odtokom.
|  | kos | 4 |  | 0
13. | Dobava in vgradnja tipskega linijskega požiralnika kot ACO MONOBLOCK PD200 ANTRACIT, vključno z revizijskim elementom, vedrom za nečistoče, zaključnimi elementi. Upoštevati vsa potrebna dela (obbetonitanje, prenosi,priključki,..).
|  | m | 5 |  | 0
15. | Dobava in vgradnja tipskega PE-HD koalescentnega lovilca olja z integriranim vsedalnikom nečistoče, z avtomatsko zaporo iztoka NAZIVNE VELIKOSTI NS 15 - 1500. Vključno z izkopom (cca 15 m3), bodbetonom (cca 1.00 m3), zasipom, s temeljno krovno ploščo in vstopnim jaškom. V skladu s SIST 858-1. Kot npr Gorec ali enakovredno.
|  | kos | 1 |  | 0
16. | Dobava in polaganje drenažne cevi po navodilih proizvajalca. Cev se položi na podložni betom. Vključno z fazonskimi kosi, geotekstilom nad cevjo in zasipom z drenažnim materialom.
| DN 125 | m | 11 |  | 0
17. | Dobava in polaganje cevnega zadrževalnika iz betonskih cevi D=60 cm. Vključno s podložnim betonom in izvedbo vtokov, iztoka in varnostnega preliva, kateri se zidarsko obdelajo. Zatesnitev vseh stikov.
|  | m | 40 |  | 0
18. | Zasip kanalskega rova z material. od izkopa s komprimiranjem v plasteh po 25cm do zbitosti do 40 Mpa.
|  | m3 | 100 |  | 0
19. | Odvoz odvečnega materiala na trajno deponijo proti plačilu takse
|  | m3 | 91 |  | 0
20. | Preizkus vodotesnosti kanala po SIST EN 1610. Preizkušanje se lahko opravi pred obsipavanjem kanala. Preizkus pred prevzemom se izvede po zasipu kanala.
Gravitacijska kanalizacija.
|  | kpl | 1 |  | 0
21. | Čiščenje notranjosti cevi z vodnim curkom in pregled z videokamero.
|  | m | 290 |  | 0
22. | Sodelovanje geomehanika ob izvedbi meteorne kanalizacije.
|  | ur | 15 |  | 0
| SKUPAJ: |  |  |  | 0
ŠT. | NAZIV | ENOTA | KOLIČINA | CENA/ENOTO | SKUPAJ
F. | FEKALNA KANALIZACIJA:
1. | Zakoličba trase kanalov.
odvodni kanali
|  | m | 135 |  | 0
2. | Dodatni strojno - ročni (80 : 20) izkop jarka za kanale in jaške z obmetom ob jarku. Naklon sten izkopa prilagoditi drsnemu kotu zemljine. Izvedba vseh ukrepov za preprečtev zdrsa zemljine v jarek.
| Izkop do globine 50 cm izvede MOP in je zajeto v posebnem projektu sanacija zemljine | m3 | 85 |  | 0
3. | Planiranje in komprimiranje dna jarka s pripravo posteljice za položitev cevi do predpisane zbitosti,ki jo odredi geomehanik.
|  | m2 | 100 |  | 0
4. | Dobava in vgrajevanje peščenega materiala 0-16 mm za izdelavo posteljice.
|  | m3 | 12 |  | 0
5. | Dobava in vgrajevanje peščenega materiala 0-16 mm za zasip okrog cevi in 30cm nad cevmi.
|  | m3 | 40 |  | 0
6. | Razpiranje sten izkopanega kanalskega rova globine 1.0 - 1.5 m sred. pritiska zemljine.
|  | m2 | 168 |  | 0
7. | Dobava in polaganje PVC kanalizacijskih cevi po navodilih proizvajalca. Razred togosti SN8 po navodilu proizvajalca. Dobavitelj cevi mora imeti ustrezen certifikat pooblaščene organizacije o možni vgradnji kanalizacijskih cevi v RS. Vključno s fazonskimi kosi. Gravitacijska kanalizacija.
DN 110
|  | m | 17 |  | 0
DN 200
|  | m | 105 |  | 0
DN 250
|  | m | 10 |  | 0
8. | Dobava in vgrajevanje kompletnih tipskih betonskih vodotesnih jaškov, iz betonskh cevi. Vključno z obdelavo dna, izvedbo priključkov,…
Jašek fi 80 cm globine 1,00 - 1,50 m
|  | kos | 8 |  | 0
9. | Dobava in montaža talnih pokrovov reviz. Jaškov. Pokrovi so izdelani iz nodularne duktilne litine, dim. 600/600 mm. Varianta: okrogli pokrov, D = 600 mm. Nosilnost 400 KN. Zajeta tudi pokrova na mali čistilni napravi.
|  | kos | 6 |  | 0
10. | Dobava in montaža talnih pokrovov reviz. Jaškov. Pokrovi so izdelani iz nodularne duktilne litine, dim. 600/600 mm. Varianta: okrogli pokrov, D = 600 mm. Nosilnost B125 KN. Zajet tudi pokrov na lovilcu maščob.
|  | kos | 3 |  | 0
11. | Dobava in vgradnja lovilca maščob NS2, npr.kot: ACO, LIPUMA XP-D, dotok DN100, višina 1594 mm, premer 1320 mm. Vključno z izkopom (cca. 11 m3), podbetonom (cca 4,50 m3) in zasipom in vstopnim jaškom.
|  | kos | 1 |  | 0
12. | Priklop nove kanalizacije na obstoječ jašek. Komplet potrebna dela.
|  | kom | 1 |  | 0
13. | Zasip kanalskega rova z material. od izkopa s komprimiranjem v plasteh po 25cm do zbitosti do 40 Mpa.
|  | m3 | 85 |  | 0
14. | Odvoz odvečnega materiala na trajno deponijo proti plačilu takse.
|  | m3 | 85 |  | 0
15. | Preizkus vodotesnosti kanala po SIST EN 1610. Preizkušanje se lahko opravi pred obsipavanjem kanala. Preizkus pred prevzemom se izvede po zasipu kanala.
Gravitacijska kanalizacija.
|  | kpl | 1 |  | 0
16. | Čiščenje notranjosti cevi z vodnim curkom in pregled z videokamero.
|  | m | 135 |  | 0
17. | Priklop nove kanalizacije na obstoječ jašek. Komplet potrebna dela.
|  | kom | 1 |  | 0
18. | Podvrtavanje obstoječe ceste s kronsko navrtavo in priklop na obstoječi javnii kanal.
|  | m | 6 |  | 0
19. | Sodelovanje geomehanika ob izvedbi odvodnjavanja.
|  | ur | 10 |  | 0
| SKUPAJ: |  |  |  | 0
ŠT. | NAZIV | ENOTA | KOLIČINA | CENA/ENOTO | SKUPAJ
G. | GO DELA - TEMELJENJE IGRAL in PLEZALNE STENE
1. | Zakoličba predvidene plezalnega zidu.
|  | kom | 3 |  | 0
2. | Zakoličba predvidenih točkovnih temeljev igral.
|  | kom | 100 |  | 0
3. | Postavitev gradbenih profilov.
|  | kom | 10 |  | 0
4. | Široki strojni izkop zemljine z odmetom na stran. Material se kasneje lahko uporabi za zasip.
|  | m3 | 30 |  | 0
5. | Naprava in odstranitev dvostranskega opaža, s prenosom materiala, čiščenjem opaža, z vsemi pomožnimi deli in prenosi. Uporaba opaža po tehnologiji izvajalca.
| temeljna peta plezalnega zidu | m2 | 12 |  | 0
6. | Naprava in odstranitev dvostranskega opaža, s prenosom materiala, čiščenjem opaža, z vsemi pomožnimi deli in prenosi. Uporaba opaža po tehnologiji izvajalca.
| stene plezalnega zidu | m2 | 22 |  | 0
7. | Naprava in odstranitev opaža, s prenosom materiala, čiščenjem opaža, z vsemi pomožnimi deli in prenosi. Uporaba opaža po tehnologiji izvajalca.
| točkovnih temeljev igral | m2 | 150 |  | 0
8.. | Doplačilo za vgradnjo trikotnih lesenih letvic za blaženje ostrega roba.
|  | m | 6 |  | 0
9. | Armatura : dobava, rezanje, krivljenje, polaganje in vezanje v monolitnih klasičnih betonskih konstrukcijah. Jeklo za armiranje - rebrasta armatura S 500, armaturne mreže S 500 B. ZID+TEMELJI
| Armatura do Ø 12 mm iz ravnega rebrastega betonskega jekla B500B, z rezanjem, krivljenjem, polaganjem in vezanjem ter podložnimi ploščicami. Cena vsebuje dobavo materiala, prenose in prevoz in druga pomožna dela. | kg | 70 |  | 0
| Armatura do Ø 12 mm iz krivljenega rebrastega betonskega jekla B500B, z rezanjem, krivljenjem, polaganjem in vezanjem ter podložnimi ploščicami. Cena vsebuje dobavo materiala, prenose in prevoz in druga pomožna dela. | kg | 390 |  | 0
| Armaturne mreže Q 335, S 500 različnih prerezov, z rezanjem, krivljenjem, polaganjem in vezanjem ter podložnimi ploščicami. Cena vsebuje dobavo materiala, prenose in prevoz in druga pomožna dela. | kg | 145 |  | 0
10. | Armatura : dobava, rezanje, krivljenje, polaganje in vezanje v monolitnih klasičnih betonskih konstrukcijah. Jeklo za armiranje - rebrasta armatura S 500, armaturne mreže S 500 B. TOČKOVNI TEMELJI IGRAL
| Armatura do Ø 12 mm iz rebrastega betonskega jekla S500B, z rezanjem, krivljenjem, polaganjem in vezanjem ter podložnimi ploščicami. Cena vsebuje dobavo materiala, prenose in prevoz in druga pomožna dela. | kg | 2700 |  | 0
11. | Dobava in vgrajevanje betona C 30/37 XC4, XF3, Cl0,2 Dmax 16,S3 konstrukcijskega prereza 0,20 - 0,30 m3/m1, vibriranje, komplet z vsemi pomožnimi deli in prenosi.
| temelji igral | m3 | 20 |  | 0
12. | Dobava in vgrajevanje betona C 30/37 XC2, XF2, Cl0,2 Dmax 16,S500B, konstrukcijskega prereza 0,20 - 0,30 m3/m2, vibriranje, komplet z vsemi pomožnimi deli in prenosi.
| temeljna peta plezalnega zidu | m3 | 5 |  | 0
13. | Dobava in vgrajevanje betona C 30/37 XC2, XF2, Cl0,2 Dmax 16,S500B, konstrukcijskega prereza 0,20 - 0,30 m3/m2, vibriranje, komplet z vsemi pomožnimi deli in prenosi.
| stene plezalnega zidu | m3 | 3 |  | 0
14. | Dobava in vgrajevanje zemeljskih vijakov, ki se izvedejo pod vsak stebriček kovinske ograje. Vijaki dolžine 120 cm. Komplet z vsemi pomožnimi deli in prenosi.
|  | kos | 30 |  | 0
| SKUPAJ: |  |  |  | 0
ŠT. | NAZIV | ENOTA | KOLIČINA | CENA/ENOTO | SKUPAJ
H. | PROMETNA UREDITEV IN PROMETNA OPREMA:
1. | Pleskanje talnih označb
a. | parkirna mesta, bela, š=0,10. Oznaka 5356-1.
|  | m | 72 |  | 0
b. | parkirno mesto za invalida, rumen, š=0,10. Oznaka 5352.-1
|  | kos | 2 |  | 0
c. | parkirno mesto za električna vozila, zelena, š=0,10. Oznaka 5354.
|  | m | 20 |  | 0
d. | simbol električno vozilo, zelena.
|  | kos | 2 |  | 0
e. | simbol parkirno mesto za vozila invalidov vozilo, rumena.
|  | kos | 2 |  | 0
f. | zaris intervencijske površine, črta, rumena, š= 0,10. Oznaka 5340.
|  | m | 75 |  | 0
g. | napis na intervencijski površini, rumena.
|  | kos | 2 |  | 0
h. | usmerjevlna črta, š= 0,10. Oznaka 5322.
|  | m | 40 |  | 0
i. | prehod za pešce, bela, š=0,50. Oznaka 5231.
|  | m2 | 17 |  | 0
2. | Dobava in montaža prometnega znaka, vključno z betonskim temljem in pocinkanim drogom višine 4,00 m.
a. | Znak 2417
|  | kos | 2 |  | 0
b. | Znak zbirno mesto evakuacije
|  | kos | 1 |  | 0
c. | Znak 3118
|  | kos | 2 |  | 0
c. | Znak 3118
|  | kos | 2 |  | 0
3. | Ponovna montaža prometnega znaka 2417, 2437+dop tabla, z novim betonskim temeljem.
|  | kos | 2 |  | 0
4. | Nabava, dobava in montaža avtomatskega potopnega stebrička (dovoz na parkirišču). V ceno vključiti vsa potrebna gradbena dela (izkopom in zasipom za temelj, betonom), ter vsemi potrebnimi vzporednimi deli transporti in prenosi ter čiščenjem po končanem delu. Ceno oblikovati za dobavljeno, funkcionalno usposobljeno in postavljen stebriček. Stebriček se potopi s pilotom.
|  | kos | 2 |  | 0
| SKUPAJ: |  |  |  | 0
ŠT. | NAZIV | ENOTA | KOLIČINA | CENA/ENOTO | SKUPAJ
I. | ZELENICE IN ZAKLJUČNA DELA:
1. | Planiranje zunanjih zelenih površin (na OI izvede MOP in je zajeto v posebnem projektu sanacije zemljine)
|  | m2 | 520 |  | 0
2. | Izvedba nasipa za hribček max višine cca 1,50 m.Predvidoma z izkopanim materialom in obsutje z humusom.
|  | m3 | 45 |  | 0
3. | Humusiranje zelenih s humusom iz začasne deponije izvedene z predhodnim izkopom (na OI izvede MOP in je zajeto v posebnem projektu sanacije zemljine)
|  | m3 | 105 |  | 0
4. | Planiranje površin zelenic in dvakratna setev travnega semena (na OI izvede MOP in je zajeto v posebnem projektu sanacije zemljine)
|  | m2 | 520 |  | 0
5. | Dobava in montaža panelne ograje, H=1,50 m. Vključno z kovinskimi stebrički in temeljem.
|  | m | 90 |  | 0
6. | Kompletna dobava, izdelava in montaža zunanje kovinske ograje višine H=1,5 pri vhodu na otroško igrišče. Ograja po poziciji OG1,2,3,4. Za detajlni opis in dimenzije glej opis v shemi. Vgradnja po delavniškem načrtu in detajlu proizvajalca. Upoštevati ves potreben material za izvedbo.
|  | m | 30 |  | 0
7. | Dobava in montaža enokrilnih vrat za prehod v kovinski ograji širine 100 cm in višine cca 150 cm. Komplet z stebrički. Vrata se avtomatsko zapirajo, kljuka izven dosega otrok. Po navodilih arhitekta.
|  | kos | 2 |  | 0
8. | Dobava in montaža enokrilnih vrat za prehod v kovinski ograji širine 110 cm in višine cca 150 cm. Komplet z stebrički. Vrata se avtomatsko zapirajo, kljuka izven dosega otrok. Po navodilih arhitekta.
|  | kos | 1 |  | 0
9. | Dobava in postavitev visoke grede iz macesnovega lesa, zaščitene čelne strani. Notranjost zaščitena s pocinkano mrežo proti glodalcem in čepkasto PVC folijo. Inox mehanizam Dimenzija grede cca 205/105/76 cm. npr Eksenales premium ali enakovredno, po izboru arhitekta.
|  | kos | 5 |  | 0
10. | Dobava in ureditev okrasnega lubja pod igrali. Pod lubje se položi koprena proti plevelu.
|  | m2 | 90 |  | 0
11. | Dobava in ureditev drobnega proda pod igrali v debelini cca 10. cm. Pod prod se položi koprena proti plevelu.
|  | m2 | 30 |  | 0
12. | Dobava in postavitev okrasnega, skoblanega in impregniranega debla fi 12 cm pri lubju in produ, z vsemi potrebnimi vzporednimi deli.
|  | m | 80 |  | 0
13. | Dobava in polaganje talne dvoslojne PVC obloge za blaženje padcev "Safe on grass" (spodnji del posebna mreža zgornji sloj blažilec padcev) kot npr Eko igrala. Vključno z pripravo terena -zemlje.
|  | m2 | 18 |  | 0
14. | Dobava in polaganje gumi brezšivne varovalne podloge GUMAFLOR iz sintetične gume in lepila za otroška igrišča (stezo), v skladu s SIST-EN 1177. Vključno s polaganjem na podložni beton.
|  | m2 | 120 |  | 0
15. | Dobava in polaganje gumi varovalnih plošč za otroška igrišča dimenzije 50/50/3 cm, v skladu s SIST-EN 1177. Polaganje na utrjen gramoz.
|  | m2 | 260 |  | 0
16. | Zasaditev grmovnic Medvejka belocveoča in Brogovita z izkopom jame, gnojenjem dobavo sadike in zasipom. Po navodilih stroke. Na V delu parcele pri parkirišču. Izbira sadike po izbiri arhitekta.
|  | kos | 3 |  | 0
17. | Zasaditev sadnih dreves (češnja, jablana, hruška) z izkopom jame, gnojenjem dobavo sadike in zasipom. Po navodilih stroke. Na vzhodu, pri visokih gredah.Izbira sadike po izbiri arhitekta.
|  | kos | 5 |  | 0
18. | Zasaditev dreves Javor (rdečelistni z okroglo krošnjo in poljski javor), gnojenjem dobavo sadike in zasipom. Po navodilih stroke. Izbira sadike po izbiri arhitekta.
|  | kos | 11 |  | 0
19. | Zasaditev cvetličnih grmovnic z izkopom jame, gnojenjem dobavo sadike in zasipom. Po navodilih stroke. Na Z delu parcele, tlakovano dvorišče. Izbira sadike po izbiri arhitekta.
|  | kos | 30 |  | 0
20. | Odvoz odvečne sanacijske zemljine na razdaljo 10 km.
|  | m3 | 320 |  | 0
21. | Čiščenje površin po končanih delih.
|  | kpl | 1 |  | 0
22. | Izdelava projekta izvedenih del.
|  | kpl | 1 |  | 0
| SKUPAJ: |  |  |  | 0
ŠT. | NAZIV | ENOTA | KOLIČINA | CENA/ENOTO | SKUPAJ
J. | URBANA OPREMA
1. | Dobava in postavitev tipske lesene klopi z jeklenim podstavkom dim. 350x175x45 cm, kot npr Panchina Mezza 3.127 ali enakovredno. Komplet z montarnim in pritrdilnim materialom V barvi po izboru arhitekta.
|  | kos | 8 |  | 0
2. | Dobava in postavitev jeklenega spiralnega stojala za kolesa. Vroče cinkano in prašno barvano, vključno sidranjem. Dimenzije cca 2380x750x780 mm. kot npr. SPYRA, rumeno - MetalcoD ISSET URBAN ali anakovredno. V barvi po izboru arhitekta.
|  | kos | 2 |  | 0
3. | Dobava in postavitev zunanjega koša z smeti iz pocinkane pločevine, aluminijaste lamele, okrašene s folijo za prenos toplote za naravni učinek jesenovega lesa, z nadstavkom v antracit barvi, kot npr Zunanji koš za smeti CLEAN ali enakovredno, po izbiri arhitekta.
|  | kpl | 2 |  | 0
4. | Dobava, postavitev in montaža pitnika za vodo. Komplet z vbetoniranjem, montarnim in pritrdilnim materialom. Dimenzija pitnika 100x40x90 cm kot npr Pitnik za vodo ETE 326, Ubana oprema, ali enakovredno, po izbiri arhitekta.
|  | kos | 1 |  | 0
5. | Dobava in postavitav kovinskega droga za vrtno pipo, antracit barve. Komplet z vbetoniranjem, montarnim in pritrdilnim materialom. Dimenzije 14x14x102 cm oz., po izbiri arhitekta.
|  | kos | 1 |  | 0
6. | Dobava in postavitev drog za zastavo z vbetoniranjem, montažnim in pritrdilnim materialom. Drog višine 6 m, fi, 75 mmm, aluminij, srebrne rarve RAL 9006.
|  | kpl | 3 |  | 0
7. | Dobava in montaža plezalnih oprimkov, z montažnim in pritrdilnim materialom. Oprimki se montirajo na plezalno steno do višine 100 cm.
|  | kos | 30 |  | 0
| SKUPAJ: |  |  |  | 0