## List1
|  | ME | Količina | Cena/ME | Vrednost
I. | BLAGO Z DOBAVO
1 | Optični kabel 288 vlaken, A-DQ(ZN)2Y 20x12 E9/125 0,36F3,5+0,22H18 + 4x12 E10/125 0,24H3, 7 LG | m | 4000 |  | 0
2 | Optični kabel TOSM 03 (16x12)xII/IIIx0,34/0,20x3,5/17 SMAN | m | 4000 |  | 0
3 | Optični kabel TOSM 03 (8x12)xII/IIIx0,34/0,20x3,5/17 SMAN | m | 4000 |  | 0
4 | Optični kabel TOSM 03 (6x12)xII/IIIx0.38/0.25x3.5/18 SMAN | m | 8000 |  | 0
5 | Optični kabel TOSM 03 (4x12)xII/IIIx0.38/0.25x3.5/17 SMAN | m | 4000 |  | 0
6 | Optični kabel TOSM 03 (6x8)xII/IIIx0,34/0,20x3,5/17 CMAN ali SMAN | m | 6000 |  | 0
7 | Optični kabel TOSM 03 (1x12)xII/IIIx0,34/0,20x3,5/17 SMAN | m | 6000 |  | 0
8 | Optični kabel Singlemode mini/mikro 12 vlaken za montažo v cev fi 16/12mm | m | 2000 |  | 0
9 | Optični kabel Multimode 24 vlaken, 50/125µm, OM4 | m | 300 |  | 0
10 | Optični delilnik za 12 vlaken konektorj LC/UPC, zaključni optični kabli z zaključki, komplet v ohišju za montažo v zunanji omarici na DIN letev, kot npr.: Fibernet ODSK-12/12 LC SM | kos | 15 |  | 0
11 | Optični delilnik za vgradnjo v omaro 19˝omaro, višina 1HE. Kapaciteta za 24 vlaken, komplet z LC konektorji UPC brušeni, konektorji usmerjeni v desno, kasetami za zvare, zaključni optični kabli z zaključki, odpiranje s prednje strani. | kos | 15 |  | 0
12 | Optični delilnik za vgradnjo v omaro 19˝omaro, višina 1HE. Kapaciteta za 48 vlaken, komplet z LC konektorji UPC brušeni, konektorji usmerjeni v desno, kasetami za zvare, zaključni optični kabli z zaključki, odpiranje s prednje strani. | kos | 10 |  | 0
13 | Optični delilnik za vgradnjo v omaro 19˝omaro, višina 2HE. Kapaciteta za 96 vlaken, komplet z LC konektorji UPC brušeni, konektorji usmerjeni v desno, kasetami za zvare, zaključni optični kabli z zaključki, odpiranje s prednje strani. | kos | 2 |  | 0
14 | Optična omara ODF višine 2200mm (40HU) z možnostjo montaže min. 960 portov tipa LC (kot npr. Pattel FODIS PRO single row + 2x overlength storage). Omara se zapira s dvokrilnimi vrati. | kos | 1 |  | 0
15 | Optična omara ODF višine 2200mm (40HU) z možnostjo montaže min. 1920 portov tipa LC (kot npr. Pattel FODIS PRO double row + 2x overlength storage). Omara se zapira s dvokrilnimi vrati. | kos | 1 |  | 0
16 | Prostostoječa 19 inch TK omara, širine 800m, višina 2010mm, globina 800mm. Uporabna višina za montažo opreme je 42HE. Barva RAL 7035, kot na primer Schrack DT428080 | kos | 2 |  | 0
17 | Kovinska dvokrilna vrata za 19 inch komunikacijsko omaro, RAL 7035. Vrata perforina 80% za omare S-RACK, višine 42HE in širine 800mm. Kot na primer Schrack DTRT4285. | kos | 8 |  | 0
18 | Vertikalno kabelsko vodilo (v enem kompletu sta 2 kosa). Kovinsko vodilo z S-RACK omare višine 42HE, kot na primer Schrack DTKV42MS. | kpl | 4 |  | 0
19 | optični delilnik/vstavek Singlemode 24xLC/UPC, kot npr. ODR H+S. | kos | 4 |  | 0
20 | optični delilnik/vstavek Singlemode 24xLC/APC, kot npr. ODR H+S. | kos | 2 |  | 0
21 | optični delilnik/vstavek Singlemode 24xLC/UPC, kot npr. PATTEL FODIS PRO. | kos | 20 |  | 0
22 | optični delilnik/vstavek Singlemode 24xLC/APC, kot npr. PATTEL FODIS PRO. | kos | 5 |  | 0
23 | povezovalni optični kabli FC-FC ali FC-LC ali FC-SC ali LC-LC ali LC-SC ali SC-SC (SM UPC simplex, single strand) dolžine do 5m odvisno od potrebe. | kos | 100 |  | 0
24 | povezovalni optični kabli FC-FC ali FC-LC ali FC-SC ali LC-LC ali LC-SC ali SC-SC (SM UPC simplex, single strand) dolžine od 6 m do 10m odvisno od potrebe. | kos | 40 |  | 0
25 | povezovalni optični kabli FC-FC ali FC-LC ali FC-SC ali LC-LC ali LC-SC ali SC-SC (SM UPC simplex, single strand) dolžine od 11 m do 15m odvisno od potrebe. | kos | 40 |  | 0
26 | povezovalni optični kabli FC-FC ali FC-LC ali FC-SC ali LC-LC ali LC-SC ali SC-SC (SM UPC duplex) dolžine do 5m odvisno od potrebe. | kos | 300 |  | 0
27 | povezovalni optični kabli FC-FC ali FC-LC ali FC-SC ali LC-LC ali LC-SC ali SC-SC (SM UPC duplex) dolžine od 6m do 10m odvisno od potrebe. | kos | 50 |  | 0
28 | povezovalni optični kabli FC-FC ali FC-LC ali FC-SC ali LC-LC ali LC-SC ali SC-SC (SM UPC duplex) dolžine od 11m do 15m odvisno od potrebe. | kos | 20 |  | 0
29 | povezovalni optični kabli FC-FC ali FC-LC ali FC-SC ali LC-LC ali LC-SC ali SC-SC (MM UPC duplex) dolžine do 5m odvisno od potrebe. | kos | 20 |  | 0
30 | vmesnik SFP, UTP RJ-45 1000Base-T, npr. PDA-GLC-T | kos | 10 |  | 0
31 | vmesnik SFP 100MB (duplex fiber Single-Mode) do 40km | kos | 10 |  | 0
32 | vmesnik SFP 1G (duplex Multi-Mode, 850nm) do 550m | kos | 20 |  | 0
33 | vmesnik SFP 1G (duplex fiber Single-Mode) do 10km | kos | 60 |  | 0
34 | vmesnik SFP 1G (duplex fiber Single-Mode) do 40km | kos | 100 |  | 0
35 | vmesnik SFP 1G (duplex fiber Single-Mode) do 80km | kos | 20 |  | 0
36 | vmesnik SFP BiDi 1G (single strand fiber SM), do 10km; par Rx in Tx stran | par | 50 |  | 0
37 | vmesnik SFP BiDi 1G (single strand fiber SM), do 40km; par Rx in Tx stran | par | 50 |  | 0
38 | vmesnik SFP BiDi 1G (single strand fiber SM), do 80km; par Rx in Tx stran | par | 10 |  | 0
39 | vmesnik SFP 10G (duplex fiber Single-Mode, 1310nm) do 10km, kot npr. PDA-SFP-10G-LR | kos | 10 |  | 0
40 | vmesnik SFP 10G (duplex fiber Single-Mode, 1550nm) do 40km, kot npr. PDA-SFP-10G-ER | kos | 20 |  | 0
41 | vmesnik SFP 10G (duplex fiber Single-Mode, 1550nm) do 80km, kot npr. PDA-SFP-10G-ZR | kos | 20 |  | 0
42 | vmesnik SFP 10G (single strand fiber SM, 1330Tx/1270Rx) do 10km, kot npr. PDA-SFP-10G-BXD1 | kos | 5 |  | 0
43 | vmesnik SFP 10G (single strand fiber SM, 1270Tx/1330Rx) do 10km, kot npr. PDA-SFP-10G-BXU1 | kos | 5 |  | 0
44 | vmesnik SFP 10G (single strand fiber SM, 1330Tx/1270Rx) do 40km, kot npr. PDA-SFP-10G-BX40D | kos | 5 |  | 0
45 | vmesnik SFP 10G (single strand fiber SM, 1270Tx/1330Rx) do 40km, kot npr. PDA-SFP-10G-BX40U | kos | 5 |  | 0
46 | ravna/odcepna optična spojka za 24 vlaken, FST brez košare, pladnji v spojki morajo omogočati odvzemanje vlaken+25% vlaken za predvideno dodajanje odcepa | kos | 6 |  | 0
47 | ravna/odcepna optična spojka za 48 vlaken, pladnji v spojki morajo omogočati odvzemanje vlaken+25% vlaken za predvideno dodajanje odcepa | kos | 8 |  | 0
48 | ravna/odcepna optična spojka za 96 vlaken, pladnji v spojki morajo omogočati odvzemanje vlaken+25% vlaken za predvideno dodajanje odcepa | kos | 2 |  | 0
49 | ravna/odcepna optična spojka za 288 vlaken, pladnji v spojki morajo omogočati odvzemanje vlaken+25% vlaken za predvideno dodajanje odcepa | kos | 2 |  | 0
50 | kabelska spiralna EUROFLEX gibljiva zaščitna cev proti glodavcem | m | 500 |  | 0
51 | kabelska dvojna CO-FLEX spiralna gibljiva zaščitna cev proti glodavcem | m | 500 |  | 0
52 | kabelska cev 2xPEHD 50mm | m | 500 |  | 0
53 | kabelska cev PEHD fi 16/12mm | m | 2000 |  | 0
54 | cev PVC fi125 mm | m | 100 |  | 0
55 | razstavljiva spojka za cev PEHD fi 50 | kos | 40 |  | 0
56 | spojka za PEHD cev fi16mm | kos | 60 |  | 0
57 | tesnilni čep za optični kabel za cev φ16mm | kos | 100 |  | 0
58 | tesnilni čep za optični kabel za cev PEHD φ50mm | kos | 100 |  | 0
59 | tesnilo za tesnjenje optičnega kabla v cevi φ16mm | kos | 50 |  | 0
60 | tesnilo za tesnjenje optičnega kabla v cevi φ50mm | kos | 50 |  | 0
61 | INOX zaščita za optično spojko | kos | 10 |  | 0
62 | razbremenilnik za rezervo optičnih vrvic (horizontalni organizator kablov) za vgradnjo v omaro 19˝, višina 1HE, kot npr. Pattel RK-1HE-T-A1 | kos | 15 |  | 0
63 | horizontalni urejevalnik mrežnih UTP kablov (organizator kablov) za vgradnjo v omaro 19˝, višina 1HE | kos | 50 |  | 0
64 | Objemka kabla 700 za vertikalno urejanje ožičenja za montažo v 19˝ omaro. Dimenzija objemke 130x55mm, okroglo jeklo svetlo cinkano, komplet z matico in vijakom M6 | kos | 15 |  | 0
65 | Objemka kabla 800 za vertikalno urejanje ožičenja za montažo v 19˝ omaro. Dimenzija objemke 130x80mm, okroglo jeklo svetlo cinkano, komplet z matico in vijakom M6 | kos | 15 |  | 0
66 | Matica v kletki M6, vijak M6 in podložka za montažne rastre v 19"omarah, komplet je 10 kosov | kpl | 20 |  | 0
67 | EO pretvornik, min. 2 porta 10/100/1000Base-T, 2xGE SFP | kos | 5 |  | 0
68 | Industrijski PoE injektor (Mid-span), IEEE 802.3at/802.3af (do 30W), vhodna napetost 12-48VDC, montaža na DIN letev, temperaturno območje delovenja -10 do +75°C, kot na primer Planet IPOE-162. | kos | 5 |  | 0
69 | Kabel FTP cat 6 | m | 500 |  | 0
70 | Spajalna plošča (Patch panel) 19" UTP Cat6 24 portni RJ45, višina 1HE | kos | 5 |  | 0
71 | Mrežno stikalo za industrijsko okolje za montažo na DIN letev vsaj 8x 10/100/1000 Base-T (UTP) vmesnikov, vsaj 2x combo SFP/UTP vmesnik, kot npr. Cisco IE-3100-8T2C-E | kos | 10 |  | 0
72 | Mrežno stikalo za industrijsko okolje za montažo na DIN letev vsaj 8x 10/100/1000 Base-T (UTP) vmesnikov, vsaj 4x SFP vmesnik, kot npr. Cisco IE-3100-8T4S-E | kos | 10 |  | 0
73 | Mrežno stikalo za industrijsko okolje za montažo na DIN letev vsaj 8x 10/100/1000 Base-T (UTP) vmesnikov, IEEE 802.3at PoE. Vsaj 2x combo SFP/UTP vmesnik, kot npr. Cisco IE-3100-8P2C-E | kos | 6 |  | 0
74 | Mrežno industrijsko stikalo 12 Giga 10/100/1000-T bakrenih portov, IEEE 802.3at PoE. Vsaj 16x 1Giga SFP portov, kot npr. Cisco IE-4010-16S12P, licenca LAN BASE. | kos | 5 |  | 0
75 | Mrežno industrijsko stikalo 22 portov 100/1000M SFP. 2x combo port 100/1000 SFP (10/100/1000M RJ45). 4x 1/10G SFP/SFP porti, kot npr. Cisco IE-9320-22S2C4X-E, licenca Network Essentials, skupaj z stack kablom CAB-STK-0.5M= | kos | 2 |  | 0
76 | Mrežno stikalo 24 Giga 10/100/1000-T bakrenih portov, IEEE 802.3at PoE, 4x 1Giga SFP/SFP+ portov Uplink, kot npr. Cisco 9200L-24P-4X-E, skupaj z C9200L-STACK-KIT | kos | 4 |  | 0
77 | Mrežno stikalo 48 Giga 10/100/1000-T bakrenih portov, IEEE 802.3at PoE, 4x 1Giga SFP/SFP+ portov Uplink, kot npr. Cisco 9200L-48P-4X-E, skupaj z C9200L-STACK-KIT | kos | 4 |  | 0
78 | Mrežno stikalo 8x Giga 10/100/1000-T bakrenih portov, IEEE 802.3at PoE, 2x Giga SFP/RJ-45 combo port, kot npr. Cisco C1000-8P-2G-L | kos | 10 |  | 0
79 | Kovinski nosilec stikala za montažo v 19 inch omaro (Rack Mount bracket for 19”), kot npr: RCKMNT-19-CMPCT= | kos | 20 |  | 0
80 | Napajalni modul za stikalo Cisco IE-4010/5000, 85-264VAC ali 88-300VDC Nominalna vhodna napetost, nazivna moč 150W, kot npr: PWR-RGD-AC-DC-H | kos | 7 |  | 0
81 | Napajalni modul za stikalo Cisco Catalyst 9200L, kot npr.: tip PWR-C5-600WAC | kos | 4 |  | 0
82 | Napajalni modul za stikalo Cisco Catalyst 9200L, kot npr.: tip PWR-C5-1KWAC | kos | 4 |  | 0
83 | Napajalni modul za stikalo Cisco Catalyst 3650, kot npr.: tip PWR-C2-640WAC | kos | 4 |  | 0
84 | Napajalni modul za stikalo Cisco serije IE-3100, kot npr.: tip PWR-IE65W-PC-AC= | kos | 4 |  | 0
85 | Napajalni modul za stikalo Cisco serije IE-3100, kot npr.: tip PWR-IE170W-PC-AC= | kos | 2 |  | 0
86 | Napajalnik AC/DC za montažo na DIN letev, kot npr.: Weidmuller PRO MAX 24VDC (22,5-29,5) 3A 72W VHOD 85-277VAC;80-370VDC | kos | 4 |  | 0
87 | Material, potrošni material, rezervna oprema za vzdrževanje in nadgradnje |  |  |  | 40000
II. | GRADBENA IN MONTAŽNA DELA
88 | Intervencijsko začasno popravilo poškodbe na optičnem kablu z ogledom poškodbe, izkopom, izvedbo vzporedne položitve optičnega kabla po tleh oziroma izven kabelske kanalizacije v dolžini cca 500m, prevoz cca 2x s kombi vozilom, prevoz cca 1x s tovornim vozilom - intervencija. | kos | 15 |  | 0
89 | Sondažni izkop in popravilo-sanacija poškodovane cevi PEHD2 2x50 (dvojček) na poškodovanem mestu. | kos | 10 |  | 0
90 | Sanacija obstoječe kabelske kanalizacije, odkop na delih neprehodnosti, vstavljanje dodatnih cevi PEHD fi 50mm, sanacija prekopanih površin, odvoz odvečnega materiala, zatravitev. | m | 80 |  | 0
91 | Izkop kabelskega jarka v zemljino IV. kategorje z ovirami ob vozišču avtoceste, globine 80 cm in širine 50 cm, niveliranje in planiranje dna jarka z 10 cm slojem peska ter zasipanje jarka po položitvi PE cevi malega premera s peskom (granulacija 3 - 7; PTT Vestnik št. 6/1973) v višini 15 cm nad cevmi, vgradnja oz. položitev cevi 2xPEHD 50mm, označitev trase s PVC zaščitnim trakom z dobavo gradbenega materiala in traku. Zasip jarka in utrjevanje. Predhodni posek grmičevja. Odvoz izkopanega materiala na deponijo. | m | 250 |  | 0
92 | Vgradnja cevi za izdelavo kabelske kanalizacije, PEHD 2xfi50 mm izvedene s polaganjem cevi kot dvocevna kabelska kanalizacija, izkop, obbetoniranje z betonom MB10 v plasti 0,1 m okoli cevi (0,1 m3/m), zasipanje delno z izkopanim materialom, utrjevanje, ureditev okolice, zatravitev. V ceno je vštet potrebni gradbeni material in odvoz 0,4 m debele zaporne plasti gline (trasa je na vodovarstvenem območju), dobava nove gline, zasipanje z utrjevanjem, delni odvoz starega in dovoz novega humusa (50%). | m | 250 |  | 0
93 | Menjava betonskih pokrovov vlečnega ali stojnega jaška s 3 x LŽ pokovi, dimezije 50x80cm ali 2 x LŽ pokrovoma 80x80 cm s snemljivo prečko (vse nosilosti 12,5t), kompet z dobavo materiala, izdelavo betonskega okvirja jaška, komplet z izkopom, kombiniran strojno-ročni izkop in armaturo po načrtu, betoniranje z betonom MB20. Brez dodatnih napisov, zasip s komprimiranjem, ureditev okolice, komplet z opremo: ozemljitveni sistem. Vključeno je rušenje stropa obstoječega vlečnega/stojnega jaška z odvozom gradbenih odpadkov in zaščita obstoječih kablov. Po potrebi prilagoditev kabelskega jaška terenu. | kos | 4 |  | 0
94 | Izdelava kabelskega jaška z dobavo materiala dim. 2x1,5x1,9m, komplet z izkopom, kombiniran strojno-ročni izkop, dvostranskim opažem in armaturo po načrtu, betoniranje z betonom MB20 (z dodatkom OMO OSMO). Betonska plošča (okvir) opremljena s trojnim LTŽ pokrovom svetla odprtina min. 800x1500mm - 3x 800x500mm) iz nodularne litine (125 kN) z okvirjem, zaklepom in dvema snemljivima prečkama skladno z SIST EN 124-2:2015 ali slično s snemljivo prečko (vse 125 kN) brez dodatnih napisov, razopaženje, uvedbo obstoječih cevi do 6x2xfi 50mm, zasip s komprimiranjem, ureditev okolice, komplet z opremo, pocinkane sohe in konzole, ozemljitveni sistem. Komplet z dobavo in montažo izvlečne INOX lestve dimenzije 440x40x1900mm, skladno s standardom SIST EN 14396:2004. Vstopna lestev mora biti izvlečna in iz INOX materiala. Vključeno je rušenje obstoječega vlečnega/stojnega jaška z odvozom gradbenih odpadkov in zaščita obstoječih kablov. Po potrebi prilagoditev kabelskega jaška terenu. | kos | 5 |  | 0
95 | Izvedba gradbenih del za izvedbo uvoda cevi in kabla v obstoječi kabelski jašek, rušenje in sanacije sten, uvod kabla v kabelski jašek. | kos | 10 |  | 0
96 | Izdelava kabelskega jaška z dobavo materiala dim. preseka KJ fi80cm, globine 1m s pokrovom LTŽ nosilnosti 125KN brez dodatnih napisov, komplet z izkopom, kombiniran strojno-ročni izkop, betoniranje z betonom MB20, uvedbo cevi 2x2xfi 50mm, zasip, ureditev okolice. Po potrebi prilagoditev kabelskega jaška terenu. | kos | 3 |  | 0
97 | Izdelava opornega zidu iz skal in armiranega betona s kompletno ureditvijo okolice jaška in dobavo potrebnega gradbenega materiala. | kos | 2 |  | 0
98 | Podboj pod cestiščem (1xPVC fi 125 mm) z uvlečenjem PEHD 2xfi 50/3,7 mm cevi. | m | 50 |  | 0
99 | Betoniranje klančine pod viaduktom zaradi polaganja travnih plošč v debelini 0,15 m z armaturno mrežo in dobavo potrebnega gradbenega materiala. | m2 | 50 |  | 0
100 | Montaža razstavljive spojke za cev PEHD fi 50mm. | kos | 40 |  | 0
101 | Montaža spojke za cev PEHD fi 16mm. | kos | 60 |  | 0
102 | Vpihovanje ali uvlečenje optičnega kabla do 48 vlaken v PEHD cev. | m | 6000 |  | 0
103 | Vpihovanje ali uvlečenje optičnega kabla od 72 vlaken do 288 vlaken v PEHD cev. | m | 10000 |  | 0
104 | Dodatek za sovpihovanje optičnega kabla v cev, kjer je že obstoječ kabel. | m | 5000 |  | 0
105 | Odpiranje obstoječe optične spojke in predelava optične spojke. Uvedba novega optičnega kabla v spojko in izvedba novega optičnega odcepa do 4 vlakna. Pritrditev v INOX zaščitno ohišje na steno kabelskega jaška. | kos | 8 |  | 0
106 | Izdelava optične spojke na optičnem kablu 24 vlaken (ščitki, zvari, priprava spojke, priprava rezerve 2x10 m) s pritrditvijo v INOX zaščitno ohišje na steno kabelskega jaška. | kos | 6 |  | 0
107 | Izdelava optične spojke na optičnem kablu 48 vlaken (ščitki, zvari, priprava spojke,priprava rezerve 2x10 m) s pritrditvijo v INOX zaščitno ohišje na steno kabelskega jaška. | kos | 8 |  | 0
108 | Izdelava optične spojke na optičnem kablu 96 vlaken (ščitki, zvari, priprava spojke, priprava rezerve 2x10m) s pritrditvijo v INOX zaščitno ohišje na steno kabelskega jaška. | kos | 2 |  | 0
109 | Izdelava optične spojke na optičnem kablu 288 vlaken (ščitki, zvari, priprava spojke,priprava rezerve 2x10m) s pritrditvijo v INOX zaščitno ohišje na steno kabelskega jaška. | kos | 2 |  | 0
110 | Predelava optične spojke na optičnem kablu (ščitki, zvari…) s pritrditvijo v INOX zaščitno ohišje na steno kabelskega jaška. | kos | 10 |  | 0
111 | Izvedba pritrditve in mehanske zaščite kabelske spojke in rezervo svitka (ali samo rezervni svitek) na steno kabelskega jaška s predhodno ureditvijo obstoječih kablov. | kos | 20 |  | 0
112 | Izvedba zaščite optičnega kabla proti glodavcem, kjer so PE cevi prekinjene. | m | 500 |  | 0
113 | Izvlačenje optičnega kabla do 96 vlaken iz kabelske cevi z navijanjem na boben. | m | 2000 |  | 0
114 | Uvlačenje, položitev PEHD cevi manjšega premera v cev večjega premera ali v kabelsko kineto. | m | 500 |  | 0
115 | Izvedba tesnjenja PEHD cevi premera 50mm. | kos | 60 |  | 0
116 | Tlačni preizkus in preizkus prepustnosti s kalibrom, PE cevi malega premera (do fi 50mm) z izdelavo poročila ter spajanje cevi. | m | 10000 |  | 0
117 | Tehnični ogled in priprava tehnične rešitve za izvedbo in sanacijo komunikacijskih instalacij. | ura | 50 |  | 0
118 | Napeljava in montaža instalacij, urejejanje komunikacijski omar z ureditvijo komunikacijskih kablov (optika, UTP). | ura | 300 |  | 0
119 | Priprava tehniške risbe (DWG) za izvedena dela sanacije in popravila izvedenih del. Priprava situacijskega, shematskega in vezalnega načrta. | ura | 250 |  | 0
120 | Montaža UTP spajalne plošče v 19 inch omaro, kompet z zaključitvijo 24x UTP kablov in izvedba oznak vseh 24 portov. | kos | 5 |  | 0
121 | Montaža optičnega delilnika in zaključitev optičnega kabla na delilniku za 12 vlaken, komplet v ohišju za montažo v zunanji omarici. | kos | 15 |  | 0
122 | Montaža optičnega delilnika in zaključitev optičnega kabla na delilniku za 24 vlaken, komplet. | kos | 15 |  | 0
123 | Montaža optičnega delilnika in zaključitev optičnega kabla na delilniku za 48 vlaken, komplet. | kos | 10 |  | 0
124 | Montaža optičnega delilnika in zaključitev optičnega kabla na delilniku za 96 vlaken, komplet. | kos | 2 |  | 0
125 | Montaža in postavitev optične omare (kot npr. FODIS PRO) | kos | 2 |  | 0
126 | Montaža optičnega delilnika/vstavek in zaključitev optičnega kabla 24 vlaken na vstavek LC/UPC, za optične ODF omare H+S ali PATTEL FODIS | kos | 26 |  | 0
127 | Montaža INOX zaščite pred glodavci za optično spojko. | kos | 10 |  | 0
|  | Skupaj ocenjena vrednost: |  |  | 40000