## Rekapitulacija
objekt: |  | Laboratorijska oprema Nove Veterinarske fakultete v Ljubljani |  |  |  | investitor: |  | Univerza v Ljubljani
vrsta del: |  | OPREMA |  |  |  | uporabnik: |  | Nova veterinarska fakulteta
vsebina: |  | POPIS OPREME |  |  |  | datum: |  | December 2024
| 1.4.3. | OPISI OPREME
REKAPITULACIJA VREDNOSTI OPREME
Zap. | Koda | Opis | Kos | Izpol. | Proizvajalec | Tip | Katal. | Cena/enoto | Cena-skupaj
št. |  |  |  | zah. |  |  | št. | (brez DDV) | (brez DDV)
|  |  |  | DA/NE |  |  |  | v EUR | v EUR
| 2.1 | DELOVNI NIZI | [5 empty] | 0
| 2.2 | KORITA INOX | [5 empty] | 0
| 2.3 | MIZE IN STOLI | [5 empty] | 0
| 2.4 | OMARE | [5 empty] | 0
| 2.5 | OMARE V OP DVORANI | [5 empty] | 0
|  | SKUPAJ | [5 empty] | 0
|  | DDV 22% | [5 empty] | 0
|  | SKUPAJ z DDV | [5 empty] | 0
| NT.H.1 | kombinirani, cca +2°C do +15°C, -10°C do -24°C , cca 250l+250l
| NT.H.2 | kombinirani, cca +2°C do +15°C, -10°C do -24°C , cca 170l+170l
| NT.H.3 | cca -10°C do -24°C , cca 600l
| NT.H.4 | cca -10°C do -24°C , cca 350l
| NT.H.5 | podpultni, cca +2°C do +15°C, cca 100l
| NT.H.5.1 | podpultni, cca +2°C do +15°C, cca 100l, z vtičnico znotraj
| NT.H.6 | cca -80°C , cca 500l
| NT.H.7 | cca +2°C do +15°C, cca 1500l
| NT.H.8 | podpultni, cca -16°C do -28°C, cca 70l
| NT.H.9 | cca +2°C do +15°C, cca 350l
| NT.H.10 | cca -80°C , cca 1000l
| NT.H.11 | cca -80°C , cca 800l
| NT.H.12 | cca +2°C do +15°C, cca 350l, steklena vrata
[14 empty] | Izvlečna prečka za obešanje; | 01.22.72 | MARA STOJEČA, GARDEROBNA, S POLNIMI VRATI, LESENE POLICE - 110/40/215 cm
[10 empty] | Na tleh; | Fiksirana na steno (1.95 m nad tlemi); | 1 x dvokrilna, polna; | 5 x polica lesena;

## Splošno
Splošni pogoji za dobavo in montažo sklopa splošne opreme:
Izbran dobavitelj mora na poziv naročnika po podpisu pogodbe priložiti naslednje certifikate in dokazila s katerimi dokazuje ustreznost ponujene opreme:
1. | Splošno izpolnjevanje pogojev za vodenje in organizacijo proizvodnje, dobave in montaže: | ISO 9001
ISO 14001
2. | Za mize: | SIST EN 527-1:2012 Pisarniško pohištvo - Delovne mize in pisalne mize - 1. del: Mere
SIST EN 527-2:2017+A1:2019 Pisarniško pohištvo - Delovne mize - 2. del: Zahteve za varnost, trdnost
in trajnost
3. | Za sedežno pohištvo: | SIST EN 1335-1:2020+A1:2023 Pisarniško pohištvo - Pisarniški delovni stoli - 1. del: Mere - Ugotavljanje mer
SIST EN 1335-2:2019 Pisarniško pohištvo - Pisarniški delovni stoli - 2. del: Varnostne zahteve
4. | Za shranjevalno pohištvo: | SIST-TP CEN/TR 14073-1:2004 Pisarniško pohištvo – shranjevalno pohištvo – 1. del: Mere
SIST EN 14073-2:2004 Pisarniško pohištvo – Shranjevalno pohištvo – 2. del: Varnostne zahteve
SIST EN 14073-3:2004 Pisarniško pohištvo – Shranjevalno pohištvo – 3. del: Preskusne metode za
ugotavljanje stabilnosti in trdnosti konstrukcije
5. | Za vgradne omare v OP dvorani: | DIN 18202, tabela 3, povečane zahteve,
ISO 15189:2012,
ISO 14644-3 in
ISO/TC 209
6. | Za vse ponujene elemente opreme skladno z zakonodajo EU (izdano s strani neodvisne pooblaščene inštitucije za izdajanje tovrstnih potrdil znotraj EU) | Izjave o skladnosti (Certificate of Conformity), oznaka CE
7 | Dokazovanje obstojnosti ponujenih izdelkov na dezinfekcijo s H2O2 | Certifikat o obstojnosti materialov na H2O2 ali poročilo o testu
8. | Potrdilo (izjavo) proizvajalca o zastopstvu ponujene opreme v R. Sloveniji (v primeru tujega dobavitelja) | Izjava
Pri ponudbeni ceni upoštevati naslednje pogoje:
1. Ponujena oprema mora imeti življenjsko dobo minimalno 15 let vključno z zagotavljanjem rezervnih delov.
2. Garancijski rok je 2 leti od dneva primopredaje opreme naročniku.
3. Ponudnik mora predati Navodila za uporabo v slovenskem jeziku.
4. Po končani montaži opreme mora dobavitelj opreme izvesti šolanje uporabnikov za varno uporabo opreme. Izvedba šolanja se zapisniško dokumentira.
5. Upoštevati izdelavo delavniške dokumentacije, ki je pravočasno mora predati projektantu v pregled in potrditev. V ceni upoštevati: izmere na objektu, izdelavo delavniške dokumentacije, proizvodnjo, transport do objekta, transporte izven in znotraj objekta (organizacija gradbišča in transportne so razvidne iz priloge ponudbeni dokumentaciji), montažo, priklope na hišne instalacijske sisteme (vse vrste voda, kanalizacija, tehnični plini, prezračevanje, električne instalacije, podatkovne inštalacije) ki bodo predpripravljeni v neposredni bližini lokacij priklopov, zagon in nastavitve ter meritve delovanja, odvoz odpadkov na deponijo z dokazilom o ustreznem ravnanju z odpadki (evidenčni listi).
6. Pred pričetkom izdelave laboratorijskega pohištva mora izbran dobavitelj pripraviti vzorčne kose pohištva (Mock-Up), ki morajo vsebovati minimalno:
1. En delovni niz, 180x60 cm (NV.DN.34)
2. Eno mizo z visečimi omaricami (NV.MI.12.80.75)
3. En delovni stol (NV.STOL.01)
4. En pregledni stol (NV.STOL.02)
5. Eno omaro 80x45 cm (NV.O2.80.45.21)
Po potrditvi vzorčnih kosov opreme proizvajalec lahko pristopi k proizvodnji opreme.
7. Zagotoviti dokazila, izjave, meritve in poročila o delovanju opreme za potrebe izdelave Dokazila o zanesljivosti (DZO), ki ga pripravi glavni izvajalec del.
8. Odzivni čas za popravilo napak in okvar v času trajanja garancije je 2 dni.
9. Čas popravila napak in okvar opreme je 14 dni.
10. Vsi načrti morajo biti izdelani v 3D programski opremi z obvezno omogočeno integracijo v BIM model stavbe z atributi, ki so določeni v BEP-u, ki je sestavni del razpisne dokumentacije.
11. Dovoljena dimenzijska odstopanja opreme:
- pohištvena oprema (vse vrste omar, pulti, kovinska podnožja, tehtalne mize, medijske celice) morajo biti izdelani po standardu EN 14056 v predpisanih modulih. Zaradi modularne izvedbe odstopanj v dimenzijah ne sme biti razen v mejah dovoljenih toleranc ali če drugače ni zahtevano v opisih posameznih postavk.

## 2.1 Delovni nizi
objekt: |  | Veterinarska oprema Nove Veterinarske fakultete v Ljubljani |  |  |  | investitor: |  | Univerza v Ljubljani
vrsta del: |  | OPREMA |  |  |  | uporabnik: |  | Nova veterinarska fakulteta
vsebina: |  | POPIS OPREME |  |  |  | datum: |  | december 2024
| 1.4.3. | OPISI OPREME
DELOVNI NIZI
Zap. | Koda | Opis | Lokacije | Kos | Izpol. | Proizvajalec | Tip | Katal. | Cena/enoto | Cena-skupaj
št. |  |  |  |  | zah. |  |  | št. | (brez DDV) | (brez DDV)
[5 empty] | DA/NE |  |  |  | v EUR | v EUR
| 1 | DELOVNI NIZI - SPLOŠNI OPIS
Delovna ploskev je izdelana iz HP lesene plošče po DIN 68763, V 20/E1, površinsko obdelana s postforming laminatom deb. 0.9 mm (HPL).
Stik z zidom je zatesnjen z gumijastim profilom ali sanitarnim silikonskim kitom.
Pult je polkrožno izveden na sprednjem robu. Radij zaokrožitev je cca 1 cm.
Pult je montiran na prašno barvano L konstrukcijo iz jeklenih profilov 30 x 60 x 5 mm, fiksirani na steno s posebnimi vijaki za pritrjevanje
v mavčnokartonske stene z ojačitvami. Oblika konstrukcije je prikaza na shemah pultov.
Pulti s koriti se opremijo z enoročno baterijo s podaljšano dvignjeno ročico (l = 20 cm) ter stoječim oz. strmo poševnim
iztokom oddaljenim 30 cm od dna korita. Če ni v opisu elementa drugače opisano, so dimenzije korit standardne (cca 32 x 41 x 18 cm).
Pozicije vgrajenih korit - glej sheme. Izvedbo in pozicijo instalacijskih priključkov je potrebno preveriti na objektu.
Nad nekaterimi delovnimi pulti je montiran parapetni instalacijski kanal.
Vrh instalacijskega kanala mora biti zaključen s poličko iz enakega materiala kot delovna površina.
Administrativni in sestrski kontrolni pulti so samostojni elementi z delovno površino in vertikalno pregrado s poličko na višini 110 cm,
na katero se lahko montira steklena stena.
Pult je izveden iz HP lesene plošče po DIN-u 68763, V 20/E1 površinsko obdelane s postforming laminatom deb. 0.9 mm (HPL).
Prostor med delovno površino in pregrado je zaprt z instalcijskim tablojem z vgrajenimi elementi in priključki jakega in šibkega toka,
ki jih dovedemo iz tal ali bočno iz stranske stene, tip instalacije se določi z ozirom na funkcijo pulta. Stik pulta, ki je vgrajen v
predelno steno oz. med predelnima stenama je potrebno med steno in pultom
zatesniti (gumi tesnilo). Enako velja za stik pri tleh.
Izvesti je potrebno izvrtine za prehod kablov do monitorja in računalnika, ki je nameščen pod delovno površino na ustreznem nosilcu.
Pult ima proti steni zavihek višine 5cm.
Vsi robovi morajo biti zaobljeni.
Stena je med pultom in visečimi omaricami je pri vseh pultih zaščitena s PVC stensko oblogo, kot npr. PVC stenska obloga Gerfloor
Vsi predali in vrata morajo imeti cilindrično ključavnico.
| 2 | Delavniške risbe izdelane s strani izvajalca mora potrditi projektant. Ročaje, tip in barvo laminata potrdi projektant opreme.
Prav tako mora projektant potrditi vse morebitne dodatne elemente kot so košare, zavihki, rešetke ipd.
Izvajalec je dolžan izdelati vzorčni komad, ki ga potrdijo nadzor, uporabnik in projektant.
Za vse elemente je potrebno dimenzije preveriti na mestu vgradnje.
| 3 | Vse pohištvo mora ustrezati zahtevam zelenega javnega naročanje za pohištvo in sicer Okoljske zahteve in merila iz razdelka P8 Uredbe o zelenem javnem naročanju, ki velja od 1. januarja 2018.
| 4 | Kuhalna plošča na dve kuhalni polji
Opis:
1. Kuhališče: indukcijsko
2. Vgradni aparat
3. Upravljanje na dotik - touch senzor
4. Zaščita pred prevretjem
5. Programska ura
6. Brušen rob kuhališča
7. Zaščita vklopa kuhališča
8. Pokazatelj preostale toplote
9. mere kuhališča: cca 30/50/6cm
| 5 | Hladilnik podpultni
x prostornina cca 100l, razpoložljiva višina 85cm
x Temperaturni razpon od +2°C do +15°C.
x dimenzije cca 55cm x 60cm x 85cm
x steklena vrata
x Digitalni prikazovalnik temperature - zunanji.
x Možnost natančne nastavitve temperature.
x Zvočni in optični signal za javljanje napak.
x Zaklepanje vrat
x zunanji termostat in zunanja regulacija temperature
x dobavitelj mora zagotoviti 24urno servisiranje
x v primeru dolgotrajnejšega servisa mora dobavitelj zagotoviti nadomestni aparat
x Avtomatsko odtaljevanje
x Mehanska upravljalna enota
x Avtomatsko izparevanje kondenzata
x Ventilatorsko hlajenje
x samodejno zapiranje vrat
x zvočni in optični alarm ob predolgo odprtih vratih
x Osvetlitev notranjosti
x Nivo hrupa: do 40dB
x Energijsko varčni kompresor, hermetično zaprt, tih, enostavno vzdrževanje
x Mikroprocesorsko kontrolirana temperatura, ki omogoča temperaturno stabilnost
notranjosti hladilnika ne glede na zunanjo temperaturo.
x 4 police
kot npr.: Fiocchetti MEDIKA 100 ECT-F TOUCH, el.moč: 2,1kW/24h
| NV.DN.01 | delovni niz, inox, 330x75 cm | 1 | [6 empty] | 0
lokacija: 1x IPD 0.20
Opis:
- delovni niz je sestavljen iz inox pulta 330/75cm višine 90cm, dveh podpultnih omar, v eno je vgrajeno inox korito z odcejalnikom in stoječo armaturo
- dimenzije po shemi
- na koritu sta nameščeni dve armaturi: armatura za hladno in toplo vodo, armatura za mehčano vodo
- zavihek proti steni višine 5cm
- prašno barvana kovinska podkonstrukcija pulta
- inox korito
- material podpultnih omaric: prašno barvana jeklena pločevina
- skupna dimenzija: 330cm x 75cm x 90cm
| NV.DN.02 | delovni niz, inox, 230x180 cm | 1 | [6 empty] | 0
lokacija: 1x IPP 0.9.3.1
Opis:
- delovni niz z inox pultom L oblike
- inox pult sestavljen iz dveh kosov: 1x 120x90x90 cm in 1x 230x60x90 cm
- pod koritom podpultna omarica 90x60x90 cm
- dimenzije po shemi
- na koritu sta nameščeni dve armaturi: armatura za hladno in toplo vodo, armatura za mehčano vodo
- zavihek proti steni višine 5cm
- prašno barvana kovinska podkonstrukcija pulta
- inox korito
- material podpultnih omaric: prašno barvana jeklena pločevina
- skupna dimenzija: 230cm x 180cm x 90cm
| NV.DN.03 | delovni niz, inox, 230x180 cm | 1 | [6 empty] | 0
lokacija: 1x IPP 0.9.3.2
Opis:
- delovni niz z inox pultom L oblike
- inox pult sestavljen iz dveh kosov: 1x 120x90x90 cm in 1x 230x60x90 cm
- pod koritom podpultna omarica 90x60x90 cm
- dimenzije po shemi
- na koritu sta nameščeni dve armaturi: armatura za hladno in toplo vodo, armatura za mehčano vodo
- zavihek proti steni višine 5cm
- prašno barvana kovinska podkonstrukcija pulta
- inox korito
- material podpultnih omaric: prašno barvana jeklena pločevina
- skupna dimenzija: 230cm x 180cm x 90cm
| NV.DN.04 | delovni niz, 400x75 cm | 1 | [6 empty] | 0
lokacija: 1x IPP 0.8.3
Opis:
- delovni niz je sestavljen iz inox pulta 400x75cm višine 90cm, štirih podpultnih omar skupne dimenzije 400x75x90 cm, v eno je vgrajeno inox korito z odcejalnikom in stoječo armaturo, visečih omaric 270x40x75 cm
- dimenzije in geometrija po shemi
- mehanizmi za predale in omarice z mehkim zapiranjem
- na koritu je nameščena stoječa armatura
- zavihek proti steni višine 5cm
- inox korito
- material omar in omaric: iveral obojestransko obdelan ter z ABS robnimi nalimki
- skupna dimenzija: 400cm x 75cm x 225cm
| NV.DN.05 | delovni niz, 210x75 cm | 1 | [6 empty] | 0
lokacija: 1x IPP 0.11.3
Opis:
- delovni niz je sestavljen iz pulta 210x75cm, treh podpultnih omar skupne dimenzije 210x75x90 cm, visečih omaric 210x40x75 cm
- delovna plošča oplemenitena z laminatom v postforming tehnologiji
- dimenzije in geometrija po shemi
- material omar in omaric: iveral obojestransko obdelan ter z ABS robnimi nalimki
- mehanizmi za predale in omarice z mehkim zapiranjem
- zavihek proti steni višine 5cm
- skupna dimenzija: 210cm x 75cm x 225cm
| NV.DN.06 | delovni niz, 210x60 cm | 1 | [6 empty] | 0
lokacija: 1x KRV 0.9.3
Opis:
- delovni niz je sestavljen iz pulta 210x60cm, treh podpultnih omar skupne dimenzije 210x60x90 cm, visečih omaric 210x40x75 cm
- delovna plošča oplemenitena z laminatom v postforming tehnologiji
- dimenzije in geometrija po shemi
- material omar in omaric: iveral obojestransko obdelan ter z ABS robnimi nalimki
- mehanizmi za predale in omarice z mehkim zapiranjem
- zavihek proti steni višine 5cm
- skupna dimenzija: 210cm x 60cm x 225cm
| NV.DN.07 | delovni niz, inox, 240x75 cm | 1 | [6 empty] | 0
lokacija: 1x IPP 0.7.4
Opis:
- delovni niz je sestavljen iz inox pulta 240x75cm višine 90cm, treh podpultnih omar skupne dimenzije 240x75x90 cm, visečih omaric 240x40x75 cm
- dimenzije in geometrija po shemi
- mehanizmi za predale in omarice z mehkim zapiranjem
- zavihek proti steni višine 5cm
- material omar in omaric: iveral obojestransko obdelan ter z ABS robnimi nalimki
- skupna dimenzija: 240cm x 75cm x 225cm
| NV.DN.08 | delovni niz, 450x75 cm | 1 | [6 empty] | 0
lokacija: 1x KMŽ 0.2.5
Opis:
- delovni niz je sestavljen iz pulta 450x75cm, štirih podpultnih omar skupne dimenzije 270x75x90 cm in 90x75x90 cm, v eno je vgrajeno inox korito z odcejalnikom in stoječo armaturo, visečih omaric 450x40x75 cm, pod pultom je nameščen podpultni hladilnik
- delovna plošča oplemenitena z laminatom v postforming tehnologiji
- dimenzije in geometrija po shemi
- material omar in omaric: iveral obojestransko obdelan ter z ABS robnimi nalimki
- mehanizmi za predale in omarice z mehkim zapiranjem
- zavihek proti steni višine 5cm
- na koritu je nameščena stoječa armatura
- inox korito
- skupna dimenzija: 450cm x 75cm x 225cm
| NV.DN.09 | delovni niz, inox, 375x75 cm | 1 | [6 empty] | 0
lokacija: 1x IPD 0.21
Opis:
- delovni niz je sestavljen iz inox pulta 375x75cm višine 90cm, štirih podpultnih omar dimenzij 60x75x90 cm in 210x75x90 cm, v eno je vgrajeno inox korito z odcejalnikom in stoječo armaturo, visečih omaric 90x40x75 cm
- dimenzije po shemi
- na koritu so nameščene tri armature: armatura za hladno in toplo vodo, armatura za mehčano vodo ter varnostni tuš za izpiranje oči
- zavihek proti steni višine 5cm
- prašno barvana kovinska podkonstrukcija pulta
- inox korito
- material podpultnih in stenskih omaric: prašno barvana jeklena pločevina
- skupna dimenzija: 375cm x 75cm x 90cm
| NV.DN.10 | delovni niz, 300x75 cm | 1 | [6 empty] | 0
lokacija: 1x IPP 0.11.3
Opis:
- delovni niz je sestavljen iz pulta 300x75cm, štirih podpultnih omar skupne dimenzije 300x75x90 cm, v eno je vgrajeno inox korito z odcejalnikom in stoječo armaturo, visečih omaric 300x40x75 cm
- delovna plošča oplemenitena z laminatom v postforming tehnologiji
- dimenzije in geometrija po shemi
- material omar in omaric: iveral obojestransko obdelan ter z ABS robnimi nalimki
- mehanizmi za predale in omarice z mehkim zapiranjem
- zavihek proti steni višine 5cm
- na koritu je nameščena stoječa armatura
- inox korito
- skupna dimenzija: 300cm x 75cm x 225cm
| NV.DN.11 | delovni niz, 420x60 cm | 1 | [6 empty] | 0
lokacija: 1x IPP 0.5.4
Opis:
- delovni niz je sestavljen iz pulta 300x60cm na višini 90cm, ter pulta 120x60 na višini 75cm, štirih podpultnih omar skupne dimenzije 240x60x90 cm, v eno je vgrajeno inox korito s stoječo armaturo, visečih omaric 300x40x75 cm, pod pultom je nameščen podpultni hladilnik
- delovna plošča oplemenitena z laminatom v postforming tehnologiji
- prašno barvana kovinska podkonstrukcija pulta
- dimenzije in geometrija po shemi
- material omar in omaric: iveral obojestransko obdelan ter z ABS robnimi nalimki
- mehanizmi za predale in omarice z mehkim zapiranjem
- zavihek proti steni višine 5cm
- na koritu je nameščena stoječa armatura
- inox korito
- skupna dimenzija: 420cm x 60cm x 225cm
| NV.DN.12 | delovni niz, 400x60 cm | 1 | [6 empty] | 0
lokacija: 1x IPP 0.10.4
Opis:
- delovni niz je sestavljen iz pulta 400x60cm na višini 90cm, štirih podpultnih omar skupne dimenzije 180x60x90 cm ter 90x60x90 cm, v eno je vgrajeno inox korito z odcejalnikom s stoječo armaturo, visečih omaric 400x40x75 cm, pod pultom je nameščen podpultni hladilnik, v delovni pult je vgrajena kuhalna plošča z dvemi kuhalnimi polji
- delovna plošča oplemenitena z laminatom v postforming tehnologiji
- dimenzije in geometrija po shemi
- material omar in omaric: iveral obojestransko obdelan ter z ABS robnimi nalimki
- mehanizmi za predale in omarice z mehkim zapiranjem
- zavihek proti steni višine 5cm
- na koritu je nameščena stoječa armatura
- inox korito
- skupna dimenzija: 400cm x 60cm x 225cm
| NV.DN.13 | delovni niz, 280x75 cm | 1 | [6 empty] | 0
lokacija: 1x S.VK 0.5.1.1
Opis:
- delovni niz je sestavljen iz pulta 280x75cm na višini 75cm, dveh podpultnih omar skupne dimenzije 2x 60x75x75 cm
- delovna plošča oplemenitena z laminatom v postforming tehnologiji
- prašno barvana kovinska podkonstrukcija pulta
- dimenzije in geometrija po shemi
- material omar in omaric: iveral obojestransko obdelan ter z ABS robnimi nalimki
- mehanizmi za predale in omarice z mehkim zapiranjem
- skupna dimenzija: 280cm x 75cm x 75cm
| NV.DN.14 | delovni niz, 190x75 cm | 2 | [6 empty] | 0
lokacija: 1x IPP 0.10.2 in 1x IPP 0.10.3
Opis:
- delovni niz je sestavljen iz pulta 190x75cm na višini 90cm, dveh podpultnih omaric skupne dimenzije 190x75x90 cm, visečih omaric 190x40x75 cm
- delovna plošča oplemenitena z laminatom v postforming tehnologiji
- dimenzije in geometrija po shemi
- material omar in omaric: iveral obojestransko obdelan ter z ABS robnimi nalimki
- mehanizmi za predale in omarice z mehkim zapiranjem
- zavihek proti steni višine 5cm
- skupna dimenzija: 190cm x 75cm x 225cm
| NV.DN.15 | delovni niz, 240x60 cm | 1 | [6 empty] | 0
lokacija: 1x KMŽ 0.4.18
Opis:
- delovni niz je sestavljen iz pulta 240x60cm na višini 90cm, treh podpultnih omar skupne dimenzije 240x60x90 cm, v eno je vgrajeno inox korito z odcejalnikom s stoječo armaturo, visečih omaric 240x40x75 cm
- delovna plošča oplemenitena z laminatom v postforming tehnologiji
- dimenzije in geometrija po shemi
- material omar in omaric: iveral obojestransko obdelan ter z ABS robnimi nalimki
- mehanizmi za predale in omarice z mehkim zapiranjem
- zavihek proti steni višine 5cm
- na koritu je nameščena stoječa armatura
- inox korito
- skupna dimenzija: 240cm x 60cm x 225cm
| NV.DN.16 | delovni niz, 320x60 cm | 1 | [6 empty] | 0
lokacija: 1x KMŽ 0.4.18
Opis:
- delovni niz je sestavljen iz pulta 320x60cm na višini 90cm, petih podpultnih omar skupne dimenzije 320x60x90 cm, v eno je vgrajeno inox korito z odcejalnikom s stoječo armaturo, visečih omaric 320x40x75 cm
- delovna plošča oplemenitena z laminatom v postforming tehnologiji
- dimenzije in geometrija po shemi
- material omar in omaric: iveral obojestransko obdelan ter z ABS robnimi nalimki
- mehanizmi za predale in omarice z mehkim zapiranjem
- zavihek proti steni višine 5cm
- na koritu je nameščena stoječa armatura
- inox korito
- skupna dimenzija: 320cm x 60cm x 225cm
| NV.DN.17 | delovni niz, inox, 540x60 cm | 1 | [6 empty] | 0
lokacija: 1x KMŽ 0.11.4.2
Opis:
- delovni niz je sestavljen iz inox pulta 240x60cm na višini 90cm, štirih podpultnih omar skupne dimenzije 240x60x90 cm, stenskih odprtih inox polic 240x40x75 cm ter treh kovinskih omar skupne dimenzije 300x60x225 cm
- dimenzije in geometrija po shemi
- material omar in omaric: prašno barvana jeklena pločevina
- mehanizmi za predale in omarice z mehkim zapiranjem
- zavihek proti steni višine 5cm
- prašno barvana kovinska podkonstrukcija pulta
- skupna dimenzija: 540cm x 60cm x 225cm
| NV.DN.18 | delovni niz, inox, 120x60 cm | 2 | [6 empty] | 0
lokacija: 2x KMŽ 0.11.4.1
Opis:
- delovni niz je sestavljen iz inox pulta 120x60cm na višini 90cm, dveh podpultnih omaric skupne dimenzije 120x60x90 cm, visečih omaric 120x40x75 cm
- dimenzije in geometrija po shemi
- material omar in omaric: prašno barvana jeklena pločevina
- mehanizmi za predale in omarice z mehkim zapiranjem
- zavihek proti steni višine 5cm
- skupna dimenzija: 120cm x 60cm x 225cm
| NV.DN.19 | podomare za kletke, 180x180 cm | 4 | [6 empty] | 0
lokacija: 4x KMŽ 0.10.1
Opis:
- delovni niz je sestavljen iz pulta 180x180cm na višini 75cm, štirih podpultnih omaric skupne dimenzije 180x180x90 cm ter plošče, pod katero so nameščeni razvodni kanali z vtičnicami
- nad ploščo s kanali se namesti inox kletke za male živali
- dimenzije in geometrija po shemi
- delovna plošča oplemenitena z laminatom v postforming tehnologiji
- material omar in omaric: iveral obojestransko obdelan ter z ABS robnimi nalimki
- mehanizmi za predale in omarice z mehkim zapiranjem
- skupna dimenzija: 180cm x 180cm x 90 cm
| NV.DN.20 | delovni niz, 180x60 cm | 1 | [6 empty] | 0
lokacija: 1x KMŽ 0.10.1
Opis:
- delovni niz je sestavljen iz pulta 180x60cm na višini 90cm, dveh podpultnih omar skupne dimenzije 180x60x90 cm, v eno je vgrajeno inox korito z odcejalnikom s stoječo armaturo, visečih omaric 180x40x75 cm
- delovna plošča oplemenitena z laminatom v postforming tehnologiji
- dimenzije in geometrija po shemi
- material omar in omaric: iveral obojestransko obdelan ter z ABS robnimi nalimki
- mehanizmi za predale in omarice z mehkim zapiranjem
- zavihek proti steni višine 5cm
- na koritu je nameščena stoječa armatura
- inox korito
- skupna dimenzija: 180cm x 60cm x 225cm
| NV.DN.21 | delovni niz, 180x60 cm | 1 | [6 empty] | 0
lokacija: 1x KMŽ 0.10.1
Opis:
- delovni niz je sestavljen iz pulta 180x60cm na višini 90cm, dveh podpultnih omar skupne dimenzije 180x60x90 cm, v eno je vgrajen podpultni hladilnik NL.H.09, visečih omaric 180x40x75 cm
- delovna plošča oplemenitena z laminatom v postforming tehnologiji
- dimenzije in geometrija po shemi
- material omar in omaric: iveral obojestransko obdelan ter z ABS robnimi nalimki
- mehanizmi za predale in omarice z mehkim zapiranjem
- zavihek proti steni višine 5cm
- skupna dimenzija: 180cm x 60cm x 225cm
| NV.DN.22 | delovni niz, inox, 540x60 cm | 1 | [6 empty] | 0
lokacija: 1x KMŽ 0.11.4.1
Opis:
- delovni niz je sestavljen iz inox pulta 540x60cm na višini 90cm, osmih podpultnih omar skupne dimenzije 540x60x90 cm, stenskih omaric 540x40x75 cm
- dimenzije in geometrija po shemi
- material omar in omaric: prašno barvana jeklena pločevina
- mehanizmi za predale in omarice z mehkim zapiranjem
- zavihek proti steni višine 5cm
- skupna dimenzija: 540cm x 60cm x 225cm
| NV.DN.23. inox | delovni niz, inox, 120x60 cm | 1 | [6 empty] | 0
lokacija: 1x IPD 0.20
Opis:
- delovni niz je sestavljen iz inox pulta 120x60cm na višini 90cm, dveh podpultnih omaric skupne dimenzije 120x60x90 cm
- dimenzije in geometrija po shemi
- material omar in omaric: prašno barvana jeklena pločevina
- mehanizmi za predale in omarice z mehkim zapiranjem
- zavihek proti steni višine 5cm
- skupna dimenzija: 120cm x 60cm x 90cm
| NV.DN.24. inox | delovni niz, inox, 120x60 cm | 1 | [6 empty] | 0
lokacija: 1x S.VK 0.6.1
Opis:
- delovni niz je sestavljen iz inox pulta 120x60cm na višini 90cm, dveh podpultnih omaric skupne dimenzije 120x60x90 cm, visečih omaric 120x40x75 cm, v eno je vgrajeno inox korito z odcejalnikom s stoječo armaturo
- dimenzije in geometrija po shemi
- na koritu je nameščena stoječa armatura
- inox korito
- material omar in omaric: prašno barvana jeklena pločevina
- mehanizmi za predale in omarice z mehkim zapiranjem
- zavihek proti steni višine 5cm
- skupna dimenzija: 120cm x 60cm x 225cm
| NV.DN.34 | delovni niz, 180x60 cm | 25 | [6 empty] | 0
lokacija: 1x KMŽ 0.8.4, 1x KMŽ 0.9.3.1, 1x KMŽ 0.9.3.2, 1x IPP 0.7.1, 1x IPP 0.7.2, 1x IPP 0.7.3, 1x IPP 0.9.1, 1x KMŽ 0.4.1, 1x KMŽ 0.4.2, 1x KMŽ 0.4.3, 1x KMŽ 0.4.5, 1x KMŽ 0.4.6, 1x KMŽ 0.4.7, 1x KMŽ 0.4.8, 1x KMŽ 0.4.11, 1x KMŽ 0.4.14, 1x KMŽ 0.5.4, 1x KMŽ 0.5.5, 1x KMŽ 0.5.6, 1x KMŽ 0.5.8, 1x KMŽ 0.8.1, 1x KMŽ 0.9.4.1, 1x KMŽ 0.9.4.2, 2x KMŽ 0.4.13,
Opis:
- delovni niz je sestavljen iz pulta 180x60cm na višini 90cm, treh podpultnih omar skupne dimenzije 180x60x90 cm, v eno je vgrajen podpultni hladilnik NL.H.09, visečih omaric 180x40x75 cm, v eno je vgrajeno inox korito z odcejalnikom
- delovna plošča oplemenitena z laminatom v postforming tehnologiji
- dimenzije in geometrija po shemi
- material omar in omaric: iveral obojestransko obdelan ter z ABS robnimi nalimki
- mehanizmi za predale in omarice z mehkim zapiranjem
- zavihek proti steni višine 5cm
- na koritu je nameščena stoječa armatura
- inox korito
- skupna dimenzija: 180cm x 60cm x 225cm
| NV.DN.35 | delovni niz, 370x60 cm | 1 | [6 empty] | 0
lokacija: 1x KMŽ 0.5.6
Opis:
- delovni niz je sestavljen iz podomar višine 2x 35cm, police, pod katero se namesti razvodne kanale z vtičnicami ter dveh omar zgornjih višine 2x95cm
- v zgornje omare se namesti inox kletke za male živali
- dimenzije in geometrija po shemi
- material omar in omaric: iveral obojestransko obdelan ter z ABS robnimi nalimki
- skupna dimenzija: 370cm x 75cm x 265 cm
| NV.DN.36 | delovni niz, inox, 560x60 cm | 2 | [6 empty] | 0
lokacija: 1x KRV 0.15.4.1, 1x KRV 0.15.4.2
Opis:
- delovni niz je sestavljen iz inox pulta 560x60cm na višini 90cm, osmih podpultnih omar skupne dimenzije 560x60x90 cm, stenskih omaric 560x40x75 cm
- dimenzije in geometrija po shemi
- material omar in omaric: prašno barvana jeklena pločevina
- mehanizmi za predale in omarice z mehkim zapiranjem
- zavihek proti steni višine 5cm
- skupna dimenzija: 560cm x 60cm x 225cm
| NV.DN.37 | delovni niz, inox, 330x60 cm | 1 | [6 empty] | 0
lokacija: 1x IPP 0.8.2
Opis:
- delovni niz je sestavljen iz inox pulta 240x60cm na višini 90cm, treh podpultnih omar skupne dimenzije 240x60x90 cm, v eno je vgrajeno inox korito z odcejalnikom s stoječo armaturo, visečih omaric 240x40x75 cm ter stoječe omare 90x60x225 cm
- material omar in omaric: prašno barvana jeklena pločevina
- dimenzije in geometrija po shemi
- material omar in omaric: iveral obojestransko obdelan ter z ABS robnimi nalimki
- mehanizmi za predale in omarice z mehkim zapiranjem
- zavihek proti steni višine 5cm
- na koritu je nameščena stoječa armatura
- inox korito
- skupna dimenzija: 330cm x 60cm x 225cm
| NV.DN.38 | delovni niz, 240x60 cm | 1 | [6 empty] | 0
lokacija: 1x KMŽ 0.10.1
Opis:
- delovni niz je sestavljen iz pulta 180x60cm na višini 90cm, treh podpultnih omar skupne dimenzije 180x60x90 cm, visečih omaric 180x40x75 cm, visoke omare 60x60x225 cm
- delovna plošča oplemenitena z laminatom v postforming tehnologiji
- dimenzije in geometrija po shemi
- material omar in omaric: iveral obojestransko obdelan ter z ABS robnimi nalimki
- mehanizmi za predale in omarice z mehkim zapiranjem
- zavihek proti steni višine 5cm
- skupna dimenzija: 240cm x 60cm x 225cm
| NV.DN.39 | delovni niz, 480x60 cm | 1 | [6 empty] | 0
lokacija: 1x KMŽ 0.11.1
Opis:
- delovni niz je sestavljen iz pulta 420x60cm na višini 90cm, sedmih podpultnih omar skupne dimenzije 420x60x90 cm, v eno je vgrajeno inox korito z odcejalnikom s stoječo armaturo, visečih omaric 420x40x75 cm, vgradnega podpultnega hladilnika NL.H.09 ter visoke omare 60x60x225 cm
- delovna plošča oplemenitena z laminatom v postforming tehnologiji
- dimenzije in geometrija po shemi
- material omar in omaric: iveral obojestransko obdelan ter z ABS robnimi nalimki
- mehanizmi za predale in omarice z mehkim zapiranjem
- zavihek proti steni višine 5cm
- na koritu je nameščena stoječa armatura
- inox korito
- skupna dimenzija: 480cm x 60cm x 225cm
| NV.DN.40 | delovni niz, 120x60 cm | 1 | [6 empty] | 0
lokacija: 1x KMŽ 0.4.4
Opis:
- delovni niz je sestavljen iz pulta 120x60cm na višini 90cm, dveh podpultnih omar skupne dimenzije 120x60x90 cm, v eno je vgrajen podpultni hladilnik NL.H.09, visečih omaric 180x40x75 cm, v eno je vgrajeno inox korito z odcejalnikom
- delovna plošča oplemenitena z laminatom v postforming tehnologiji
- dimenzije in geometrija po shemi
- material omar in omaric: iveral obojestransko obdelan ter z ABS robnimi nalimki
- mehanizmi za predale in omarice z mehkim zapiranjem
- zavihek proti steni višine 5cm
- na koritu je nameščena stoječa armatura
- inox korito
- skupna dimenzija: 120cm x 60cm x 225cm
| NV.DN.41 | delovni niz, 300x60 cm | 1 | [6 empty] | 0
lokacija: 1x KRV 0.9.2
Opis:
- delovni niz je sestavljen iz pulta 300x60cm na višini 90cm, petih podpultnih omar skupne dimenzije 300x60x90 cm, v eno je vgrajen podpultni hladilnik NL.H.09, visečih omaric 300x40x75 cm, v eno je vgrajeno inox korito z odcejalnikom
- delovna plošča oplemenitena z laminatom v postforming tehnologiji
- dimenzije in geometrija po shemi
- material omar in omaric: iveral obojestransko obdelan ter z ABS robnimi nalimki
- mehanizmi za predale in omarice z mehkim zapiranjem
- zavihek proti steni višine 5cm
- na koritu je nameščena stoječa armatura
- inox korito
- skupna dimenzija: 300cm x 60cm x 225cm
| NV.DN.42 | delovni niz, 270x60 cm | 2 | [6 empty] | 0
lokacija: 1x KRV 0.4.9, 1x KMŽ 0.4.10
Opis:
- delovni niz je sestavljen iz pulta 270x60cm na višini 90cm, štirih podpultnih omar skupne dimenzije 270x60x90 cm, visečih omaric 270x40x75 cm, v eno je vgrajeno inox korito z odcejalnikom
- delovna plošča oplemenitena z laminatom v postforming tehnologiji
- dimenzije in geometrija po shemi
- material omar in omaric: iveral obojestransko obdelan ter z ABS robnimi nalimki
- mehanizmi za predale in omarice z mehkim zapiranjem
- zavihek proti steni višine 5cm
- na koritu je nameščena stoječa armatura
- inox korito
- skupna dimenzija: 270cm x 60cm x 225cm
| NV.DN.43 | delovni niz, 270x60 cm | 1 | [6 empty] | 0
lokacija: 1x KRV 0.4.12
Opis:
- delovni niz je sestavljen iz pulta 270x60cm na višini 90cm, štirih podpultnih omar skupne dimenzije 270x60x90 cm, visečih omaric 270x40x75 cm, v eno je vgrajeno inox korito z odcejalnikom
- delovna plošča oplemenitena z laminatom v postforming tehnologiji
- dimenzije in geometrija po shemi
- material omar in omaric: iveral obojestransko obdelan ter z ABS robnimi nalimki
- mehanizmi za predale in omarice z mehkim zapiranjem
- zavihek proti steni višine 5cm
- na koritu je nameščena stoječa armatura
- inox korito
- skupna dimenzija: 270cm x 60cm x 225cm
| NV.DN.44 | delovni niz, 180x140x90 cm | 1 | [6 empty] | 0
lokacija: 1x KMŽ 0.10.3
Opis:
- delovni niz je sestavljen iz pulta 180x140cm na višini 90cm z usreznimi izrezi za namestitev medijske celice, šestih podpultnih omar skupne dimenzije 2x 180x60x90 cm, v eno je vgrajeno inox korito z odcejalnikom, v eno je vgrajen hladilnik NL.H.09
- poleg zgoraj navedenih elementov je del niza tudi delovna miza pozicionirana ob stransko stranico niza, miza ima višino delovne plošče 75cm
- prašno barvana kovinska podkonstrukcija delovne mize in pulta
- pult in omarice morajo biti prilagjene tako, da se vanje vgradi NL.MC.T.18.90
- delovna plošča pulta in mize oplemenitena z laminatom v postforming tehnologiji
- dimenzije in geometrija po shemi
- material omar in omaric: iveral obojestransko obdelan ter z ABS robnimi nalimki
- mehanizmi za predale in omarice z mehkim zapiranjem
- na koritu je nameščena stoječa armatura
- inox korito
- skupna dimenzija: 180cm x 140cm x 90cm
| NV.DN.45 | police za kletke, 310x60 cm | 1 | [6 empty] | 0
lokacija: 1x IPP 0.10.3
Opis:
- poličnik dimenzije 310x60x210
- 5 polic ustrezne nosilnosti, da se nanje lahko polaga kletke z živalmi
- nad zgornjo polico se vgradi razvodni kanal z vtičnicami
- dimenzije in geometrija po shemi
- material omar in omaric: iveral obojestransko obdelan ter z ABS robnimi nalimki
- skupna dimenzija: 310cm x 60cm x 210cm
| NV.DN.46 | police za kletke, 380x60 cm | 1 | [6 empty] | 0
lokacija: 1x IPP 0.10.2
Opis:
- poličnik dimenzije 380x60x210
- 5 polic ustrezne nosilnosti, da se nanje lahko polaga kletke z živalmi
- nad zgornjo polico se vgradi razvodni kanal z vtičnicami
- dimenzije in geometrija po shemi
- material omar in omaric: iveral obojestransko obdelan ter z ABS robnimi nalimki
- skupna dimenzija: 380cm x 60cm x 210cm
| NV.DN.47 | delovni niz, 390x75 cm | 1 | [6 empty] | 0
lokacija: 1x IPP 0.10.1
Opis:
- delovni niz je sestavljen iz pulta 390x75cm na višini 90cm, štirih podpultnih predalnikov skupne dimenzije 390x75x90 cm, visečih omaric 390x40x75 cm
- delovna plošča oplemenitena z laminatom v postforming tehnologiji
- dimenzije in geometrija po shemi
- material omar in omaric: iveral obojestransko obdelan ter z ABS robnimi nalimki
- mehanizmi za predale in omarice z mehkim zapiranjem
- zavihek proti steni višine 5cm
- skupna dimenzija: 390cm x 75cm x 225cm
0
[15 empty] | Izvlečna prečka za obešanje; | 01.22.72 | MARA STOJEČA, GARDEROBNA, S POLNIMI VRATI, LESENE POLICE - 110/40/215 cm
[11 empty] | Na tleh; | Fiksirana na steno (1.95 m nad tlemi); | 1 x dvokrilna, polna; | 5 x polica lesena;

## 2.2 Korita inox
objekt: |  | Veterinarska oprema Nove Veterinarske fakultete v Ljubljani |  |  |  | investitor: |  | Univerza v Ljubljani
vrsta del: |  | OPREMA |  |  |  | uporabnik: |  | Nova veterinarska fakulteta
vsebina: |  | POPIS OPREME |  |  |  | datum: |  | december 2024
| 1.4.3. | OPISI OPREME
KORITA INOX
Zap. | Koda | Opis |  | Kos | Izpol. | Proizvajalec | Tip | Katal. | Cena/enoto | Cena-skupaj
št. |  |  |  |  | zah. |  |  | št. | (brez DDV) | (brez DDV)
[5 empty] | DA/NE |  |  |  | v EUR | v EUR
| NV.KOR.01 | korito inox, 100x70 | 19 | [6 empty] | 0
- Zunanje dimenzije 1000 x 700 x 900 mm
- Dimenzije korita 800 x 500 x 400 mm
- material nerjaveča pločevina
- višinsko prilagodljive noge
- samostoječe korito
- vključno s stensko armaturo s tušem
- spodaj ena inox polna polica
- obstenski zavihek višine 5cm
kot npr. Tehnonet bazen korito
| NV.KOR.02 | pult iz inoxa z dvema koritoma in odcejalnikom, 170x75 cm | 4 | [6 empty] | 0
- Zunanje dimenzije 1000 x 700 x 900 mm
- Dimenzije korita 400 x 400 x 250 mm
- material nerjaveča pločevina
- odcejalnik
- višinsko prilagodljive noge
- samostoječe korito
- vključno s stensko armaturo s tušem
- spodaj ena inox polna polica
- obstenski zavihek višine 5cm
kot npr. Tehnonet korito 100
| NV.KOR.03 | napajalnik za konje inox | 5 | [6 empty] | 0
- Globoka posoda iz nerjavečega jekla z zaobljenim robom, ki preprečuje polivanje vode
- Nerjaveči cevni ventil z nastavljivim pretokom do 18 l/min (pri 3 barih).
- ves potreben montažni material
- ves potreben material ion delo za priklop na vodovodno instalacijo
- Nerjaveče jeklo 3/4” (20x27 mm) T-priključek
kot npr. La Buvette, stainless steel drinking bowl with tube, F130 inox
| NV.KOR.04 | korito za kirursko umivanje | 4 | [6 empty] | 0
- izdelano je iz nerjavne pločevine, mat polirane, debeline 1,2 mm
- velikost kirurškega korita – cca. 100 x 70 x 110 cm
- konzolno 30 cm od tal, sidrano na ojačitve v steni
- vsi vogali zaokroženi zaradi lažjega čiščenja in dezinfekcije,
- zadnja stena je deb. cca 10 cm za razvod instalacij,
- snemljiva maska za dostop do instalacij,
- avtomatska časovna nastavitev umivanja in ščetkanja, temperatura do 46°C, s termostatskim mešalnim ventilom, z regulatorjem pretoka,
- 1 x elektronska termostatska armatura z infrardečim senzorjem
kot npr. Shor-Line, Scrub Sink
| NV.KOR.05 | korito inox, 60x60, kot npr. Tehnonet korito | 3 | [6 empty] | 0
- Zunanje dimenzije 600 x 600 x 900 mm
- Dimenzije korita 500 x 500 x 300 mm
- material nerjaveča pločevina
- višinsko prilagodljive noge
- samostoječe korito
- vključno s stensko armaturo s tušem
- spodaj ena inox polna polica
- obstenski zavihek višine 5cm
kot npr. Tehnonet Korito 60 x 60 inox
0
| NV.KUH.56.60.22 | kuhinja inox, 2x 280x60x22 cm | 1
[15 empty] | Izvlečna prečka za obešanje; | 01.22.72 | MARA STOJEČA, GARDEROBNA, S POLNIMI VRATI, LESENE POLICE - 110/40/215 cm
[11 empty] | Na tleh; | Fiksirana na steno (1.95 m nad tlemi); | 1 x dvokrilna, polna; | 5 x polica lesena;

## 2.3 Mize in Stoli
objekt: |  | Veterinarska oprema Nove Veterinarske fakultete v Ljubljani |  |  |  | investitor: |  | Univerza v Ljubljani
vrsta del: |  | OPREMA |  |  |  | uporabnik: |  | Nova veterinarska fakulteta
vsebina: |  | POPIS OPREME |  |  |  | datum: |  | december 2024
| 1.4.3. | OPISI OPREME
MIZE in STOLI
Zap. | Koda | Opis |  | Kos | Izpol. | Proizvajalec | Tip | Katal. | Cena/enoto | Cena-skupaj
št. |  |  |  |  | zah. |  |  | št. | (brez DDV) | (brez DDV)
[5 empty] | DA/NE |  |  |  | v EUR | v EUR
INOX MIZE
- inox delovna miza iz nerjavečega jekla
- robustna miza
- preprosta za čiščenje
- nosilnost zgornje delovne plošče vsaj 200 kg
- noge nastavljive po višini
- delovna plošča z zaobljenimi robovi
- vogali so varjeni in polirani
- brez ostrih robov
- delovna površina ojačana z dvema nosilcema
- noge iz nerjavečega jekla
- pod pultom polna polica
- kvadratne noge - profil 40 x 40 mm
- največja višina 850-900 mm
- obstenski zavihek na zadnji strani
kot npr. Tehnonet, inox oprema
| NV.MI.I.09.70.90 | miza inox | 1 | [6 empty] | 0
- dimenzije delovne plošče 900 x 700 mm
kot npr. Tehnonet, Miza inox 90 x 70
| NV.MI.I.10.70.90 | miza inox | 2 | [6 empty] | 0
- dimenzije delovne plošče 1000 x 700 mm
kot npr. Tehnonet, Miza inox 100 x 70
| NV.MI.I.12.70.90 | miza inox | 17 | [6 empty] | 0
- dimenzije delovne plošče 1200 x 700 mm
kot npr. Tehnonet, Miza inox 120 x 70
| NV.MI.I.15.70.90 | miza inox | 12 | [6 empty] | 0
- dimenzije delovne plošče 1500 x 700 mm
kot npr. Tehnonet, Miza inox 150 x 70
DELOVNE MIZE - LAMINAT
| 1 | MIZA PISALNA
Operativna delovna miza za pisarno. Kvalitetno in oblikovno kot npr. Ahrend Fount z N Leg podnožjem ali enakovredno in podobno. Pravokotna plošča deb. 25-30mm iz MDF prevlečen z melaminsko folijo v izbranem lesnem dekorju in barvi iz dokumenta specifikacije. Končni odtenek potrdi projektant na podlagi vzorca. Robovi prirezani pod kotom 45 stopinj ter oblikovani z rahlo obljenimi robovi r2mm. Melamin na robovih zavihan v rob, brez vidnega robu. Pod ploščo tipske večnamenske barvane jeklene tirnice za pritrditev podnožja in morebitnih dodatkov. Čelni zaključek tirnic iz polikarbonata, nameščen kot pokrov za zakritje čelnega profila. Na spodnji strani mizne plošče so predpripravljene izvrtine s kovinskimi vložki za morebitne kasnejše nadgradnje mize z dodatki. Podnožje mize (baza) izdelana iz kovinskih cevastih kvadratnih nogi d=6cm,tvorijo zaključeno obliko kvadrata. Vidna debelina pokrovčka cca 3-5mm. Spodnja stran noge zaključena z višinsko nastavljivo (+/- 1-2cm) okroglo ploščato kromirano nogico fi60cm. Vidna debelina zaključne okrogle plošče nastavljive nogice 8-12 mm. Vsi kovinski deli so epoksi prašno barvani v barvi po izboru projektanta po sepcifikaciji. Tirnice za namestitev podnožja in dodatkov so asimetrično nameščena na mizno ploščo. Miza opremljena z ALU loputo za prehod kablovja in pladnjem za kablovje, kot npr Ahrend "top access" ali enakovredno in podobno. Loputa popolnoma vtopljena z mizno ploščo dim. cca. 30x10cm do 36x15cm. Barvni odtenek lopute po izboru projektanta.
ZAHTEVANI STANDARDI: Miza mora ustrezati naslednjim standardom in mora imeti certifikate in opravljene ateste za standard: EN 572-1 Dimenzije mize - ocena pozitivna, EN 572-2 par.3 - splošne varnostne zahteve - Ocena pozitivna, EN 572-2 par 5.3 Horizontalna obtežitev - ocena pozitivna, EN 572-3 par 5.2 - Vertikalna obtežitev - ocena pozitivna, EN 527-3 par 5.4 - Odpornost za horizontalno utrujenost - ocena pozitivna, EN 527-3 par 5.5 Odpornost na vertikalno utrujenost - ocena pozitivna, EN 527-3 par 5.1 - Stabilnost - ocena pozitivna, EN 527.-3 par 5.6 - Padec - ocena pozitivna, UNI 9086 - bočni padec na noge - Ocena 5. OPOMBA: - končni odtenek in obdelavo potrdi projektant na podlagi vzorca!
Dodatki:
Nosilec za računalnik, kompatibilno z Ahrend Fount
Barva: Bela
zastirni panel pod delovno mizo
nosilec za kable
alu loputa za prehod kablov
privijačena na podnožje, oplemenitena z laminatom po postforming tehnologiji (postforming laminat deb. 0.9 mm - HPL).
Pri nekaterih mizah je potrebno narediti izvrtine za prehod kablov.
kot npr. Ahrend Fount z N-leg podnožjem ali enakovredno kvalitetno in oblikovno
| 2 | PREDALNIK NA KOLESIH
predalnik na kolesih
Korpus in ličnice iz iveral panelov, prevlečeni z melaminsko folijo v izbranem dekorju in barvi iz priloženega dokumenta s specifikacijo. Končni odtenek potrdi projektant na podlagi vzorca. Paneli deb. 18-20 mm, prirezani pod kotom 90 stopinj. Robovi obdelani z ABS trakom debeline 1.5-2mm, obljeni. Znotraj korpusa 3 premične police. Hrbet iz iverala deb. 8-10mm, prevlečene z melaminsko folijo.
Predalnik z dvema zunanjima predaloma in enim notranjim plitkim predalom za pisala. Notranji plitek predal iz ABS-a in je odstranljiv, nameščen na kovinskih vodilih. Vsi ostali predali so kovinski, iz listnatega jekla. Vodila predalov iz črno epoxy prašno barvane kovine.
Hrbet iveral debeline 8-20mm, enake obdelave kot korpus in ličnice. Kolesa so skrita vtopljena v korpus predalnika
Ročaj predala okrogel in utopljen skozi celotno debelino ličnice ali vrat. Na notranji strani vrat zaključen z okroglim črnim gumijastim pokrovčkom ročaja. Zunanji rob obroča ročaja je kromiran. Togi del ročaja iz ABS materiala.
Ključavnica na zložljiv ključ z zaklepom zaklene vse predale in je montirana v zgornji predal. Predalniki s soft-close mehanizmom. Predalnik opremiti z mehanizmom za neprevračanje.
ZAHTEVANI STANDARDI:
CSN EN ISO 14001 Environmental management systems TD CFCS 2002 Programme for the Endorsement of Forest Certification, Chain of Custody of Forest Based Products EN 14073-2 Testing for the determination of strength of the structure of free standing or screen and wall hanging office storage furniture EN 14074 Testing for the determination of strength and durability of moving parts of desks, tables and storage furniture EN 14749 Testing for all types of kitchen and bathroom storage units and domestic storage furniture and their components ČSN 91 0412 ČSN 91 0100 ČSN 91 0001 EN ISO/IEC 17067 Programme for the Endorsement of Forest Certification
OPOMBA:
- končni odtenek in obdelavo potrdi projektant na podlagi vzorca!
kot npr. Techo Hyll Pedestal ali enakovredno kvalitetno in oblikovno
| 3 | OMARE
Omara s polnimi krilnimi vrati Navesti točno specificirano ponujeno tipsko opremo! Korpus in police iz iveral panelov, prevlečeni z melaminsko folijo v izbranem dekorju in barvi iz priloženega dokumenta s specifikacijo. Končni odtenek potrdi projektant na podlagi vzorca. Paneli deb. 18-20 mm, prirezani pod kotom 90 stopinj. Robovi obdelani z ABS trakom debeline 1.5-2mm, obljeni. Znotraj korpusa 5 premičnih polic. Hrbet iz iverala deb. 8-10mm, prevlečene z melaminsko folijo. Vrata iz iveral panelov, enake obdelave kot korpus. Čez rob prevlečena melaminska folija. Vrata s ponikljanimi odmičnimi sponami z integriranim mehanizmom mehkega zapiranja. Kot odpiranja cca 100-110°. Ročaj vrat okrogel in utopljen skozi celotno debelino ličnice ali vrat. Na notranji strani vrat zaključen z okroglim črnim gumijastim pokrovčkom ročaja. Zunanji rob obroča ročaja je kromiran. Togi del ročaja iz ABS materiala. Omara opremljena s cilindrično ključavnico za zaklepanje, trozaporno letvijo, kot npr. Siso X-922 sistem. Omara je opremljena z nastavljivimi nevidnimi nogicami iz ABS materiala.
STANDARDI: EN 14073-2 par.3.4 Splošne varnostne zahteve (ustreza), EN 14073-3 par.5.2 Odpornost strukture - ocena pozitivna, EN 14073-3 par.5.3.1 Odpornost proti izpulnjenju polic - ocena: pozitivna, EN 14074 par.6.3.1 - Navpična sila na vrata, ocena: pozitivna, EN 14074 par. 6.3.2 - Horizontalna sila na vrata, ocena: pozitivna, EN 14074 par. 6.3.3 - Trajnost vrat z navpičnimi panti, ocena: pozitivna, EN 14073-3 par.5.5 - Stabilnost podpornih elementov, ocena: pozitivna OPOMBA: - končni odtenek in obdelavo potrdi projektant na podlagi vzorca!
Kot npr. Techo Hyll wingdoor hanging cabinet ali enakovredno kvalitetno in oblikovno
| 4 | Vse pohištvo mora ustrezati zahtevam zelenega javnega naročanje za pohištvo in sicer Okoljske zahteve in merila iz razdelka P8 Uredbe o zelenem javnem naročanju, ki velja od 1. januarja 2018.
| 5 | Delavniške risbe izdelane s strani izvajalca mora potrditi projektant. Ročaje, tip in barvo laminata potrdi projektant opreme.
Prav tako mora projektant potrditi vse morebitne dodatne elemente kot so košare, zavihki, rešetke ipd.
Izvajalec je dolžan izdelati vzorčni komad, ki ga potrdijo nadzor, uporabnik in projektant.
Za vse elemente je potrebno dimenzije preveriti na mestu vgradnje.
| NV.MI.12.80.75 | miza z visečimi omaricami | 24 | [6 empty] | 0
| 1 | delovna miza
- dimenzija mize: 120cm x 80cm x 75cm
- dodatna oprema po splošnem opisu
| 2 | predalnik
- dimenzija 40x60x60 cm
| 3 | viseče omarice
- dimenzija visečih omaric s krilnimi vrati na zaklepanje: 2x 60cm x 40cm x 75cm
| 4 | Zaključki tehnično in oblikovno:
miza - kot npr. Ahrend Fount z N-leg podnožjem ali enakovredno kvalitetno in oblikovno
predalnik - kot npr. Techo Hyll Pedestal ali enakovredno kvalitetno in oblikovno
viseče omarice - kot npr. Techo Hyll hanging wingdoor cabinet
| NV.MI.16.80.75 | miza z visečimi omaricami | 11 | [6 empty] | 0
| 1 | delovna miza
- dimenzija mize: 160cm x 80cm x 75cm
- dodatna oprema po splošnem opisu
| 2 | predalnik
- dimenzija 40x60x60 cm
| 3 | viseče omarice
- dimenzija visečih omaric s krilnimi vrati na zaklepanje: 2x 80cm x 40cm x 75cm
| 4 | Zaključki tehnično in oblikovno:
miza - kot npr. Ahrend Fount z N-leg podnožjem ali enakovredno kvalitetno in oblikovno
predalnik - kot npr. Techo Hyll Pedestal ali enakovredno kvalitetno in oblikovno
viseče omarice - kot npr. Techo Hyll hanging wingdoor cabinet
| NV.MI.24.80.75 | miza z visečimi omaricami | 5 | [6 empty] | 0
| 1 | delovna miza
- dimenzija mize: 240cm x 80cm x 75cm
- dodatna oprema po splošnem opisu
| 2 | predalnik
- dimenzija 40x60x60 cm
| 3 | viseče omarice
- dimenzija visečih omaric s krilnimi vrati na zaklepanje: 3x 80cm x 40cm x 75cm
| 4 | Zaključki tehnično in oblikovno:
miza - kot npr. Ahrend Fount z N-leg podnožjem ali enakovredno kvalitetno in oblikovno
predalnik - kot npr. Techo Hyll Pedestal ali enakovredno kvalitetno in oblikovno
viseče omarice - kot npr. Techo Hyll hanging wingdoor cabinet
| NV.OP.40.60.60 | predalnik na kolesih | 5 | [6 empty] | 0
- dimenzija: 60cm x 45cm x 60cm
kot npr. Techo Hyll Pedestal ali enakovredno kvalitetno in oblikovno
| NV.STOL.01 | delovni stol | 20 | [6 empty] | 0
- Delovni stol, črno visoko naslonjalo s črno strukturo, nastavljiv ledveni del opora, sinhro z drsnim sedežem, brez rokonaslonov, polirani aluminij osnova, črna kolesa Ø 65 mm, črna plastika.
- NASLONJALO: visoko odporno črno elastomerizirano polipropilena, podprta z rezilom, ojačanim s poliamidnimi steklenimi vlakni črna barva, ledvena opora je nastavljiva po višini z drsnim trakom z 100mm odmik (standardno v barvah naslonjala).
- SEDEŽ: oblazinjenje iz ognjevarnega ekspandiranega poliuretana, gostota 50 Kg/m³, z vložkom iz polipropilena, ojačanega s prečnimi jeklenimi palicami.
- MEHANIZEM: sinhro s 5 programiranimi položaji zaklepanja in standard integriran drsni sedež.
- PODNOŽJE: tlačno lito polirani aluminij.
- KOLESA: črna guma, samozlomljiva Ø 65 mm (standardno kombinirana z aluminijasto podlago).
Dimenzija: 68 x 68 x 114 cm
Višina sedišča: 44 do 57 cm
Stol naj ustreza standardom EN 1335 in naj ima certifikat kot npr. ERGOCERT za ergonomijo stola.
kot npr. Ahrend 2020 ali enakovredno kvalitetno in oblikovno
| NV.STOL.02 | pregledni stol | 40 | [6 empty] | 0
- elektroprevodni OP stol, hidravlični, brez naslonjala
- stol, za operaterja, vrtiljiv, na kolesih,
- sedež, vrtljiv, nastavljiv po višini vsaj med 55 in 72 cm,
- sedež na stabilnem podnožju iz nerjavnega jekla, z elektroprevodnimi kolesi z zavoro,
- sedež oblazinjen, z elektroprevodnim materialom
kot npr. Novak M, okrogli stolček SZ ¦ SZ-K
0
[15 empty] | Izvlečna prečka za obešanje; | 01.22.72 | MARA STOJEČA, GARDEROBNA, S POLNIMI VRATI, LESENE POLICE - 110/40/215 cm
[11 empty] | Na tleh; | Fiksirana na steno (1.95 m nad tlemi); | 1 x dvokrilna, polna; | 5 x polica lesena;

## 2.4 Omare
objekt: |  | Veterinarska oprema Nove Veterinarske fakultete v Ljubljani |  |  |  | investitor: |  | Univerza v Ljubljani
vrsta del: |  | OPREMA |  |  |  | uporabnik: |  | Nova veterinarska fakulteta
vsebina: |  | POPIS OPREME |  |  |  | datum: |  | december 2024
| 1.4.3. | OPISI OPREME
OMARE
Zap. | Koda | Opis | Lokacija | Kos | Izpol. | Proizvajalec | Tip | Katal. | Cena/enoto | Cena-skupaj
št. |  |  |  |  | zah. |  |  | št. | (brez DDV) | (brez DDV)
[5 empty] | DA/NE |  |  |  | v EUR | v EUR
| 1 | OMARE
Omara s polnimi krilnimi vrati Navesti točno specificirano ponujeno tipsko opremo! Korpus in police iz iveral panelov, prevlečeni z melaminsko folijo v izbranem dekorju in barvi iz priloženega dokumenta s specifikacijo. Končni odtenek potrdi projektant na podlagi vzorca. Paneli deb. 18-20 mm, prirezani pod kotom 90 stopinj. Robovi obdelani z ABS trakom debeline 1.5-2mm, obljeni. Znotraj korpusa 5 premičnih polic. Hrbet iz iverala deb. 8-10mm, prevlečene z melaminsko folijo. Vrata iz iveral panelov, enake obdelave kot korpus. Čez rob prevlečena melaminska folija. Vrata s ponikljanimi odmičnimi sponami z integriranim mehanizmom mehkega zapiranja. Kot odpiranja cca 100-110°. Ročaj vrat okrogel in utopljen skozi celotno debelino ličnice ali vrat. Na notranji strani vrat zaključen z okroglim črnim gumijastim pokrovčkom ročaja. Zunanji rob obroča ročaja je kromiran. Togi del ročaja iz ABS materiala. Omara opremljena s cilindrično ključavnico za zaklepanje, trozaporno letvijo, kot npr. Siso X-922 sistem. Omara je opremljena z nastavljivimi nevidnimi nogicami iz ABS materiala.
STANDARDI: EN 14073-2 par.3.4 Splošne varnostne zahteve (ustreza), EN 14073-3 par.5.2 Odpornost strukture - ocena pozitivna, EN 14073-3 par.5.3.1 Odpornost proti izpulnjenju polic - ocena: pozitivna, EN 14074 par.6.3.1 - Navpična sila na vrata, ocena: pozitivna, EN 14074 par. 6.3.2 - Horizontalna sila na vrata, ocena: pozitivna, EN 14074 par. 6.3.3 - Trajnost vrat z navpičnimi panti, ocena: pozitivna, EN 14073-3 par.5.5 - Stabilnost podpornih elementov, ocena: pozitivna OPOMBA: - končni odtenek in obdelavo potrdi projektant na podlagi vzorca!
Kot npr. Techo Hyll wingdoor cabinet ali enakovredno kvalitetno in oblikovno
| 2 | Vse pohištvo mora ustrezati zahtevam zelenega javnega naročanje za pohištvo in sicer Okoljske zahteve in merila iz razdelka P8 Uredbe o zelenem javnem naročanju, ki velja od 1. januarja 2018.
| 3 | Delavniške risbe izdelane s strani izvajalca mora potrditi projektant. Ročaje, tip in barvo laminata potrdi projektant opreme.
Prav tako mora projektant potrditi vse morebitne dodatne elemente kot so košare, zavihki, rešetke ipd.
Izvajalec je dolžan izdelati vzorčni komad, ki ga potrdijo nadzor, uporabnik in projektant.
Za vse elemente je potrebno dimenzije preveriti na mestu vgradnje.
| NV.O2.11.60.21 | omara, 110x60 cm | 49 | [6 empty] | 0
- omara na coklu
- polna vratna krila
- iveral 18mm obdelan obojestransko in z ABS nalimki na robovih
- dimenzija: cca 110cm x 60cm x 230cm
kot npr. Techo Hyll Cabinets
| NV.O2.40.45.21 | omara, 40x45 cm | 1 | [6 empty] | 0
- omara na coklu
- polna vratna krila
- iveral 18mm obdelan obojestransko in z ABS nalimki na robovih
- dimenzija: cca 40cm x 45cm x 230cm
kot npr. Techo Hyll Cabinets
| NV.O2.60.60.21 | omara, 60x60 cm | 3 | [6 empty] | 0
- omara na coklu
- polna vratna krila
- iveral 18mm obdelan obojestransko in z ABS nalimki na robovih
- dimenzija: cca 60cm x 60cm x 230cm
kot npr. Techo Hyll Cabinets
| NV.O2.80.45.21 | omara, 80x45 cm | 43 | [6 empty] | 0
- omara na coklu
- polna vratna krila
- iveral 18mm obdelan obojestransko in z ABS nalimki na robovih
- dimenzija: cca 80cm x 45cm x 230cm
kot npr. Techo Hyll Cabinets
| NV.O2.90.40.21.I | visoka omara - inox | 2 | [6 empty] | 0
- omara na coklu
- polna vratna krila
- stranice korpusa, kril in police, vse izdelano iz inox pločevine
- dimenzija: cca 90cm x 40cm x 180cm
kot npr. Techo Hyll Cabinets
| NV.O2.90.60.21 | omara, 90x60 cm | 2 | [6 empty] | 0
- omara na coklu
- polna vratna krila
- iveral 18mm obdelan obojestransko in z ABS nalimki na robovih
- dimenzija: cca 90cm x 60cm x 230cm
kot npr. Techo Hyll Cabinets
| NV.REGAL.01 | police za kletke z živalmi, 260x60 cm | 1 | [6 empty] | 0
- regal na coklu
- brez vrat, odprte police
- iveral 30mm obdelan obojestransko in z ABS nalimki na robovih
- dimenzija: cca 260cm x 60cm x 230cm
- robustna izvedba
- namenjeno nalaganju živalskih kletk na police
| NV.REGAL.02 | police za kletke z živalmi, 220x60 cm | 1 | [6 empty] | 0
- regal na coklu
- brez vrat, odprte police
- iveral 30mm obdelan obojestransko in z ABS nalimki na robovih
- dimenzija: cca 220cm x 60cm x 230cm
- robustna izvedba
- namenjeno nalaganju živalskih kletk na police
0
| NT.H.1 | kombinirani, cca +2°C do +15°C, -10°C do -24°C , cca 250l+250l
| NT.H.2 | kombinirani, cca +2°C do +15°C, -10°C do -24°C , cca 170l+170l
| NT.H.3 | cca -10°C do -24°C , cca 600l
| NT.H.4 | cca -10°C do -24°C , cca 350l
| NT.H.5 | podpultni, cca +2°C do +15°C, cca 100l
| NT.H.5.1 | podpultni, cca +2°C do +15°C, cca 100l, z vtičnico znotraj
| NT.H.6 | cca -80°C , cca 500l
| NT.H.7 | cca +2°C do +15°C, cca 1500l
| NT.H.8 | podpultni, cca -16°C do -28°C, cca 70l
| NT.H.9 | cca +2°C do +15°C, cca 350l
| NT.H.10 | cca -80°C , cca 1000l
| NT.H.11 | cca -80°C , cca 800l
| NT.H.12 | cca +2°C do +15°C, cca 350l, steklena vrata
[15 empty] | Izvlečna prečka za obešanje; | 01.22.72 | MARA STOJEČA, GARDEROBNA, S POLNIMI VRATI, LESENE POLICE - 110/40/215 cm
[11 empty] | Na tleh; | Fiksirana na steno (1.95 m nad tlemi); | 1 x dvokrilna, polna; | 5 x polica lesena;

## 2.5 Omare v OP dvorani
objekt: |  | Veterinarska oprema Nove Veterinarske fakultete v Ljubljani |  |  |  | investitor: |  | Univerza v Ljubljani
vrsta del: |  | OPREMA |  |  |  | uporabnik: |  | Nova veterinarska fakulteta
vsebina: |  | POPIS OPREME |  |  |  | datum: |  | december 2024
| 1.4.3. | OPISI OPREME
OMARE V OP DVORANI
Zap. | Koda | Opis | Lokacija | Kos | Izpol. | Proizvajalec | Tip | Katal. | Cena/enoto | Cena-skupaj
št. |  |  |  |  | zah. |  |  | št. | (brez DDV) | (brez DDV)
[5 empty] | DA/NE |  |  |  | v EUR | v EUR
SPLOŠNI OPIS IZVEDBE
Opis lokacij:
Pred pričetkom izdelave in montaže opreme mora izbrani ponudnik opraviti ogled vsake posamezne lokacije, opraviti izmere za izvedbo, ugotovitil lokacije priključnih mest za priključevanje na hišne inštalacijske sisteme (električni priključek, vodovodni priključek, prezračevanje, ...)
IZDELAVA DELAVNIŠKE DOKUMENTACIJE:
Izbrani ponudnik mora pred pričetkom fizične izdelave izdelati delavniško dokumentacijo za vsako napravo posebej.
Iz delavniške dokumentacije morajo biti razvidne dimenzije potek tras, izračuni in dimenzioniranje, potek trase profilov, cevovodov in električnih vodnikov, uporabljeni materiali in oprema, dokazila, ki bodo sestavni del Dokazila o zanseljivosti (DZO) - izjave o skladnosti, certifikati, ipd.
Izdelano delavniško dokumentacijo mora izbrani dobavitelj/proizvajalec pravočasno dostaviti v pregled odg. vodji projekta, odg. projektantu opreme laboratorijev, odg. projektantu strojnih in elektro inštalacij ter odg. nadzornikom.
Po pregledu in potrditvi delavniške dokumentacije zgoraj navedenih odgovornih oseb dobavitelj lahko pristopi k izvedbi in montaži.
Vse predaje in potrditve dokumentacije se izvajajo v pisni obliki (velja za vse udeležence) in po protokolu, ki ga določi naročnik (npr. Dalux)
IZVAJANJE DEL NA OBJEKTU:
Izvajanje del na objektu mora potekati usklajeno z izvajanjem ostalih del na objektu. Za koordinacijo skrbi glavni izvajalec del na objektu, če ne bo drugače dogovorjeno.
Trase poteka vodov morajo biti usklajene s potekom ostalih tras inštalacijskih vodov. Križanja treba izvajati na ustreznih razdaljah.
Vse spremembe poteka tras ali drugih podatkov, ki se bodo razlikovale od tistih v delavniški dokumentaciji je treba pravočasno sporočiti in uskladiti pred pričetkom izvajanja del po spremenjeni dokumenetaciji.
Izvajalec del mora poskrbeti za dnevno ločevanje in odvažanje odpadkov na ustrezno deoponijo odpadkov.
Za vse vrste odpadkov mora pridobiti evidenčne liste, ki bodo priloga Dokazilu o zanesljivosti (DZO).
Izvajalec mora voditi Gradbeni dnevnik skladno s pravili stroke, ki bo priloga DZO.
Izvajalec del mora zagotoviti končno čiščenje.
PREIZKUS DELOVANJA, MERITVE, TESTIRANJA, NASTAVITVE DELOVANJA IN ŠOLANJE UPORABNIKOV
Po zaključku montaže mora izvajalec del oz. dobavitelj opraviti zagon naprave, preveriti delovanje sistemov, opraviti teste.
Za vsa opravljena testiranja in meritve morajo biti izdelana poročila, ki bodo sestavni del DZO
Dobavitelj mora opraviti nastavitve delovanja dvigal pred končno primopredajo naročniku.
Pred primopredajo naročniku, mora dobavitelj izvesti šolanje uporabnikov, ki se zapisniško evidentira in priloži k primopredajni dokumentaciji.
Pri vseh napravah je potrebno upoštevati vnos, montaži in priklop na hišni sistem vseh potrebnih instalacij. Upoštevati je ves potrebno material in delo do izvedbe uspešnega testa delovanja naprave.
Vsi priključki bodo pripeljani v prostor montaže. Za priklop naprav upoštevati dolžine razvodov cca 10m.
Izdelati je potrebno delavniško dokumentacijo montaže naprav, ki jo potrdi projektant.
| NV.OPOM.01 | omara vgradna, v OP dvorani | 2 | [6 empty] | 0
- vgrajena v modularni stenski panel v ravnini s površino panela, stiki s steno zrakotesni
- dim.: 1200 x 500 x 2250 mm
- sestavljena je iz ohišja, 8 steklenih vložkov, ki nosijo škatle s šivalnim materialom in dvokrilnih steklenih vrat
- kapaciteta: 140 standardnih škatel
- dvokrilna steklena vrata, odpiranje 175°
- barva v skladu z barvo stenskih modularnih panelov
| NV.OPPASS.01 | Predajna komora, v OP dvorani, za vnos in shranjevanje materiala | 4 | [6 empty] | 0
| 1 | Omara za prehod materiala med območji različne čistosti
| 2 | Predajna komora je med-prostor, ki omogoča vzdrževanje ustreznih čistih in varnih pogojev v čistih prostorih ob prehodu materiala med prostori različnih razredov čistosti. To zagotavlja intenzivno prepihovanje delovnega prostora komore s čistim zrakom ter nadzorovan interlock vrat. Komore so izvedene v skladu s standardom ISO14644 in GMP standardi.
| 3 | Dimenzija: cca 115x810x225 cm
| 4 | Specifikacije Ohišje in delovni prostor komore sta izdelana iz nerjavečega jekla AISI 304. Notranjost komore je polirana. Vrata so izdelana iz kaljenega stekla. Komora ima pripravljene priključke za testiranje integritete filtra.
| 5 | Princip delovanja Aktivne predajne komore z lastnim sistemom ventilacije: - Interlock vrat - Obtočni ventilator - HEPA filtracija obtočnega zraka - Hermetično tesnjena konstrukcija
| 6 | Prehodne omare z drsniki lahko standardno sprejmejo ISO košare 600x400 mm z največjo višino 190 mm. Imajo kapaciteto 3× 7 košar.
| 7 | UV luč
| 8 | Police znotraj komore
0
[15 empty] | Izvlečna prečka za obešanje; | 01.22.72 | MARA STOJEČA, GARDEROBNA, S POLNIMI VRATI, LESENE POLICE - 110/40/215 cm
[11 empty] | Na tleh; | Fiksirana na steno (1.95 m nad tlemi); | 1 x dvokrilna, polna; | 5 x polica lesena;