## Rekapitulacija
objekt: |  | Laboratorijska oprema Nove Veterinarske fakultete v Ljubljani |  |  |  | investitor: |  | Univerza v Ljubljani
vrsta del: |  | OPREMA |  |  |  | uporabnik: |  | Nova veterinarska fakulteta
vsebina: |  | POPIS OPREME |  |  |  | datum: |  | December 2024
| 1.4.3. | OPISI OPREME
REKAPITULACIJA VREDNOSTI OPREME
Zap. | Koda | Opis | Kos | Izpol. | Proizvajalec | Tip | Katal. | Cena/enoto | Cena-skupaj
št. |  |  |  | zah. |  |  | št. | (brez DDV) | (brez DDV)
|  |  |  | DA/NE |  |  |  | v EUR | v EUR
| 3 | Stropni stativi | [5 empty] | 0
|  | SKUPAJ | [5 empty] | 0
|  | DDV 22% | [5 empty] | 0
|  | SKUPAJ z DDV | [5 empty] | 0
| NT.H.1 | kombinirani, cca +2°C do +15°C, -10°C do -24°C , cca 250l+250l
| NT.H.2 | kombinirani, cca +2°C do +15°C, -10°C do -24°C , cca 170l+170l
| NT.H.3 | cca -10°C do -24°C , cca 600l
| NT.H.4 | cca -10°C do -24°C , cca 350l
| NT.H.5 | podpultni, cca +2°C do +15°C, cca 100l
| NT.H.5.1 | podpultni, cca +2°C do +15°C, cca 100l, z vtičnico znotraj
| NT.H.6 | cca -80°C , cca 500l
| NT.H.7 | cca +2°C do +15°C, cca 1500l
| NT.H.8 | podpultni, cca -16°C do -28°C, cca 70l
| NT.H.9 | cca +2°C do +15°C, cca 350l
| NT.H.10 | cca -80°C , cca 1000l
| NT.H.11 | cca -80°C , cca 800l
| NT.H.12 | cca +2°C do +15°C, cca 350l, steklena vrata
[14 empty] | Izvlečna prečka za obešanje; | 01.22.72 | MARA STOJEČA, GARDEROBNA, S POLNIMI VRATI, LESENE POLICE - 110/40/215 cm
[10 empty] | Na tleh; | Fiksirana na steno (1.95 m nad tlemi); | 1 x dvokrilna, polna; | 5 x polica lesena;

## Splošno
Splošni pogoji za dobavo in montažo stropnih stativov:
Izbran dobavitelj mora na poziv naročnika po podpisu pogodbe priložiti naslednje certifikate in dokazila s katerimi dokazuje ustreznost ponujenega stropnega stativa:
1. | Splošno izpolnjevanje pogojev za vodenje in organizacijo proizvodnje, dobave in montaže: | ISO 9001
ISO 14001
2. | Varnost in bistveno delovanje medicinske električne opreme | EN 60601-1
3. | Medicinske naprave | MDD 93/42/EEC
oziroma
MDR (EU) 2017/745
3. | Za vse ponujene elemente opreme skladno z zakonodajo EU (izdano s strani neodvisne pooblaščene inštitucije za izdajanje tovrstnih potrdil znotraj EU) | Izjave o skladnosti (Certificate of Conformity), CE oznaka
4. | Potrdilo (izjavo) proizvajalca o zastopstvu ponujene opreme v R. Sloveniji (v primeru tujega dobavitelja) | Izjava
Pri ponudbeni ceni upoštevati naslednje pogoje:
1. Ponujena oprema mora imeti življenjsko dobo minimalno 10 let vključno z zagotavljanjem rezervnih delov. Izbrani ponudnik mora zagotavljati rezervne dele vsaj 8 let po izteku garancijske dobe (skupno 10 let po primopredaji).
2. Garancijski rok je 2 leti od dneva primopredaje opreme.
3. Izbrani ponudnik mora predati Navodila za uporabo v slovenskem jeziku.
4. Upoštevati izdelavo delavniške dokumentacije oz. vseh relevantnih podatkov/dokumentov potrebnih za transport opreme skozi objekt, montažo na lokaciji, predpripravo inštalacij ipd., ki je pravočasno mora predati projektantu, nadzorniku in izvajalcu GOI del v pregled in potrditev.
5. Zagotoviti dokazila, izjave, meritve in poročila o delovanju za potrebe izdelave Dokazila o zanesljivosti (DZO), ki ga pripravi glavni izvajalec del.
6. V ceni upoštevati: izmere na objektu, izdelavo delavniške dokumentacije, proizvodnjo, transport do objekta, transporte izven in znotraj objekta (organizacija gradbišča in transportne so razvidne iz priloge ponudbeni dokumentaciji), montažo, priklop na hišne instalacijske sisteme, zagon in nastavitve delovanja ter meritve delovanja, odvoz odpadkov na deponijo z dokazilom o ustreznem ravnanju z odpadki (evidenčni listi).
7. Odzivni čas za popravilo napak in okvar v času trajanja garancije je 1 dan.
8. Čas popravila napak in okvar opreme je 5 dni.
9. Po končani montaži opreme mora dobavitelj opreme izvesti šolanje uporabnikov za varno uporabo opreme. Izvedba šolanja se zapisniško dokumentira.
10. Dovoljena dimenzijska odstopanja opreme: dovoljene so tolerance v mejah ±5% od navedenih dimenzij v popisih zaradi omejenega razpoložljivega prostora na mestu montaže sterilizatorja ter zaredi ev. naknadne dobave dodatnega prehodnega nizkotemperaturnega sterilizatorja.

## 3 Stropni stativi
objekt: |  | Veterinarska oprema Nove Veterinarske fakultete v Ljubljani |  |  |  | investitor: |  | Univerza v Ljubljani
vrsta del: |  | OPREMA |  |  |  | uporabnik: |  | Nova veterinarska fakulteta
vsebina: |  | POPIS OPREME |  |  |  | datum: |  | december 2024
| 1.4.3. | OPISI OPREME
STROPNI STATIVI
Zap. | Koda | Opis | Lokacija | Kos | Izpol. | Proizvajalec | Tip | Katal. | Cena/enoto | Cena-skupaj
št. |  |  |  |  | zah. |  |  | št. | (brez DDV) | (brez DDV)
[5 empty] | DA/NE |  |  |  | v EUR | v EUR
SPLOŠNI OPIS IZVEDBE
Opis lokacij:
Pred pričetkom izdelave in montaže opreme mora izbrani ponudnik opraviti ogled vsake posamezne lokacije, opraviti izmere za izvedbo, ugotovitil lokacije priključnih mest za priključevanje na hišne inštalacijske sisteme (električni priključek, vodovodni priključek, prezračevanje, ...)
IZDELAVA DELAVNIŠKE DOKUMENTACIJE:
Izbrani ponudnik mora pred pričetkom fizične izdelave izdelati delavniško dokumentacijo za vsako napravo posebej.
Iz delavniške dokumentacije morajo biti razvidne dimenzije potek tras, izračuni in dimenzioniranje, potek trase profilov, cevovodov in električnih vodnikov, uporabljeni materiali in oprema, dokazila, ki bodo sestavni del Dokazila o zanseljivosti (DZO) - izjave o skladnosti, certifikati, ipd.
Izdelano delavniško dokumentacijo mora izbrani dobavitelj/proizvajalec pravočasno dostaviti v pregled odg. vodji projekta, odg. projektantu opreme laboratorijev, odg. projektantu strojnih in elektro inštalacij ter odg. nadzornikom.
Po pregledu in potrditvi delavniške dokumentacije zgoraj navedenih odgovornih oseb dobavitelj lahko pristopi k izvedbi in montaži.
Vse predaje in potrditve dokumentacije se izvajajo v pisni obliki (velja za vse udeležence) in po protokolu, ki ga določi naročnik (npr. Dalux)
IZVAJANJE DEL NA OBJEKTU:
Izvajanje del na objektu mora potekati usklajeno z izvajanjem ostalih del na objektu. Za koordinacijo skrbi glavni izvajalec del na objektu, če ne bo drugače dogovorjeno.
Trase poteka vodov morajo biti usklajene s potekom ostalih tras inštalacijskih vodov. Križanja treba izvajati na ustreznih razdaljah.
Vse spremembe poteka tras ali drugih podatkov, ki se bodo razlikovale od tistih v delavniški dokumentaciji je treba pravočasno sporočiti in uskladiti pred pričetkom izvajanja del po spremenjeni dokumenetaciji.
Izvajalec del mora poskrbeti za dnevno ločevanje in odvažanje odpadkov na ustrezno deoponijo odpadkov.
Za vse vrste odpadkov mora pridobiti evidenčne liste, ki bodo priloga Dokazilu o zanesljivosti (DZO).
Izvajalec mora voditi Gradbeni dnevnik skladno s pravili stroke, ki bo priloga DZO.
Izvajalec del mora zagotoviti končno čiščenje.
PREIZKUS DELOVANJA, MERITVE, TESTIRANJA, NASTAVITVE DELOVANJA IN ŠOLANJE UPORABNIKOV
Po zaključku montaže mora izvajalec del oz. dobavitelj opraviti zagon naprave, preveriti delovanje sistemov, opraviti teste.
Za vsa opravljena testiranja in meritve morajo biti izdelana poročila, ki bodo sestavni del DZO
Dobavitelj mora opraviti nastavitve delovanja dvigal pred končno primopredajo naročniku.
Pred primopredajo naročniku, mora dobavitelj izvesti šolanje uporabnikov, ki se zapisniško evidentira in priloži k primopredajni dokumentaciji.
Pri vseh napravah je potrebno upoštevati vnos, montaži in priklop na hišni sistem vseh potrebnih instalacij. Upoštevati je ves potrebno material in delo do izvedbe uspešnega testa delovanja naprave.
Vsi priključki bodo pripeljani v prostor montaže. Za priklop naprav upoštevati dolžine razvodov cca 20m.
Izdelati je potrebno delavniško dokumentacijo montaže naprav, ki jo potrdi projektant.
OPOZORILO:
| 1. | Ponudnik opreme mora zagotoviti izdelavo in montažo nosilne podkonstrukcije v medstropovju, upoštevati mora vse dodatne obremenitve, ki so vezane na ponujeno opremo (dodatne aparature, dodatne ročice, ki so vezane na ponujeno opremo (dodatne aparature, dodatne ročice za monitorje in pod.);
| 2. | Visina spuščenega stropa je 300cm od gotovih tal, od spodnje ploskve spuščenega stropa do stropne AB plosce je 300cm. Višino mestropovja je potrebno preveriti pred dobavo in montažo stativov.
| 3. | Ponudnik mora v ponudbi zajeti vse stroške za montažo opreme, vključno z vsemi potrebnimi preddeli, montažo in finalnimi deli '(demontaža in ponovna montaža že izvedenih spuščenih stropov, event. izrezi v stenah za potrebe vgradnje in montaže opreme, event. dodatni razvodi instalacij in pod.),
Po končani montaži opreme mora biti prostor kompletno finalno izdelan, Naročnik in uporabnik ne bosta organizirala nobenih demontaž in ponovnih montaž v finalno izdelanih prostorih.
| 4. | Roke stativov morajo omogočati neovirano namestitev položaja. Dimenzije rok morajo zagotavljati neovirano manipuliranje oz. uporabo (približevanje in oddaljevanje od pacienta) z upoštevanjem vseh pogojev v prostoru - površina prostora, višina stropa, dispozicija OP mize, ostalih stropnih stativov, upihovalcev zraka itd.
| NV.STAT.01 | stropni stativ za intenzivno nego - anestezijski | 4 | [6 empty] | 0
Opis: Vertikalna izvedba, stativ z dvojno roko
Tehnična specifikacija:
1. horizontalna rotacija: 330°
2. horizontalni radij: vsaj 800 + 600 mm
3. elektromagnetna zavora in možnost premikanja ob izpadu elektrike
4. delovanje zavornega sistema po principu "primi in premakni" - brez pritiska gumbov
5. nosilnost: vsaj 150 kg
6. korpus višine 600 - 1000mm s paneli za vgradnjo vtičnic
7. modularni korpus, ki omogoča enostavno spreminjanje pozicij dodatne opreme po vertikalnih tirnicah in v prihodnosti omogoča nadgradjo stativa z dodatno opremo (police, roke za monitor, infuzijska stojala…)
8. spreminjanje pozicij dodatne opreme po vertikalnih tirnicah, se zaradi varnosti izvaja z oporabo orodja
9. vertikalne tirnice na korpusu imajo 24V pretok električne energije, da se dodatna oprema montirana na tirnice, katera potrebuje elektro napajanje ne priklaplja z dodatnimi kabli
10. mehko in tiho ustavljanje na vsaki osi
11. možnost urgentnega pomikanja rok brez uporabe zavor v primeru izpada elektrike
12. standardi: EN 60601-1, Medical device 93/42/EEC
13. obava in montaža z vsemi potrebnimi nosilnimi elementi in pritrdilnim materialom za montažo na nosilno stropno podkonstrukcijo.
Opremljen s priključki :
12x šuko vtičnica 230 V z pokrovom
12x izenačitev potenciala,
1x dvojna vtičnica za šibki tok (tipa RJ45)
1x rezervna vtičnica za šibki tok (posebni priključek)
medicinski plini: 2x O2, 2x Kz 5, 2x Vacum, odvod anestezijskih plinov
Dodatna oprema :
1x dvojno infuzijsko stojalo s štirimi kljukicami (za obešanje infuzij, infuzijskih črpalk, perfuzorjev)
1x polička širine 485 mm in globine 450 mm (nosilnost 50 kg) s stranskimi tirnicami
1x polička širine 485 mm in globine 450 mm (nosilnost 50 kg) s stranskimi tirnicami in predalom višine 100 mm (z varnostnim odpiranjem) in ročko za elektro-magnetni zavorni sistem
| NV.STAT.02.01 | STROPNI STATIV - KOMBINIRAN (KIRURŠKO-ANESTEZIJSKI) | 7 | [6 empty] | 0
Opis: Dvoročni stropni stativ. Dvojna roka stativa montirana na samostojni podkonstrukciji v medstropovju.
Tehnična specifikacija:
1. horizontalna rotacija: 330°
2. horizontalni radij: vsaj 800 + 600 mm
3. elektromagnetna zavora in možnost premikanja ob izpadu elektrike
4. delovanje zavornega sistema po principu "primi in premakni" - brez pritiska gumbov
5. nosilnost: vsaj 150 kg
6. korpus višine 600 - 1000mm s paneli za vgradnjo vtičnic
7. modularni korpus, ki omogoča enostavno spreminjanje pozicij dodatne opreme po vertikalnih tirnicah in v prihodnosti omogoča nadgradjo stativa z dodatno opremo (police, roke za monitor, infuzijska stojala…)
8. spreminjanje pozicij dodatne opreme po vertikalnih tirnicah, se zaradi varnosti izvaja z oporabo orodja
9. vertikalne tirnice na korpusu imajo 24V pretok električne energije, da se dodatna oprema montirana na tirnice, katera potrebuje elektro napajanje ne priklaplja z dodatnimi kabli
10. mehko in tiho ustavljanje na vsaki osi
11. možnost urgentnega pomikanja rok brez uporabe zavor v primeru izpada elektrike
12. standardi: EN 60601-1, Medical device 93/42/EEC
13. obava in montaža z vsemi potrebnimi nosilnimi elementi in pritrdilnim materialom za montažo na nosilno stropno podkonstrukcijo.
Opremljen s priključki :
12x šuko vtičnica 230 V z pokrovom
12x izenačitev potenciala,
2x dvojna vtičnica za šibki tok (tipa RJ45)
medicinski plini: 2x O2, 2x Kz5, 1x Kz10, 2x Vacum, odvod anestezijskih plinov
Dodatna oprema :
1x polička širine 485 mm in globine 450 mm (nosilnost 50 kg) s stranskimi tirnicami
1x polička širine 485 mm in globine 450 mm (nosilnost 50 kg) s stranskimi tirnicami in predalom višine 100 mm (z varnostnim odpiranjem) in ročko za elektro-magnetni zavorni sistem
1x dvojno infuzijsko stojalo s štirimi kljukicami (za obešanje infuzij, infuzijskih črpalk, perfuzorjev)
| NV.STAT.02.02 | STROPNI STATIV - ENDOSKOPSKI | 4 | [6 empty] | 0
Opis: Dvoročni stropni stativ. Dvojna roka stativa montirana na samostojni podkonstrukciji v medstropovju.
Tehnična specifikacija:
1. horizontalna rotacija: 330°
2. horizontalni radij: 900 + 900 mm
3. elektromagnetna zavora in možnost premikanja ob izpadu elektrike
4. delovanje zavornega sistema po principu "primi in premakni" - brez pritiska gumbov
5. nosilnost: najmanj 250 kg
6. korpus višine 1200 mm, s šestimi paneli za vgradnjo vtičnic
7. modularni korpus, ki omogoča enostavno spreminjanje pozicij dodatne opreme po vertikalnih tirnicah in v prihodnosti omogoča nadgradjo stativa z dodatno opremo (police, roke za monitor, infuzijska stojala…)
8. spreminjanje pozicij dodatne opreme po vertikalnih tirnicah, se zaradi varnosti izvaja z oporabo orodja
9. vertikalne tirnice na korpusu imajo 24V pretok električne energije, da se dodatna oprema montirana na tirnice, katera potrebuje elektro napajanje ne priklaplja z dodatnimi kabli
10. mehko in tiho ustavljanje na vsaki osi
11. možnost urgentnega pomikanja rok brez uporabe zavor v primeru izpada elektrike
12. standardi: EN 60601-1, Medical device 93/42/EEC
13. dobava in montaža z vsemi potrebnimi nosilnimi elementi in pritrdilnim materialom za montažo na nosilno stropno podkonstrukcijo.
Opremljen s priključki :
12x šuko vtičnica 230 V z pokrovom
12x izenačitev potenciala,
2x dvojna vtičnica za šibki tok (tipa RJ45)
2x rezervna vtičnica za šibki tok (posebni priključek)
medicinski plini: 2x Vacum, 1x CO2
Dodatna oprema :
3x polička širine 485 mm in globine 450 mm (nosilnost 50 kg) s stranskimi tirnicami
1x polička širine 485 mm in globine 450 mm (nosilnost 50 kg) s stranskimi tirnicami in ročko za elektro-magnetni zavorni sistem
1x polička širine 485 mm in globine 450 mm (nosilnost 50 kg) s stranskimi tirnicami in predalom višine 100 mm (z varnostnim odpiranjem)
1x vrtljiva in nagibna roka za LCD ekran, dolžine min 300 mm, z vrtljivim členom za namestitev ekrana in vesa 75x100 adapterjem, nosilnost min 14 kg
1x infuzijsko stojalo s 4 kljukicami
| NV.STAT.03.01 | STROPNI STATIV - KOMBINIRAN (KIRURŠKO-ANESTEZIJSKI) | 2 | [6 empty] | 0
Opis: Dvoročni stropni stativ. Dvojna roka stativa montirana na samostojni podkonstrukciji v medstropovju.
Tehnična specifikacija:
1. horizontalna rotacija: 330°
2. horizontalni radij: vsaj 800 + 600 mm
3. elektromagnetna zavora in možnost premikanja ob izpadu elektrike
4. delovanje zavornega sistema po principu "primi in premakni" - brez pritiska gumbov
5. nosilnost: vsaj 150 kg
6. korpus višine 600 - 1000mm s paneli za vgradnjo vtičnic
7. modularni korpus, ki omogoča enostavno spreminjanje pozicij dodatne opreme po vertikalnih tirnicah in v prihodnosti omogoča nadgradjo stativa z dodatno opremo (police, roke za monitor, infuzijska stojala…)
8. spreminjanje pozicij dodatne opreme po vertikalnih tirnicah, se zaradi varnosti izvaja z oporabo orodja
9. vertikalne tirnice na korpusu imajo 24V pretok električne energije, da se dodatna oprema montirana na tirnice, katera potrebuje elektro napajanje ne priklaplja z dodatnimi kabli
10. mehko in tiho ustavljanje na vsaki osi
11. možnost urgentnega pomikanja rok brez uporabe zavor v primeru izpada elektrike
12. standardi: EN 60601-1, Medical device 93/42/EEC
13. obava in montaža z vsemi potrebnimi nosilnimi elementi in pritrdilnim materialom za montažo na nosilno stropno podkonstrukcijo.
Opremljen s priključki :
12x šuko vtičnica 230 V z pokrovom
12x izenačitev potenciala,
2x dvojna vtičnica za šibki tok (tipa RJ45)
medicinski plini: 2x O2, 2x Kz5, 1x Kz10, 2x Vacum, odvod anestezijskih plinov
Dodatna oprema :
1x polička širine 485 mm in globine 450 mm (nosilnost 50 kg) s stranskimi tirnicami
1x polička širine 485 mm in globine 450 mm (nosilnost 50 kg) s stranskimi tirnicami in predalom višine 100 mm (z varnostnim odpiranjem) in ročko za elektro-magnetni zavorni sistem
1x dvojno infuzijsko stojalo s štirimi kljukicami (za obešanje infuzij, infuzijskih črpalk, perfuzorjev)
| NV.STAT.03.02 | STROPNI STATIV - ENDOSKOPSKI | 2 | [6 empty] | 0
Opis: Dvoročni stropni stativ. Dvojna roka stativa montirana na samostojni podkonstrukciji v medstropovju.
Tehnična specifikacija:
1. horizontalna rotacija: 330°
2. horizontalni radij: 900 + 900 mm
3. elektromagnetna zavora in možnost premikanja ob izpadu elektrike
4. delovanje zavornega sistema po principu "primi in premakni" - brez pritiska gumbov
5. nosilnost: najmanj 250 kg
6. korpus višine 1200 mm, s šestimi paneli za vgradnjo vtičnic
7. modularni korpus, ki omogoča enostavno spreminjanje pozicij dodatne opreme po vertikalnih tirnicah in v prihodnosti omogoča nadgradjo stativa z dodatno opremo (police, roke za monitor, infuzijska stojala…)
8. spreminjanje pozicij dodatne opreme po vertikalnih tirnicah, se zaradi varnosti izvaja z oporabo orodja
9. vertikalne tirnice na korpusu imajo 24V pretok električne energije, da se dodatna oprema montirana na tirnice, katera potrebuje elektro napajanje ne priklaplja z dodatnimi kabli
10. mehko in tiho ustavljanje na vsaki osi
11. možnost urgentnega pomikanja rok brez uporabe zavor v primeru izpada elektrike
12. standardi: EN 60601-1, Medical device 93/42/EEC
13. dobava in montaža z vsemi potrebnimi nosilnimi elementi in pritrdilnim materialom za montažo na nosilno stropno podkonstrukcijo.
Opremljen s priključki :
12x šuko vtičnica 230 V z pokrovom
12x izenačitev potenciala,
2x dvojna vtičnica za šibki tok (tipa RJ45)
2x rezervna vtičnica za šibki tok (posebni priključek)
medicinski plini: 2x Vacum, 1x CO2
Dodatna oprema :
3x polička širine 485 mm in globine 450 mm (nosilnost 50 kg) s stranskimi tirnicami
1x polička širine 485 mm in globine 450 mm (nosilnost 50 kg) s stranskimi tirnicami in ročko za elektro-magnetni zavorni sistem
1x polička širine 485 mm in globine 450 mm (nosilnost 50 kg) s stranskimi tirnicami in predalom višine 100 mm (z varnostnim odpiranjem)
1x vrtljiva in nagibna roka za LCD ekran, dolžine min 300 mm, z vrtljivim členom za namestitev ekrana in vesa 75x100 adapterjem, nosilnost min 14 kg
1x dvojno infuzijsko stojalo s štirimi kljukicami (za obešanje infuzij, infuzijskih črpalk, perfuzorjev)
| NV.STAT.06 | ambulantni stropni stativ - kirurško-anestezijski stativ | 8 | [6 empty] | 0
Opis: Vertikalna izvedba, dvoročni stropni stativ
Tehnična specifikacija:
1. horizontalna rotacija: 330°
2. horizontalni radij: vsaj 800 + 600 mm
3. elektromagnetna zavora in možnost premikanja ob izpadu elektrike
4. delovanje zavornega sistema po principu "primi in premakni" - brez pritiska gumbov
5. nosilnost: vsaj 150 kg
6. korpus višine 600 - 1000mm s paneli za vgradnjo vtičnic
7. modularni korpus, ki omogoča enostavno spreminjanje pozicij dodatne opreme po vertikalnih tirnicah in v prihodnosti omogoča nadgradjo stativa z dodatno opremo (police, roke za monitor, infuzijska stojala…)
8. spreminjanje pozicij dodatne opreme po vertikalnih tirnicah, se zaradi varnosti izvaja z oporabo orodja
9. vertikalne tirnice na korpusu imajo 24V pretok električne energije, da se dodatna oprema montirana na tirnice, katera potrebuje elektro napajanje ne priklaplja z dodatnimi kabli
10. mehko in tiho ustavljanje na vsaki osi
11. možnost urgentnega pomikanja rok brez uporabe zavor v primeru izpada elektrike
12. standardi: EN 60601-1, Medical device 93/42/EEC
13. obava in montaža z vsemi potrebnimi nosilnimi elementi in pritrdilnim materialom za montažo na nosilno stropno podkonstrukcijo.
Opremljen s priključki :
12x šuko vtičnica 230 V z pokrovom
12x izenačitev potenciala,
12x dvojna vtičnica za šibki tok (tipa RJ45)
medicinski plini: 2x O2, 2x Kz 5, 1x Kz10, 2x Vacum, odvod anestezijskih plinov
Dodatna oprema :
1x polička širine 485 mm in globine 450 mm (nosilnost 50 kg) s stranskimi tirnicami
1x polička širine 485 mm in globine 450 mm (nosilnost 50 kg) s stranskimi tirnicami in predalom višine 100 mm (z varnostnim odpiranjem) in ročko za elektro-magnetni zavorni sistem
1x dvojno infuzijsko stojalo s štirimi kljukicami (za obešanje infuzij, infuzijskih črpalk, perfuzorjev)
| NV.TIR.01 | stenska dvovišinska tirnica | 54 | [6 empty] | 0
- sistem zidnih tirnic - dve po višini vzporedni tirnici,
- dolžina tirnice: L=220 cm,
- pritrjevanje na +50 cm in +105 cm od gotovih tal (ojacitve v stenah),
- pritrjevanje 20 cm od zacetka/konca tirnice,
- pritrjevalni elementi, distancniki,
- Material: nerjavni jekleni pravokotni profil dim. 10/25/1 mm
| NV.TIR.02 | stropna tirnica | 92 | [6 empty] | 0
stropno podprti sistemi za prilagodljivo infuzijo in upravljanje naprav z največjo svobodo prostora na tleh
+ ustrezna notranja zasnova zahvaljujoč individualni konfiguraciji
+ omogoča neoviran dostop do pacienta zahvaljujoč večnamenski uporabi prostora
+ sistem medicinskih tirnic je primeren za vsako sobno stanje in na voljo v poljubni dolžini
+ pri vmesnih stropih (spuščeni stropi) je tirnica statično pritrjena in jo je enostavno pritrditi s pomočjo variabilnih, stabilnih podkonstrukcijskih distančnikov
+ anodizirana površina temelji na smernicah Qualanod, kar omogoča higiensko čiščenje (dezinfekcija z robčki)
+ dolžina 1.00 m
Material: aluminij, eloksiran Velikost profila: 25 × 25 × 2,25 mm Nosilnost: 50,0 kg / m Teža: pribl. 0,5 kg/m
+ upoštevati vse potrebne kose za sestavo delujočega kompleta (začetni, končni kosi, pritrdilni material, ...)
Ponudnik opreme mora zagotoviti izdelavo in montažo nosilne podkonstrukcije v medstropovju, upoštevati mora vse dodatne obremenitve, ki so vezane na ponujeno opremo (dodatne aparature, dodatne ročice, ki so vezane na ponujeno opremo (dodatne aparature, dodatne ročice za monitorje in pod.);
Visina spuščenega stropa je 300cm od gotovih tal, od spodnje ploskve spuščenega stropa do stropne AB plosce je 300cm. Višino mestropovja je potrebno preveriti pred dobavo in montažo stativov.
Ponudnik mora v ponudbi zajeti vse stroške za montažo opreme, vključno z vsemi potrebnimi preddeli, montažo in finalnimi deli '(demontaža in ponovna montaža že izvedenih spuščenih stropov, event. izrezi v stenah za potrebe vgradnje in montaže opreme, event. dodatni razvodi instalacij in pod.),
Po končani montaži opreme mora biti prostor kompletno finalno izdelan, Naročnik in uporabnik ne bosta organizirala nobenih demontaž in ponovnih montaž v finalno izdelanih prostorih.
kot npr. Ceiling Infusion Systems, ICS 2
Dodatna oprema:
- Teleskopski stropni IV-pol na tandemski nosilni enoti s 4-kratnim ležajem in integriranim zavornim sistemom, Series I103
- Dve stabilni stropni palici na tandemski nosilni enoti z integriranim zavornim sistemom in palico za venotonometer, Series I206 / I207
- Dve stabilni podporni cevi na dveh tandemskih nosilnih enotah s stalno (nastavljivo) in prevodno drsno zavoro, s poličko, Series I010
| NV.TIR.03 | stropna tirnica pri konjih | 6 | [6 empty] | 0
stropno podprti sistemi za prilagodljivo infuzijo in upravljanje naprav z največjo svobodo prostora na tleh
+ ustrezna notranja zasnova zahvaljujoč individualni konfiguraciji
+ omogoča neoviran dostop do pacienta zahvaljujoč večnamenski uporabi prostora
+ sistem medicinskih tirnic je primeren za vsako sobno stanje in na voljo v poljubni dolžini
+ pri vmesnih stropih (spuščeni stropi) je tirnica statično pritrjena in jo je enostavno pritrditi s pomočjo variabilnih, stabilnih podkonstrukcijskih distančnikov
+ anodizirana površina temelji na smernicah Qualanod, kar omogoča higiensko čiščenje (dezinfekcija z robčki)
+ dolžina 1.00 m
Material: aluminij, eloksiran Velikost profila: 25 × 25 × 2,25 mm Nosilnost: 50,0 kg / m Teža: pribl. 0,5 kg/m
+ upoštevati vse potrebne kose za sestavo delujočega kompleta (začetni, končni kosi, pritrdilni material, ...)
Ponudnik opreme mora zagotoviti izdelavo in montažo nosilne podkonstrukcije v medstropovju, upoštevati mora vse dodatne obremenitve, ki so vezane na ponujeno opremo (dodatne aparature, dodatne ročice, ki so vezane na ponujeno opremo (dodatne aparature, dodatne ročice za monitorje in pod.);
Visina spuščenega stropa je 300cm od gotovih tal, od spodnje ploskve spuščenega stropa do stropne AB plosce je 300cm. Višino mestropovja je potrebno preveriti pred dobavo in montažo stativov.
Ponudnik mora v ponudbi zajeti vse stroške za montažo opreme, vključno z vsemi potrebnimi preddeli, montažo in finalnimi deli '(demontaža in ponovna montaža že izvedenih spuščenih stropov, event. izrezi v stenah za potrebe vgradnje in montaže opreme, event. dodatni razvodi instalacij in pod.),
Po končani montaži opreme mora biti prostor kompletno finalno izdelan, Naročnik in uporabnik ne bosta organizirala nobenih demontaž in ponovnih montaž v finalno izdelanih prostorih.
kot npr. Ceiling Infusion Systems, ICS 2
Dodatna oprema:
- Teleskopski stropni IV-pol na tandemski nosilni enoti s 4-kratnim ležajem in integriranim zavornim sistemom, Series I103
- Dve stabilni stropni palici na tandemski nosilni enoti z integriranim zavornim sistemom in palico za venotonometer, Series I206 / I207
- Dve stabilni podporni cevi na dveh tandemskih nosilnih enotah s stalno (nastavljivo) in prevodno drsno zavoro, s poličko, Series I010
| STR.KONST. | Stropna konstrukcija za nameščanje stativov | 125 | [6 empty] | 0
| 1 | V prostorih pritličja, ki so visoki 6m, je predvidena stropna tipska modularna konstrukcija iz aluminijsatih profilov s policami. Predvideti je potrebno tudi vse tipske vezne elemente. Na alu profile se pritrdi po višini nastavljive police iz visokotlačne laminatne plošče (HPL), kot npr Trespa TopLab debeline 18mm. Stropna konstrukcija iz alu profilov mora omogočati namestitev parapetnega kanala, odsesovalnih rok in odjemnih mest za pline ter komprimiran zrak, stropnih stativov, PP kanalov, odsesovalnih rok in odjemnih mest za pline oz komprimiran zrak. Sistem mora omogočati enostavno sestavljanje in prilagajanje sestava brez varjenja. Vsi elementi morajo biti vzdržljivi in odporni proti koroziji. Posamezna stropna konstrukcija mora zagotavljati nosilnost 200 kg. Stropni regali omogočajo nameščanje razne raziskovalne opreme in merilnih naprav nad sredinskimi delovnimi pulti in pritrjevanje na betonsko konstrukcijo.
| 2 | dimenzija osnovnega modula nosilne konstrukcije: 100x100x320 cm
0
| NT.H.1 | kombinirani, cca +2°C do +15°C, -10°C do -24°C , cca 250l+250l
| NT.H.2 | kombinirani, cca +2°C do +15°C, -10°C do -24°C , cca 170l+170l
| NT.H.3 | cca -10°C do -24°C , cca 600l
| NT.H.4 | cca -10°C do -24°C , cca 350l
| NT.H.5 | podpultni, cca +2°C do +15°C, cca 100l
| NT.H.5.1 | podpultni, cca +2°C do +15°C, cca 100l, z vtičnico znotraj
| NT.H.6 | cca -80°C , cca 500l
| NT.H.7 | cca +2°C do +15°C, cca 1500l
| NT.H.8 | podpultni, cca -16°C do -28°C, cca 70l
| NT.H.9 | cca +2°C do +15°C, cca 350l
| NT.H.10 | cca -80°C , cca 1000l
| NT.H.11 | cca -80°C , cca 800l
| NT.H.12 | cca +2°C do +15°C, cca 350l, steklena vrata
[15 empty] | Izvlečna prečka za obešanje; | 01.22.72 | MARA STOJEČA, GARDEROBNA, S POLNIMI VRATI, LESENE POLICE - 110/40/215 cm
[11 empty] | Na tleh; | Fiksirana na steno (1.95 m nad tlemi); | 1 x dvokrilna, polna; | 5 x polica lesena;