## Priloga A - SKLOP 1
TEHNIČNI OPISI IN ZAHTEVE
PRILOGA A, SKLOP 1 - SANITARNA PRIKOLICA
PONUDNIK:
Ref. št. na predračunu | Predmet nakupa | Tehnične zahteve naročnika | OBVEZEN odgovor - dejanske vrednosti oz. podatki, odgovori | Razvidnost odgovora: priloga /stran/navedba podatka | Proizvajalec in tip ponujenega blaga:
0 | 1 | 2 | 3 | 4 | 5
1 | SKLOP 1 - SANITARNA PRIKOLICA
| 1.1 - SANITARNA PRIKOLICA: Prikolica in oprema | Prikolica s sanitarijami z vakuumskim splakovanjem, ki zagotavlja manjšo porabo vode. (3 kosi)
Osnovni tehnični podatki (na enoto)
- Dimenzije (d/š/v): 4200/2400/2150 mm (±5 %)
Material stene: 33 mm GRP sendvič plošče v aluminijastih profilih ali PU paneli v debelini max. 52 mm ali enakovredno
Material tal: 33 mm GRP talni sendvič plošče ali PU paneli v debelini max. 52 mm s proti drsno maso za vlivanje (epoxi masa ali enakovredno)
Sendvič plošče ali paneli prikolic morajo biti vgrajeni v utor aluminijastih profilov oz. ogrodje.
- Vsaj 5 enojnih kabin z ločenimi vhodi in z zložljivimi stopnicami. Pri zložljivih stopnicah mora biti za dostop nameščena ustrezna ograja iz enakega materiala, kot so stopnice ali enakovredno
Oprema posamezne kabine: - umivalnik, - ogledalo, - vakuumsko stranišče (nameščeno na steno), - dvojne kljuke za obešanje obleke, - WC ščetka, - notranja LED osvetlitev, - električni grelnik vode 500 W s funkcijo brez zamrzovanja, indikacija "zasedenosti'na vratih ali nad vrati - dozator za milo, - držalo za papirnate brisače iz nerjavečega jekla, - držalo za toaletni papir iz nerjavečega jekla, - snemljiva ploščica z oznako spola M/Ž (vsaka oznaka na svoji strani ploščice) v velikosti vsaj 15 × 20 cm, z nosilcem na zunanji strani vrat, v kontrastnih barvah.
- Rezervoar za svežo vodo: 800 l (±5 %)
- Možnost priklopa na vodovodno in kanalizacijsko omrežje
- Vodovodni sistem mora omogočati filtracijo in mehčanje vode.
Rezervoar za odpadno vodo: 1500 l (odstopanje -20 %/ +10%)
- Električna napeljava 400 V CEE vtič-16 D29A z varovalko, stikalom FI, vtičnicami in stikali za luči v kabinah
- Vakuumska enota Jets ali primerljivo
-Vsaj 100 mm (4'') cevi za odpadno vodo -Ponudnik lahko vgradi cevi do 100 mm (4'') za dovod sveže vode.
- Vsa električna in vodovodna napeljava je skrita v stenah kabine
- Grelnik 500 W v tehničnem prostoru s funkcijo brez zamrzovanja
Prikolica
- Dvoosna (tandemska) prikolica
- Bruto masa vozila do 3.500 kg
Podporne zložljive noge - hidravlične ali ročne
- Nastavljiva višina vlečnega drogovja
- Kamionski vlečni priklop
- Električna napeljava vozila v skladu z evropskimi cestnimi predpisi
- Skupna višina: 2950 mm (±5 %)
- Skupna širina: 2480 mm (±5 %)
- Tehnični predal z vsemi priključki
- Max. hitrost: 80 km/h
- Rezervno kolo
Dokumentacija ob dobavi
Potrdilo o skladnosti za vozilo homologiranega tipa, izdano na podlagi Pravilnika o ugotavljanju skladnosti vozil (Ur. l. RS, št. 105/09, 9/10, 106/10- ZMV in 75/17-ZMV-1).
Navodila za uporabo, upravljanje in vzdrževanje.
Servisno-garancijska knjiga za vozilo.
Tehnična dokumentacija za vozilo in vso zahtevano opremo.
Garancijske izjave oziroma podpisane in potrjene garancijske liste za vozilo in dodatno opremo.
Vizualna podoba
Prikolica je dobavljena v barvi in oznakah Civilne zaščite Republike Slovenije (Pravilnik o registraciji, tehničnih pregledih, označevanju in barvi vojaških vozil Slovenske vojske, o označevanju in barvi vozil Civilne zaščite ter o označevanju določenih sredstev iz popisa (Uradni list RS, št. 58/2019 z dne 27.9.2019). Vendar brez znaka Civilne zaščite. Pri uporabi tehnologije nanosa folije se uporabljajo sledeči proizvodi: - Orafol ORACAL 970 Traffic Blue #057 - 3M 580E Scotchlite Reflective Film – 81 Lemon Yellow Pred izbiro in izvedbo vizualne podobe mora naročnik le-to potrditi dobavitelju v skladu z medsebojnim dogovorom. Dobavitelj naročniku tudi predloži sliko končne vizualne podobe vozila s predpisanimi barvami in oznakami.
Ostale zahteve
Zagotovljena mora biti morebitna zamenjava za skrite napake v garancijskem roku.
Garancijski rok je minimalno 48 mesecev, življenjska doba je najmanj 10 let. Ob dobavi mora biti priložen garancijski list.
Ponudbi mora biti priložena tehnična dokumentacija v slovenskem in angleškem jeziku.
Na vsaki prikolici mora biti oznaka EU financiranje (naročnik predloži vektorske oblike)
Ob dobavi morajo biti naročniku posredovana navodila za uporabo, vzdrževanje in skladiščenje ter ekološko uničenje v slovenskem in angleškem jeziku.

## Priloga B - SKLOP 2
TEHNIČNI OPISI IN ZAHTEVE
PRILOGA B, SKLOP 2 - TOALETNA PRIKOLICA
PONUDNIK:
Ref. št. na predračunu | Predmet nakupa | Tehnične zahteve naročnika | OBVEZEN odgovor - dejanske vrednosti oz. podatki, odgovori | Razvidnost odgovora: priloga /stran/navedba podatka | Proizvajalec in tip ponujenega blaga:
0 | 1 | 2 | 3 | 4 | 5
2 | SKLOP 2 - TOALETNA PRIKOLICA
| 2.1. TOALETNA PRIKOLICA: Prikolica in oprema | Prikolica s tuši. (2 kosa)
Osnovni tehnični podatki (na enoto)
- Dimenzije (d/š/v): 4200/2400/2150 mm (±5 %)
Material stene: 33 mm GRP sendvič plošče v aluminijastih profilih ali PU paneli v debelini max. 52 mm ali enakovredno
Material tal: 33 mm GRP talni sendvič plošče ali PU paneli v debelini max. 52 mm s proti drsno maso za vlivanje (epoxi masa ali enakovredno).
Sendvič plošče ali paneli prikolic morajo biti vgrajeni v utor aluminijastih profilov oz. ogrodje.
Najmanj 6 enojnih kabin z ločenimi vhodi in z zložljivimi stopnicami. Pri zložljivih stopnicah mora biti za dostop nameščena ustrezna ograja iz enakega materiala, kot so stopnice ali enakovredno. Lahko ponudite tudi prikolico z drugačno razporeditvijo kabin.
Oprema posameznega prekata: - strešna loputa za zračenje z dimenzijo 280 × 280 mm (±5 %), - ogledalo, - tuš kad, - armatura za prhanje z glavo za prhanje, - zavesa ali vrata za ločevanje mokrega in suhega dela prekata, - kljuke za obešanje obleke ali brisač (vsaj 2 kljuki), - notranja LED osvetlitev, indikacija "zasedenosti'na vratih ali nad vrati - dozator za milo, - snemljiva ploščica z oznako spola M/Ž (vsaka oznaka na svoji strani ploščice) v velikosti vsaj 15 × 20 cm, z nosilcem na zunanji strani vrat, v kontrastnih barvah.
- Rezervoar za svežo vodo: 2 × 800 l (±5 %)
- Rezervoar za odpadno vodo: 1500 l (odstopanje -20 %/ +10%)
- Vodovodni sistem mora omogočati filtracijo in mehčanje vode.
- Električna napeljava 400 V CEE vtič-16 A z varovalko, stikalom FI, vtičnicami in stikali za luči v kabinah
- Vakuumska enota Jets ali primerljivo
Tehnični prostor: -dostop iz zunanjosti prikolice, -nahaja se znotraj prikolice, -električni grelnik vode 2000 W, prostornina najmanj 150 l, -vsaj 100 mm (4'') cevi za odpadno vodo, -priklop za svežo vodo ¾''.
Prikolica
- Dvoosna (tandemska) prikolica
- Bruto masa vozila do 3.500 kg
Podporne zložljive noge - hidravlične ali ročne
- Po višini nastavljivo vlečno drogovje
- Kamionski vlečni priklop
- Električna napeljava vozila v skladu z evropskimi cestnimi predpisi
- Skupna višina: 2950 mm (±5 %)
- Skupna širina: 2480 mm (±5 %)
- Tehnični predal z vsemi priključki
- Max. hitrost: 80km/h
- Rezervno kolo
Dokumentacija ob dobavi
Potrdilo o skladnosti za vozilo homologiranega tipa, izdano na podlagi Pravilnika o ugotavljanju skladnosti vozil (Ur. l. RS, št. 105/09, 9/10, 106/10- ZMV in 75/17-ZMV-1).
Navodila za uporabo, upravljanje in vzdrževanje.
Servisno-garancijska knjiga za vozilo.
Tehnična dokumentacija za vozilo in vso zahtevano opremo.
Garancijske izjave oziroma podpisane in potrjene garancijske liste za vozilo in dodatno opremo.
Vizualna podoba
Prikolica je dobavljena v barvi in oznakah Civilne zaščite Republike Slovenije (Pravilnik o registraciji, tehničnih pregledih, označevanju in barvi vojaških vozil Slovenske vojske, o označevanju in barvi vozil Civilne zaščite ter o označevanju določenih sredstev iz popisa (Uradni list RS, št. 58/2019 z dne 27.9.2019). Vendar brez znaka Civilne zaščite. Pri uporabi tehnologije nanosa folije se uporabljajo sledeči proizvodi: - Orafol ORACAL 970 Traffic Blue #057 - 3M 580E Scotchlite Reflective Film – 81 Lemon Yellow Pred izbiro in izvedbo vizualne podobe mora naročnik le-to potrditi dobavitelju v skladu z medsebojnim dogovorom. Dobavitelj naročniku tudi predloži sliko končne vizualne podobe vozila s predpisanimi barvami in oznakami.
Ostale zahteve:
Zagotovljena mora biti morebitna zamenjava za skrite napake v garancijskem roku.
Garancijski rok je minimalno 48 mesecev, življenjska doba je najmanj 10 let. Ob dobavi mora biti priložen garancijski list.
Ponudbi mora biti priložena tehnična dokumentacija v slovenskem in angleškem jeziku.
Ob dobavi morajo biti naročniku posredovana navodila za uporabo, vzdrževanje in skladiščenje ter ekološko uničenje v slovenskem in angleškem jeziku.
Na vsaki prikolici mora biti oznaka EU financiranje (naročnik predloži vektorske oblike)

## Priloga C - SKLOP 3
TEHNIČNI OPISI IN ZAHTEVE
PRILOGA C, SKLOP 3 - SANITARNI IN TOALETNI MODUL
PONUDNIK:
Ref. št. na predračunu | Predmet nakupa | Tehnične zahteve naročnika | OBVEZEN odgovor - dejanske vrednosti oz. podatki, odgovori | Razvidnost odgovora: priloga /stran/navedba podatka | Proizvajalec in tip ponujenega blaga:
0 | 1 | 2 | 3 | 4 | 5
3 | SKLOP 3 - SANITARNI IN TOALETNI MODUL
| 3.1 - SANITARNI IN TOALETNI MODUL: Mobilna enota in oprema | WC/tuš enota za osebe z gibalnimi ovirami. (6 kosov)
Osnovni tehnični podatki (na enoto)
- Zunanje dimenzije (d/š/v): 2800/2400/2500 mm (±5 %)
- Notranje dimenzije (d/š/v): 2585/2330/2150 mm (±5 %)
Material stene: 33 mm GRP sendvič plošče v aluminijastih profilih
Material tal: 33 mm GRP talni sendvič plošče s proti drsno maso za vlivanje (epoxi masa ali enakovredno)
Sendvič plošče prikolic morajo biti vgrajeni v utor aluminijastih profilov oz. ogrodje.
- Teža: 850 kg ali manj
Oprema enote: - ogledalo, - WC, pritrjen na steno z v saj enim držalom, - umivalnik, - kljuke za obešanje obleke ali brisač (vsaj 2 kljuki), - notranja LED osvetlitev, indikacija "zasedenosti'na vratih ali nad vrati - dozator za milo, - WC ščetka, - držalo za WC papir.
Tehnični predel: - dostop iz zunanjosti enote, - električni grelnik vode 750 W z možnostjo uravnavanja temperature, s prostornino vsaj 40 l, - vsaj 100 mm (4'') cevi za odpadno vodo, - priklop za svežo vodo ¾'', - vakuumska enota Jets ali primerljivo, - rezervoar za svežo vodo: 200 l (±5 %), - rezervoar za odpadno vodo: 400 l (±10 %).
Enota
- jekleno ogrodje z žepi za manipulacijo z viličarjem, - dostopna rampa.
Dokumentacija ob dobavi
Navodila za uporabo, upravljanje in vzdrževanje.
Tehnična dokumentacija za enoto in vso zahtevano opremo.
Garancijske izjave oziroma podpisane in potrjene garancijske liste za vozilo in dodatno opremo.
Vizualna podoba
Enota je dobavljena v barvi in oznakah Civilne zaščite Republike Slovenije (Pravilnik o registraciji, tehničnih pregledih, označevanju in barvi vojaških vozil Slovenske vojske, o označevanju in barvi vozil Civilne zaščite ter o označevanju določenih sredstev iz popisa (Uradni list RS, št. 58/2019 z dne 27.9.2019). Vendar brez znaka Civilne zaščite. Pri uporabi tehnologije nanosa folije se uporabljajo sledeči proizvodi: - Orafol ORACAL 970 Traffic Blue #057 - 3M 580E Scotchlite Reflective Film – 81 Lemon Yellow Pred izbiro in izvedbo vizualne podobe mora naročnik le-to potrditi dobavitelju v skladu z medsebojnim dogovorom. Dobavitelj naročniku tudi predloži sliko končne vizualne podobe vozila s predpisanimi barvami in oznakami.
Ostale zahteve:
Zagotovljena mora biti morebitna zamenjava za skrite napake v garancijskem roku.
Garancijski rok je minimalno 48 mesecev, življenjska doba je najmanj 10 let. Ob dobavi mora biti priložen garancijski list.
Ponudbi mora biti priložena tehnična dokumentacija v slovenskem in angleškem jeziku.
Na vsakem modulu mora biti oznaka EU financiranje (naročnik predloži vektorske oblike)
Ob dobavi morajo biti naročniku posredovana navodila za uporabo, vzdrževanje in skladiščenje ter ekološko uničenje v slovenskem in angleškem jeziku.

## Priloga Č - SKLOP 4
TEHNIČNI OPISI IN ZAHTEVE
PRILOGA Č, SKLOP 4 - MOBILNI KUHINJSKI MODUL
PONUDNIK:
Ref. št. na predračunu | Predmet nakupa | Tehnične zahteve naročnika | OBVEZEN odgovor - dejanske vrednosti oz. podatki, odgovori | Razvidnost odgovora: priloga /stran/navedba podatka | Proizvajalec in tip ponujenega blaga:
0 | 1 | 2 | 3 | 4 | 5
4 | SKLOP 4 - MOBILNI KUHINJSKI MODUL
| 4.1 - MOBILNI KUHINJSKI MODUL: Zabojnik | Raztegljivi zabojnik
Aluminijasto ali jekleno ogrodje z kotnimi bloki po standardu ISO 20'-1CC.
Zabojnik mora omogočati transport s standardnimi vozili po mednarodnih standardih (ladja, vlak, tovorna vozila).
Material tal: aluminij s protizdrnim profilom nad večplastnim lesenim dnom
Material stranic: 40 mm izolacije med dvema aluminijastima ploščama 1/1 mm ali boljše
Odstranljive stranice: samostoječe in opremljene s kuhinjskimi aparati
Okna in vrata: - vhodna vrata na sprednji (krajša stranica) strani 950 × 2000 mm (±5 %), - okno nasproti vrat (krajša stranic), - okno za distribucijo hrane na strani na izvlečnem delu zabojnika (zapiranje z roleto in s polknico na spodnji strani, ki je v odprtem položaju polica).
Snemljive mehanske podporne noge, ki omogočajo prilagajanje višine s hodom vsaj 500 mm in prilagajanje naklona zabojnika. Noge se montirajo v standardne odprtine v kotnih blokih po standardu ISO 20'-1CC.
Dimenzije zloženega zabojnika: 6058 × 2438 × 2590 mm (-0/+5 mm) (ISO 20' standard)
Teža: 5.500 kg (±5 %)
Raztegljiv oziroma izvlečni stranski element, ki omogoča povečanje uporabnega prostora in je izdelan iz enakega materiala kot telo zabojnika: - zunanje dimenzije izvlečnega elementa: 4000 × 2450 mm ali več; - v raztegnjenem stanju posamezni izvleči element izstopa 700 mm (±10 %) iz zabojnika; - v zaprtem stanju se izvlečni element, brez večjih sprememb notranjosti, pospravi v telo zabojnika; - Konstrukcija mora biti zasnovana tako, da omogoča ročno mehansko odpiranje stranskega izvlečnega dela. - mehanizem odpiranja zabojnika je mehanski, s teleskopskimi rokami; - nosilna konstrukcija izvlečnega elementa mora omogočati namestitev in pritrditev kuhinjske opreme; - dno elementa se ob zlaganju dvigne nad dno zabojnika; - izvlečni element mora biti zatesnjen tako, da omogoča delovanje kuhinje tudi v zimskih pogojih.
Električna napeljava: Zunanji priklop 400 V z notranjo razdelilno ploščo, na katero so priključeni vsi porabniki. Električni sistem mora biti skladen z vsemi veljavnimi predpisi CEI. Vsi notranji kanali morajo omogočati preprosto menjavo kablov. Razdelilna plošča mora imeti zaščito vsaj IP55. - priložen mora biti kompatibilen napajalni kabel v dolžini vsaj 15 m; - LED svetila, ki morajo zagotavljati optimalno razsvetljenost vseh delovnih površin; - zasilne luči za primer izpada elektrike.
Vodovodna napeljava: Vodovodni sistem omogoča priklop na zunanje omrežje preko reduktorja tlaka in na zunanje rezervoarje preko sistema črpalke in filtrov. Distribucijski sistem znotraj zabojnika je izdelan iz aluminijastih cevi, s priključki iz nerjavečega jekla. Ponudnik lahko ponudi sistem za distribucijo vode iz nerjavečega jekla z zahtevanimi priključki. Sistem mora imeti zunanje ventile, ki omogočajo popolno izpraznjenje sistema za potrebe shranjevanja. Sistem mora imeti sistem za odvajanje odpadne vode v zunanji kanalizacijski sistem ali zunanji rezervoar. Sistem mora omogočati filtracijo in mehčanje vode.
Strešni rezevoar za vodo: 400 l (±10 %), nameščen v notranjosti zabojnika ali premični rezervoar za vodo.
Vizualna podoba
Zabojnik je dobavljen v barvi in oznakah Civilne zaščite Republike Slovenije (Pravilnik o registraciji, tehničnih pregledih, označevanju in barvi vojaških vozil Slovenske vojske, o označevanju in barvi vozil Civilne zaščite ter o označevanju določenih sredstev iz popisa (Uradni list RS, št. 58/2019 z dne 27.9.2019). Vendar brez znaka Civilne zaščite. Pri uporabi tehnologije nanosa folije se uporabljajo sledeči proizvodi: - Orafol ORACAL 970 Traffic Blue #057 - 3M 580E Scotchlite Reflective Film – 81 Lemon Yellow Pred izbiro in izvedbo vizualne podobe mora naročnik le-to potrditi dobavitelju v skladu z medsebojnim dogovorom. Dobavitelj naročniku tudi predloži sliko končne vizualne podobe vozila s predpisanimi barvami in oznakami.
Ostale zahteve:
Zagotovljena mora biti morebitna zamenjava za skrite napake v garancijskem roku.
Garancijski rok je minimalno 48 mesecev, življenjska doba je najmanj 10 let. Ob dobavi mora biti priložen garancijski list.
Ponudbi mora biti priložena tehnična dokumentacija v slovenskem in angleškem jeziku.
Na zabojniku mora biti oznaka EU financiranje (naročnik predloži vektorske oblike)
Ob dobavi morajo biti naročniku posredovana navodila za uporabo, vzdrževanje in skladiščenje ter ekološko uničenje v slovenskem in angleškem jeziku.
| 4.2 - MOBILNI KUHINJSKI MODUL: Notranja oprema | Oprema
Modularna oprema
Material: nerjaveče jeklo - INOX
Električna konvektorska pečica: - dimenzije: 890 × 900 × 970 mm (±5 %) - avtomatsko pranje pečice - kapaciteta: 10x GN 1/1
Podstavek z nosilcem rešetk GN1/1: - dimenzije: 890 × 70 × 850 mm (±5 %) - montiran pod konvektorsko pečico
Električna kuhalna posoda - fiksna: - volumen: 150 l ali več - dimenzije: 800 × 900 × 850 mm (±5 %) - način gretja: indirektno - varnostni termostat, ki zagotavlja, da naprava preneha delovati v primeru pregretja ali pomankanja vode - 2 kosa
Električni štedilnik s 4 kuhalnimi ploščami: - integrirana pečica - dimenzije: 800 × 900 × 850 mm (±5 %)
Električna kuhalna posoda - nagibna: - dimenzije: 800 × 900 × 850 mm (±5 %) - volumen nagibne posode: 78 l ali več - regulacija temperature: 50 ˚C do 260 ˚C - varnostni termostat za preprečevanje pregrevanja - kuhalna posoda s premazom proti prijemanju
Električni žar: - dimenzije: 400 × 900 × 850 mm (±5 %) - regulacija temperature: 50 ˚C do 300 ˚C ali bolje - gladka ali rebrasta plošča
Kuhinjska napa: - montirana na steni nad vsemi kuhalnimi napravami - filtri z lovilnikom maščobe - odvod kondenza
Hladilna omara: - dimenzije: 580 × 650 × 1900 mm (±5 %) - volumen: 420l (±5 %) - delovna temperatura: -2 °C do 15 °C ali bolje
Umivalno korito z dvema prekatoma za pranje posode: - dimenzije: 1600 × 700 × 850 mm (±5 %) - odcejevalnik na strani korita
Enojno umivalno korito: - dimenzije: 400 × 700 × 850 mm (±5 %)
Električni grelec vode: - volumen: 30 l - priključna moč: 1500 W ali več - temperaturno območje: 15-75 °C ali bolje
Stenska omara: - dimenzije: 1500 × 400 × 650 mm (±5 %) - ena notranja polica, prilagodliva po višini - tri višine - stenska montaža - drsna vrata
Miza s kuhinjskimi omarami: - dimenzije: 1600 × 700 × 850 mm (±5 %) - omare imajo drsna vrata - vsaj ena notranja polica, prilagodliva po višini - tri višine - ojačana delovna površina mize in police z nosilnostjo vsaj 150 kg/m2 - miza ima vertikalni rob na zadnji strani za preprečevanje razlivanja (splashback)
Stenska omara z odcejevalnikom: - dimenzije: 1500 × 400 × 650 mm (±5 %) - odcejevalnik za posodo - drsna vrata - stenska montaža - ena notranja polica, prilagodliva po višini - tri višine
Ostale zahteve:
Zagotovljena mora biti morebitna zamenjava za skrite napake v garancijskem roku.
Garancijski rok je minimalno 48 mesecev, življenjska doba je najmanj 10 let. Ob dobavi mora biti priložen garancijski list.
Ponudbi mora biti priložena tehnična dokumentacija v slovenskem in angleškem jeziku.
Ob dobavi morajo biti naročniku posredovana navodila za uporabo, vzdrževanje in skladiščenje ter ekološko uničenje v slovenskem in angleškem jeziku.