## List1
Podrobne tehnične specifikacije za plovilo, št. 430-168/2024
Točka: | Zahteva / opis / pripombe: | Tehnične lastnosti / parametri / dodatni opis: | Količina / Vrednost | Enota / Oznaka:
1. | ČOLN
1.1 | Material trupa in kabine | stekloplastika (v standardni ali sendvič izvedbi) ali drugi sodobni materiali (kevlar, karbon, GRP) | 1 | kos
1.2 | Dolžina trupa | min. - maks. | 9,50-10,50 | meter
1.3 | Širina preko vsega (BOA) | min. | 3,5 | meter
1.4 | Ugrez | min. - maks. | 0,70 - 1,00 | meter
1.5 | Nosilnost oseb | min. | min. 9 | oseb
1.6 | Minimalna "Največja možna hitrost (minimum top speed)" s predvideno posadko (2 osebi), predvideno opremo in s polnimi rezervarji goriva in vode | pod idealnimi vremenskimi pogoji (Sea state: calm) | min. 30 | vozlov
1.7 | Potovalna hitrost - pri opravljanju nalog inšpekcije | pri slabšem stanju morja 3 (višina vala do 1,25 m) | min. 15 | vozlov
1.8 | Domet s potovalno hitrostjo (75% moči) z dizelskimi motorji | min. | min. 150 | Nm
1.9 | Vrsta goriva | dizelski + električni pogon | 2+2
1.10 | Območje plovbe | razred B | B
1.11 | Vzdržjivost na morju | 5 ali več Bf | 5 ali več | Bf
1.12 | Vzdržjivost na morju - višina valov | 2 ali več m | 2 ali več | metra
Posebne zahteve / pripombe:
1.13 | Trup in kabina predstavljajo komplet, zato morajo biti od istega proizvajalca.
1.14 | Vsi deli čolna, ki bodo izpostavljeni dodatnim silam, kot npr. bitve, morajo biti dodatno ojačani.
2. | MATERIALI GRADNJE in TIP GRADNJE
2.1 | Trup | Stekloplastika (v standardni ali sendvič izvedbi) ali drugi sodobni materiali (kevlar, karbon, GRP)
2.2 | Nadgradnja (kabina) | Stekloplastika (v standardni ali sendvič izvedbi) ali drugi sodobni materiali (kevlar, karbon, GRP)
2.3 | Ograje | Ograje in držala morajo biti izdelana iz nerjavečega jekla (INOX 316)
2.4 | Rezervoar goriva | INOX 316
2.5 | Rezervoar vode | INOX 316 ali polietilen
2.6 | Privezne bitve | INOX 316
2.7 | Izpušne cevi | guma, plastika, inox 316
2.8 | Ventili | Vsi ventili morajo biti kroglični z ročnim upravljanjem
Posebne zahteve / pripombe:
2.9 | Če pride do spajanja materialov z različnimi galvanskimi karakteristikami (na primer INOX-a in aluminija), morajo biti spoji ustrezno izolirani, tako da so zaščiteni proti galvanskim tokovom.
2.10 | Kjer obstaja možnost, da pride do večjih dilatacij zaradi uporabe dveh različnih materialov, se morajo vgraditi spojni členi, ki onemogočajo preveliko dilatacijo.
2.11 | Za nosilce motorjev se lahko uporabljajo tudi drugi materiali, ki so odporni na korozijo.
2.12 | Vsi predmeti, oprema in deli na plovilu, izdelani iz INOX-a, v kolikor ni izrecno drugače navedeno, morajo biti serije 316, saj ta predstavlja najboljšo odpornost na korozijo, morsko vodo in gorivo.
3. | BARVE in BARVANJE
3.1 | Nadgradnja | barva bela (RAL9010) | Bela | barva
3.2 | Trup | barva modra (RAL 5004) | Modra | barva
3.3 | Podvodni del | Črn, premazan z dvema rokama anti vegetativnega premaza in osnovno podlago | Črna | barva
Posebne zahteve / pripombe:
3.4 | Vsako barvanje/barve plovila potrdi naročnik pred pričetkom barvanja/gradnje.
4. | TRUP, PALUBA in NOTRANJA GRADNJA
4.1 | shramba za shranjevanje sidrne verige, priveznih vrvi in dodatne opreme | Na skrajnem premcu se mora nahajati shramba za shranjevanje sidrne verige, priveznih vrvi in dodatne opreme | 1 | kos
4.2 | Premec ne sme zakriti vidnega polja poveljniku, zaradi česar mora biti najvišja točka premca nižja od najniže točke sprednjega okna. | Previsok premec onemogoča jasen pregled pred čolnom, ob začetni fazi glisiranja pa dvigne premec previsoko (glej točko 4.20).
4.3 | Pohodne površine plovila | Vse pohodne površine morajo biti v tikovini debeline min. 8 mm | min. 8 | mm
4.4 | Reševalna platforma na krmi | Na krmi mora biti nad vodno gladino platforma s potapljaškimi stopnicami, ki mora omogočati dvigovanje ponesrečenca iz vode. Potapljaške stopnice morajo imeti možnost vgradnje v platformo, da ne ovirajo gibanja po njej. Velikost platforme mora biti najmanj 2,50 m². Platforma mora biti s krmnim delom povezana z vrati ali premično ograjo. Nosilnost platforme mora biti najmanj 300 kg. Oblika in površina krmne platforme ter postavitev potapljaških stopnic mora biti razvidna iz načrta plovila. | 1 | komplet
4.5 | Trup čolna mora biti razdeljen na najmanj tri med seboj nepropustne dele, in sicer prednji, srednji in zadnji del. | Nepropustni prostori omogočajo, da se plovilo ne potopi v primeru prodora morja v enega izmed njih. Plovilo mora biti nepotopljivo oz. mora imeti presežek vzgonskega volumna v odnosu na iztisnino na vodni liniji. Razdelitev prostorov mora biti razvidna iz načrta plovila. | 3 | pregrade
4.6 | Privezne "bitve" na premcu, krmi in sredini (bokih) čolna | Točno postavitev potrdi naročnik pred pričetkom gradnje/namestitve. | min. 6 | kos
4.7 | Bočni premčni vijak (bow thruster) in bočni krmnii vijak (stern thruster) | moč min. 3kw ali več | 1+1 | kos
4.8 | Odbojni material | Na boku, na spoju med glavno palubo in trupom plovila, mora biti po celi dolžini primeren zaščitni odbojni material, ki ščiti plovilo ob privezovanju z drugimi plovili. Odbojni material mora imeti širino min 100 mm - max 150 mm, visoko absorbcijsko energijo, biti odporen na udarce in zdrs. Primeren odbojni material mora biti tudi na krmeni platformi. Postavitev mora biti razvidna iz načrta plovila.
4.9 | Flapi | Vgrajen elektro-hidravlična premičen flapa z možnostjo upravljanja iz krmarnice | 2 | kos
4.10 | Ograja pohodnih površin in prednje palube | Pohodne površine in prednja paluba morajo biti zaščiteni z ograjo, ki na najnižji višini dosega 65 cm. | min 65 | cm
4.11 | Ograja na krmi | Krmni del mora biti zaščiten z ograjo ali s stranicami nadgradnje v višini minimalno 75cm | min 75 | cm
4.12 | Širina pohodnih površin med premcem in krmo | Bočni prehod na neprekinjeni palubi v prehodih do bočnih vrat z obeh strani kabine mora biti najmanj 40 cm. Iz načrta plovila mora biti jasno razvidna širina bočnega prehoda na palubi ob nadgradnji. | 40 | cm
4.13 | Delovna površina na krmi | Delovna površina na krmi mora biti vsaj 8 m², ravna v enem nivoju in drenirana. Nivo poda v krmarnici mora biti poravnan v odnosu do krmene paluba in bočnih prehodov ob krmarnici proti premcu. Na boku krmene delovne površine morajo biti vgrajene fiksne klopi, pod klopjo pa integrirana odlagalna površina. Ponudnik je dolžan predložiti načrt ponujenega plovila iz katerega je jasno razvidna delovna površina na krmi. | 8 | m²
4.14 | Skladiščni prostor na plovilu | Skladiščni prostor na plovilu mora biti najmanj 1 m³ | 1 | m³
4.15 | Krmno senčilo | Plovilo mora imeti na krmnem delu senčilo na inox konstrukciji, ki prekriva najmanj polovico krmenega dela in nima nosilcev pritrjenih na bok plovila (na krmni del). Senčilo mora biti platneno v modri barvi. | 1 | kos
4.16 | Varnostna oprijemna ograja po zunanjosti in notranjosti čolna | Plovilo mora biti opremljeno z oprijemališči in ograjo postavljeno na premcu, krmi in boku ter na zunanjih stenah krmarnice. Razdalja med ograjo in oprijemališči ne sme biti večja kot 1,5 m. Oprijemališča morajo biti postavljena tudi v notranjosti nadgradnje. (postavitev potrdi/določi naročnik pred montažo). Oprijemališča morajo biti iz inoxa. Ograja in oprijemališča na premcu ne smejo ovirati delo z sidrnim vitlom, prehod z leve na desno stran ter vkrcavanje oseb preko premca. Iz načrta plovila mora biti razvidna postavitev oprijemališč in ograja na čolnu, vključno z oprijemališči, vgrajenimi v notranjosti plovila. | 1 | komplet
4.17 | Napisi na plovilu | Naročnik zagotovi potrebno gradivo oz. vzorce potrebnih oznak in napisov. Predvidoma bodo napisi (navedba pristojnega organa in grb, vir financiranjain oznake na obeh bokih plovila. Končno obliko, vsebino in kraj namestitve določi naročnik naknadno.
4.18 | Pokrovi za demontažo motorjev | Na palubi, natančneje v nivoju palube, mora biti postavljen vremensko vodonepropustni pokrov za demontažo glavnih motorjev. Dimenzije pokrova morajo omogočati demontažo motorjev brez potrebe po demontaži druge opreme. Ponudnik je dolžan predložiti načrt ponujenega plovila, ki prikazuje položaj in razporeditev pokrovov za demontažo glavnih motorjev na palubi.
4.19 | Pokrov za vstop v strojarnico | Na palubi in sicer v nivoju palube mora biti postavljen vrmensko vodonepropustni pokrov za vstop v strojarnico minimalnih dimenzij 500 x 500 mm
Posebne zahteve / pripombe:
4.20 | Dvig premca čolna (prancing) v prehodni fazi (transient stage) med deplasmansko fazo (displacement stage) in fazo glisiranja (planing stage) ne sme biti tak, da v idealnih vremenskih pogojih (v stanju mirnega morja in brezvetrja/Sea state: calm) zakriva vidno polje horizonta voditelju čolna, v sedečem položaju ("porpoise") – ter s tem onemogoča varno plovbo.
4.21 | Pohodne površine morajo biti izdelane tako, da se voda ne zadržuje, oziroma da odteka skozi odtočne kanale.
4.22 | V primeru vstopa vode ob deževju ali pljuskanju morja mora voda avtomatsko odtekati iz palube skozi odtočne kanale, tako v mirovanju plovila kot v gibanju. Odtočni kanali (drain scuppers) morajo omogočati učinkovit odvod vode in vzdrževati odtekanje v različnih vremenskih razmerah.
4.23 | Zaradi preventive pred udarci morajo biti linije po palubi kar se da zaobljene, pohodne površne pa ravne.
4.24 | Oprijemališča in ograje na palubi morajo biti nameščeni tako, da omogočajo varno gibanje po celotnem plovilu. Postavitev potrdi pred vgradnjo naročnik.
4.25 | Na plovilu mora biti primerno število "ZN - anod", ki prevzemajo galvanske procese na čolnu. Postavljene morajo biti tako, da ne zmanjšujejo plovnih lastnosti čolna.
4.26 | Vsa ograja in oprijemališča morajo biti iz inoxa 316
4.27 | Končno postavitev in obliko napisa in oznak potrdi naročnik.
5. | NADGRADNJA
5.1 | krmarnica | V krmarnici se poleg dela namenjenemu za upravljanje čolna nahaja tudi delovni pult kopilota in delovna površina z mizo in oblazinjeno klopjo. Pramčana okna krmarnice morajo biti postavljena v koso izvedbi, in sicer zgornji del je bližji premcu. krmarnica mora imeti tudi stranska okna, ki se odpirajo. Okna morajo zagotavljat dobro vidljivost v vseh smereh plovbe. Na bočnih stenah kabine, neposredno ob sedežih (posadke levo in desno) morajo biti postavljena drsna vremensko vodonepropustna vrata za vhod v nadgradnjo min. velikosti 1700 x 600 mm. Na krmni steni kabine, morajo biti postavljena vremensko vodonepropustna vrata za vhod v nadgradnjo min. velikosti 1700 x 600 mm. Krmarnica mora imeti možnost prehoda po zunanji strani "walkaround". krmarnica ne sme biti podaljšana do skrajnega premca (ima samo manjši podaljšek) - s tem se pusti odprt delovni prostor na premcu. Postavljena mora biti na približno sredini čolna, rahlo proti premcu, da se pusti dovolj delovnega prostora na krmi. Na kabini mora biti vgrajeno strešno okno. Vse odprtine (okna, vrata, pokrovi) morajo biti vremensko vodonepropustni. Steklene površine morajo biti iz kaljenega stekla. Iz načrta plovila mora biti razviden položaj in razpored vseh vrat in oken. | 1 | komplet
5.2 | Manjši podaljšek kabine | Na premčevem delu kabine, pod vetrobranskim steklom, se nahaja manjši podaljšek kabine, namenjen hrambi razne dodatne opreme ali namestitvi dodatnih sedežev/ležišč in bivalnih prostorov. Prehod v podaljšek je iz notranje strani kabine. V višino, kjer je spojen s kabino, lahko sega maksimalno do najnižje točke vetrobranskega stekla. Je padajoče oblike, pri čemer ne zakriva pogleda na najvišjo točko premca iz kabine. Premec mora biti oblikovan v skladu s točko 4.2, kar ohranja tudi aerodinamičnost čolna. Podaljšek kabine mora imeti tudi strešna in bočna okna. Iz načrta plovila mora biti razviden položaj sprednje kabine, postavitev omar, sedežev/ležišč ter oken. | 1 | komplet
5.3 | Širina krmarnice | Min. širina 2 m. | min. 2 | meter
5.4 | Stojna višina v krmarnici | Min.višina v krmarnici je 1.90 m. Ponudnik je dolžen predložiti načrt ponujenega plovila iz katerega je razvidna višina v krmarnici. Ponudnik je dolžan predložiti načrt ponujenega plovila, iz katerega je razvidna višina v krmarnici. | min. 1.90 | meter
5.5 | Vhodna vrata krmarnice na krmi | Vrata morajo biti vremensko vodonepropustna. Imeti morajo tudi sistem pritrditve, da so stalno odprta, ter ključavnico. Vsaj del vrat mora biti iz stekla, da je iz notranjosti možen pogled na krmo. | 1 | kos
5.6 | Sprednje okno krmarnice / vetrobransko steklo | Mora nuditi optimalno preglednost pred čolnom. | 1 | kos
5.7 | Bočna okna (na strani poveljnika in kopilota) | Bočna okna levo in desno morata imeti možnost odpiranja na zdrs proti krmi, z možnostjo zaklepanja v zaprtem stanju. Veličina oken je najmanj 3/4 dolžine kabine. Izdelani morajp biti vremensko vodoodporno. Omogočiti morata jasen pregled posadki na svojo morsko stran in palubo na zunanji strani kabine. | min. 1 | kos / bok
5.8 | Centralno strešno okno | Lahko je tonirano, izdelano vremensko vodoodporno in imeti ročke za popolno zaporo. Odpira se s potiskom proti krmi ali pa so na zdrs proti krmi. | min. 1 | kos
5.9 | Oprijemna ograja na stropu v kabini | V kabini morajo biti nameščena varnostna oprijemala. Postavitev mora biti potrjena s strani naročnika pred montažo.
5.10 | Streha krmarnice | Na strehi kabine se nahajajo antene navigacijskih in ostalih naprav. Postavitev mora biti potrjena s strani naročnika pred montažo. Dovoljuje se možnost postavitve mostu ali loka za namestitev navedene opreme.
5.11 | Delovna površina - pulta kopilota in člana posadke | Kopilotu in članu posadke mora biti zagotovljena dovolj velika delovna površina pred seboj za izpolnjevanje različne dokumentacije, postavitev prenosnega računalnika, z oblazinjenima sedežema. Sedeža sta obrnjen v smeri vožnje. Višina sedežev in pulta mora biti izvedena tako, da ne ovira pogleda skozi vetrobransko steklo. |  | kos
5.12 | Krmni del nadgradnje (za sedežema kopilota - člana posadke) | V krmnem delu krmarnice, za sedežema in delovno površino kopilota, mora biti postavljen dodaten delovni prostor z delovno mizo in oblazinjeno klopjo ali sedežem. Delovna miza mora biti primerno osvetljena. V delovnem prostoru mora biti postavljen router z možnostjo vstavitve SIM kartice in zunanje 5G antene. V delovnem prostoru mora biti postavljen multifunkcijski printer (specifikacije printerja pod točko 6.18). V delovnem prostoru morata biti postavljeni vsaj ena omara za odlaganje razne dokumentacije in pisarniškega pribora. Iz načrta plovila mora biti e razvidna postavitev delavnega prostora.
5.13 | Sanitarje v podaljšku kabine | Prostor namenjen sanitarijem mora biti opremljen z umivalnikom, toplo vodo ter priročnim tušom in wc-jem. Prostor mora od ostalih biti ločen z vrati ter imeti okno, ki se lahko odpira. V prostoru sanitarij mora biti ogledalo in omarica. Iz načrta plovila mora biti razvidna postavitev sanitarij. | 1
5.14 | Prostor za ponesrečence v podaljšku kabine | Ločena kabina z dvema ležiščema ali enim ležiščem za dve osebi. | 1
5.15 | Sedeži za poveljnika in kopilota/člane posadke | Najmanj tri oblazinjeni sedeži, ki omogočajo varno sedenje med plovbo s pogledom proti premcu pri maksimalni hitrosti in povprečni vzvalovanosti (glej točko 5.23). Vsi trije sedeži tako poveljnika, kopilota/člana posadke morajo biti postavljeni v liniji (razen dodatnega sedeža v krmenem delu nadgradnje). Iz načrta plovila mora biti razvidna postavitev sedežev. | 3
5.16 | Kuhinjski del | V notranjosti plovila mora biti kuhinjski del s hladilnikom (min. 50 l), dvema kuhalnima ploščama in pomivalnim koritom s tekočo vodo. Pomivalno korito in kuhinjski plošči morata imeti možnost prekrivanja, da dobita izgled pulta. Iz načrta plovila mora biti razvidna postavitev kuhinjskih elementov. | 1
Posebne zahteve / pripombe:
5.17 | Vsa okna morajo biti izdelana iz varnostnega stekla (kaljenega stekla), da zdržijo močnejše sunke morja in vetra, ter se pri tem ne razbijejo.
5.18 | Postavitev in razpored vseh prostorov potrdi naročnik pred pričetkom gradnje kabine.
5.19 | Materiali položeni na pod nadgradnje morajo biti odporni na vlago ter iz težje gorljivega materiala.
5.20 | Obloge v kabini morajo biti iz materialov, ki so odporni na temperaturne razlike od -15°C do +50°C, morsko vodo, kemikalije in sončne ter ultraviolične žarke.
5.21 | Kabina in prostor/podaljšek proti premcu morata biti obložena s termično in zvočno izolacijo, zvok v kabini zaradi motorjev ne sme presegati dovoljene meje definirane v standardu ISO EN 14509
5.22 | Najbolj izpostavljena in nevarna mesta morajo biti obvezno obložena.
5.23 | Postavitev sedežev je sledeča: sedež poveljnika je na desni strani, sedeži članov posadke so na levi strani. Sedeža za kopilota/člana posatke sta lahko posamična, lahko pa sta združena. Širina prehoda med sedežem poveljnika čolna in kopilota/članom posadke mora biti min 600 mm. Sedež v krmnem delu nadgradnje se nahaja za sedeži kopilota/člana posadke. Postavitev in razporeditev potrdi naročnik pred vgradnjo.
5.24 | Ponujeni morajo biti popolno oblazinjeni sedeži, ne "jahači (jockey seats)".
6 | NAVIGACIJSKA IN KOMUNIKACIJSKA OPREMA
6.1 | Krmilna konzola mora biti fiksno vpeta v konstrukcijo kabine | Na konzoli je hidravlično krmilo, panel za upravljanje pogonska sklopa z indikatorji, panel za upravljanje in kontrolo generatorja, kazalniki goriva ter pitne vode v tankih, alarm visokega nivoja kalužnih črpalk, upravljalniki trima in pokazatelji trima. Prikazovalniki motorjev so ločeni na levi in desni motor. Postavitev/razpored potrdi naročnik pred vgradnjo. | 1 | kos
6.2 | Pogonski sklop in indikatorji | Pogonski sklop in indikatorji posameznega motorja morajo vsebovati minimalno naslednje komponente: štartno stikalo za zagon motorja, ročico za upravljanje števila vrtljajev, števec obratov in ur delovanja motorja, tlak olja za podmazovanje motorja, termometer za hladilno tekočino motorja, stikalo za zaustavitev motorja, alarm za tlak olja za podmazovanje motorja, alarm za temperaturo hladilne tekočine motorja, voltmeter s prikazom napetosti za zagon motorja, ampermeter za kontrolo polnjenja servisnih baterij. | 2 | komplet
6.3 | Postavitev krmila | Krmilo mora biti postavljeno na desno stran čolna, pred poveljnikom v sredino. Postavitev mora potrditi naročnik pred vgradnjo. | STB/CENTER | stran
6.4 | Postavitev ročk pogona | Postavitev ročk pogona je na desni strani poveljnika bočno. Postavitev mora potrditi naročnik pred vgradnjo. | STB of wheel | stran
6.5 | Multifunkcijski zaslon na dotik in tipke (AIO) min 16'' | Multifunkcijski zaslon na dotik s tipkovnico, na katerega so vezani vsi navigacijski inštrumenti - navigacijske karte, GPS, radar, globinomer 1kW, 3D globinomer, AIS, kamere, naprava mora biti montirana na strani poveljnika. Omogočati mora prikaz najmanj od 1 do 4 zaslone hkrati. Minimalna resolucija 1920x1080 pikslov (HD), velikost zaslona min 16". Postavitev mora potrditi naročnik pred vgradnjo. | 1 | kos
6.6 | Multifunkcijski zaslon na dotik in tipke (AIO) min 12'' | Multifunkcijski zaslon na dotik s tipkovnico, na katerega so vezani vsi navigacijski inštrumenti - navigacijske karte, GPS, radar, globinomer 1kW, 3D globinomer, AIS, kamere, naprava mora biti montirana na strani kopilota. Omogočati mora prikaz najmanj od 1 do 4 zaslone hkrati. Minimalna resolucija 1920x1080 pikslov (HD), velikost zaslona min 12". Postavitev mora potrditi naročnik pred vgradnjo. | 1 | kos
6.7 | Elektronske navigacijske karte | Podrobne elektronske navigacijske karte, ki pokrivajo celotno področje severnega Jadrana. WGS84 kompatibilne. | 1 | komplet
6.8 | AIS oddajnik | AIS sistem klase B (color display, integrated chart, alarms, tracking) pri čemer mora AIS imeti možnost izklopa oddaje signala preko stikala na pultu krmarnice | 1 | kos
6.9 | Radar | Dopler radar x-band solid state, barvni, target tracking min 25 istčasno, moč min 20 W, 18" antena, 24rpm IPX6, napajanje 12-24 VDC | 1 | kos
6.10 | Globinomer | Globinomer s funkcijo (fish finder), z dvojno frekvenco 50/200 kHz, moči do 1000 W, z oddajnikom montiranim skozi trup (through-hull transducer). Imeti mora termometer za merjenje temperature morja. | 1 | kos
6.11 | Avtopilot | Avtopilot | 1 | kos
6.12 | Števec sidrne verige | Prikazovalnik, ki prikazuje dolžino spuščene verige v morje v metrih | 1 | kos
6.13 | Magnetni kompas | Magnetni kompas, postavljen pred poveljnikom. Vgradni kompas z dvo-stopinjsko skalo v marinem dizajnu, opremljen z osvetlitvijo. | 1 | kos
6.14 | Komplet navigacijski pribor | oprema za delo na navigacijskih kartah | 1 | komplet
6.15 | Navigacijske karte | Navigacijske karte Slovenskega morja izdane s strani pristojnega ministrstva za promet ter karte celotnega Jadranskega morja drugega izdajatelja | 1 | komplet
6.16 | Multisenzorska enota | Multisenzorska enota za opazovanje dan/noč, se fiksno vgradi na plovilo ter ima žirokompas za stabilizacijo slike. Montirana mora biti na mestu, kjer je omogočeno najoptimalnejše delovanje naprave. Sistem mora imeti možnost snemanja zapisa, ki se prikazuje na ekranu in možnost naknadne reprodukcije ter shranjevanje zapisa. Termovizijska kamera ne sme potrebovati dodatnega hlajenja. Rezolucija termovizijske kamere mora biti minimalno 640 x 512 pikslov, digitalno povečanje 4 x, vidno polje objekta (FVO) 24°(H) x 18°(V). Kamera dan/noč - digitalna barvna kamera - resolucija minimalno HD 1920/1080 piksla, kontinuirano optično povečanje kamere 30x, digitalno povečanje 12x. Vidno polje objektiva digitalne kamere (FOV) pri kontinuiranem zoom-u: od 64°(H) x 60°(V). Gyro stabilizacijsko ohišje - katero je sestavni del zunanje enote multifunkcijske enote - mora imeti minimalno stabilizacijo v dveh oseh. Horizontalni kot gibljivega mehanizma (ohišja)je 360°, medtem ko je vertikalni +/- 90°. Delovanje naprave se upravlja s kontrolno enoto, ki je nameščena na pultu kopilota. Postavitev ne moti ostalih naprav. Postavitev/namestitev potrdi naročnik pred pričetkom vgradnje. | 1 | kos
6.17 | Računalnik | Prenosnik skladen z vojaškimi standardi MIL-STD-810H, MIL-STD-461G certified in IP66, Skladen za odpornost na meglo in sol Robustno zaščitno ohišje za delo v težkih delovnih pogojih Odporen na vibracije Vodotesen, tudi na zunanjih konektorjih Licenca za WIN 11 Professional 64 bit, slovenska različica Procesor z nizko porabo energije, vsaj Intel i7-11850H, vsaj 1,8 GHz ali boljši z vsaj 24 MB predpomnilnika Delovni spomin 32 GB, DDR4 SD RAM ali boljši Solid State Drive minimalno 1 TB Zaslon na dotik v minimalni ločljivosti 1920 x 1080 pik (IPS TFT LCD). Velikost zaslona 14''. Zaslon berljiv na soncu, svetilnost vsaj 800 cd/m Zmogljiva grafična kartica za HD podporo, HDMI izhod, za priklop dodatnega monitorja Vgrajena kamera za videokonference (FHD Webcam) Mrežna kartica za priklop v fiksno omrežje - LAN (RJ-45) Wi-fi 6 ali boljši Vgrajen mikrofon in zvočniki 4G LTE modem za povezavo v mobilno omrežje Dodatna antena za boljši sprejem mobilnega signala na morju GPS sprejemnik za geolociranje položaja na karti tipa GPS in Glonass Bluetooth vmesnik 5 generacije ali boljši Minimalno 2 x USB 3.2 Gen 2 izhod na tabličnem računalniku in enkrat Thunderbolt 4 Type-C Bralnik pametnih kartic (SmartCard reader) Bralnik SD kartic SD spominska kartica 256 GB, za shranjevanje zajetih grafičnih podatkov s hitrim zapisovanjem in branjem Dodatna brezžična tipkovnica s slovenskimi znaki (ni potrebno, da je vodoodporna), Optična silent brezžična miška, z USB brezžičnim vmesnikom za povezavo na računalnik, Napajalnik in napajalni kabel za slovensko električno omrežje Priklopna postaja za priklop računalnika (Docking postaja) na nizkonapetostno omrežje plovila 12 V Dodatni napajalni kabel za napajanje prenosnika iz 12 V sistema, če ni priložen k priklopni postaji Baterija z avtonomijo dela 8 delovnih ur ob normalni uporabi Priložena ustrezna uporabniška navodila, lahko v elektronski obliki Vsa oprema mora biti nova in tovarniško zapakirana in z garancijo 5 let. | 1 | kos
6.18 | Tiskalnik | Prenosni tiskalnik, namenjen delu na terenu, z baterijskim in omrežnim napajanjem, omogoča funkcije tiskanja, kopiranja in skeniranja ter podpira A4 format in brizgalno tehnologijo. Opremljen je z zalogovnikom za vsaj 50 listov 80 g papirja. Ločljivost tiskanja je do 4800 x 1200 dpi, s hitrostjo tiskanja vsaj 20 črnobelih in 15 barvnih kopij v minuti. Povezljivost tiskalnika vključuje možnosti USB 2.0, bluetooth ter tiskanje iz pomnilniških kartic SD in MMC. Opremljen je z osnovnim barvnim zaslonom za tiskanje in kopiranje na dotik. Ponuja gonilnike za Windows 10, Windows 8.1 in Windows 7. Priložena je baterija za napajanje tiskalnika, ko ni priključen na omrežno napetost. V paketu so vključeni napajalni in polnilni kabel za 220 V ter garancija 3 leta. Za zagotovitev neprekinjenega delovanja so priloženi tudi dodatni kompleti kartuš za tiskanje (črna kartuša in barvna kartuša v treh barvah). Tiskalnik je nameščen v chart-room-u ali enakovrednem prostoru. | 1 | kos
6.19 | Zmogljiv GPS GNSS sprejemnik in antena | Imeti mora vsaj 336 kanalni GNSS sprejemnik z natančnostjo zajema položaja do 10 cm. Podpora za satelitske navigacijske sisteme: GPS, Glonass, Galileo, Beidou, Qzss, Sbas. Tri-frekvenčni sprejem pozicije. 2 MSS L-band kanala. LCD zaslon za prikaz osnovnih podatkov o napravi, sprejemu in stanju, z osnovno tipkovnico za upravljanje naprave. Web uporabniški vmesnik za povezljivost z zalednimi napravami. NMEA izhod. Bluetooth in WiFi komunikacija s povezljivo računalniško zaledno opremo (namizna računalniška oprema, zaledni navigacijski sistemi, mobilne nadzorne aplikacije). 4 LTE modem in WiFi za sprejem korekcijskih podatkov. Podpora za Trimble RTX pozicijske korekcije brez internetne povezave, neposredno preko satelitskega signala za večjo pozicijsko natančnost. Podpora za backup nastavitev. Knjižnice (gonilniki) za integracijo sprejema podatkov v zalednih GIS aplikacijah. Neposredni zajem podatkov v realnem času v zalednih aplikacijah ArcGIS. Vgrajena LiON baterija 6700 mAh za zagotavljanje delovanja ob prekinjenem zunanjem napajanju. Robustno terensko aluminjasto ohišje za namestitev na plovilu, odporno na udarce in primerno za pritrditev na plovilu. Notranji pomnilnik z vsaj 8 GB, z možnjostjo priklopa zunanjih USB pomnilniških naprav, kot so USB ključki ali zunanji disk. Dodatna SD/microSD kartica 512 GB. Sprejemnik mora omogočati naknadni izvoz podatkov za kasnejše procesiranje podatkov. Napajalniki za napajanje naprave: 12 V adapter za napajanje naprave na plovilu in 100-240 VAC napajalnik z napajalnim kablom vsaj 0,6 m. Garancija za strojno in na napravi programsko nameščeno opremo, je najmanj 5 let od datuma prevzema opreme. Antena sprejemnika mora biti visoko zmogljiva ter vodotesna. Sprejme vseh GNSS konstelacije GPS, Glonass, Galileo, Beidou, Qzss, Sbas. Temperaturno območje delovanje od -40°C do +75°C. Kabel za anteno GNSS, 10 m, TNC/TNC Rt. | 1 | kos
6.20 | Tablica | Odpornost na prah in vodo: IP68 Velikost zaslona: Med 12 in 13 col Lastnosti zaslona: AMOLED, 120Hz, HDR OS: najmanj Android 13 Nabor vezja: vsaj Qualcomm SM8550-AC Snapdragon 8 Gen 2 ali novejši Delovni pomnilnik: vsaj 12 GB Interni pomnilnik: vsaj 256 GB Glavna kamera: 13 MP, f/2.0, 26mm (širokokotna), 1/3.4", 1.0µm, AF, 8 MP, f/2.2, (ultra širokokotna) WiFi: Wi-Fi 802.11 a/b/g/n/ac/6e, tro-pasovni, Wi-Fi Direct Bluetooth: 5.3, A2DP, LE USB: USB Type-C 3.2 GNSS: GPS, GLONASS, BDS, GALILEO Senzorji: Čitalec prstnih odtisov, pospeškometer,žiroskop, senzor bližine, kompas Omrežje: GSM, HSPA, LTE, 5G Baterija: vsaj 10000 mAh z možnostjo hitrega polnjenja Aktivno pisalo | 2 | kos
6.21 | Meteorološka postaja s prikazom | Prikaz moči in smeri vetra, temperature in tlaka zraka, relativne vlažnosti zraka, GPS pozicije, hitrosti in kurza. Meteorološka postaja mora zadovoljit standarde IPX4 ali enakovredne oz. večje | 1 | kos
Posebne zahteve / pripombe:
6.22 | Oba multifunkcijska zaslona morata biti nameščena tako, da ne ovirata vidnega polja
6.23 | Vsa navigacijska oprema mora biti togo vgrajena v konzolo.
6.24 | Vsi indikatorji in prikazovalniki morajo imeti možnost prikazovati podatke v metričnih enotah (evropski standardi) in navtičnih enotah (Nm).
6.25 | Končno postavitev vse zgoraj navedene opreme potrdi naročnik pred postavitvijo/vgradnjo.
6.26 | Navedene so minimalne zahteve za navigacijsko in komunikacijsko opremo, ponudnik lahko ponudi primerljivo novejšo različico opreme.
6.27 | Vgrajena komunikacijska in navigacijska oprema mora biti med seboj kompatibilna, zaželjeno je, da je od istega proizvajalca.
6.28 | GNSS sprejemnik in anteno zagotovi in dostavi naročnik, ponudnik zagotovi povezavo med GNSS napravo in anteno ter vgradnjo. Ponudnik mora zagotoviti 40 ur sistemske podpore za rekonfiguracijo in sistemsko integracijo na novo montirane GNSS antene in Trimble sprejemnika s programsko opremo plovila in zalednimi sistemi, ki jih uporablja naročnik za logiranje pozicij plovila in točk nadzora. Integracija bo zajemala rekonfiguracijo opreme ob prestavitvi antene in sprejemnika iz starega na novo plovilo, namestitev programske opreme na novi računalniški opremi na plovilu (prenosnik, tablica) in konfiguracija povezav z zalednimi sistemi, ki so Trimble Mobile Manager, ARC GIS Portal, Field Maps, Collector in poslovnim inšpekcijskim sistemom eNIS. Integracija mora biti taka, da pozicije v zaledne sisteme pretakajo avtomatsko z integracijo navedene opreme z zalednimi sistemi. GNSS naprava mora biti vgrajena na lahko dostopnem mestu. Postavitev potrdi naročnik pred postavitvijo.
7. | POGON, PROPULJZISKI SISTEM in STROJNICA
7.1 | Propulzija | Osovina s propelerji. Motorji morajo omogočati direktni prenos na pogonsko osovino. | 2 | kos
7.2 | Pogoni / glavni motorji | Dva dizelska motorja s sklopkama reduktorja osovinskih vodov in propelerja. Vgradnja motorja mora biti tako izvedena, da je omogočen pristop k motorju z namenom izvajanja popravil in rednih servisov. Iz načrta plovila mora biti razvidno kakšen pogon se bo vgradil oz. način prenosa. | 2 x | kos / moč
7.3 | Ročice motorja | Upravljanje motorjev mora biti omogočeno z ročicami, ki omogočajo upravljanje diezel pogona Ročice morejo biti električne. | 2 (za vsak motor ena ročica) | kos
7.4 | Dodatni električni pogon | Električni pogon, napajan iz ustreznih litij-ionskih akumulatorjev. | 2 | kos
7.5 | Minimalna hitrost z električnim pogonom pod idealnimi vremenskimi pogoji | min. 5 vozlov | min. 5 | vozlov
7.6 | Minimalni čas plovbe na električni pogon | Minimalni čas plovbe pod idealnimi vremenskimi pogoji z maksimalno 70% moči | 1 | ura
7.7 | Menjalnika | Menjalnika morata biti hidravličnega tipa v direktnem spoju z osovino. Menjalnika morata omogočati vrtenje osovine v dve smeri (levo in desno) in imeti nevtralni položaj (mirovanje). | 2 | kos
7.8 | Krmilni sistem/upravljanje čolna - hidravlični | Vgrajen mora biti zaprt hidravlični sistem s krmilom za upravljanje plovila na upravljalnem pultu. Na upravljalnem pultu mora biti vgrajen pokazatelj odklona krmila. | 1 | kos
7.9 | Hlajenje motorjev | Hlajenje motorjev mora potekati preko dveh neodvisnih vsesnih košev in krogličnih ventilov.
7.10 | Detektorji v strojnici | Strojnica mora biti opremljena z detektorji dima (min 1 kos) in temperature (min 1 kos) | 2 (1+1) | kos
7.11 | Proti požarni sistem strojnice | V strojnici mora biti vgrajen avtomatski protipožarni sistem | 1 | kos
7.12 | Zagon motorja | Električni
7.13 | Sinhronizacija pogona | Pogon mora imeti možnost sinhronizacije motorjev
7.14 | Kamere | V prostoru strojnice najmanj tri kamere, od katerih naj ena zagotavlja pogled na osovini | min. 3 | kos
Posebne zahteve / pripombe:
7.15 | Motorji morajo imeti varnostni sistem za izklop motorjev (Ignition Safety (Engine Shut-Off) Switches)
7.16 | Pogonski sklopi morajo biti neodvisni in nameščeni tako, da se v slučaju okvare enega pogonskega sklopa lahko nemoteno nadaljuje plovba z drugim pogonskim sklopom brez bistvene razlike v upravljanju plovila
7.17 | Posamezni mehanski deli pogonskih sklopov morajo biti med seboj zamenljivi
7.18 | Na konzoli morajo biti vgrajeni vsi instrumenti za kontrolo delovanja motorjev in komandne ročice za gorivo (gas)
7.19 | Upravljanje glavnega motorja, elektro motorja in sklopke mora biti možno v krmarnici
7.20 | Motorji morajo biti vgrajeni tako, da je omogočen pristop za izvajanje servisa in popravil
8. | SISTEM GORIVA
8.1 | Rezervoarji goriva | Čoln mora imeti dva rezervoarja, skupne minimalne kapacitete 800 litrov. Izdelani morajo biti iz nerjavečega jekla (INOX). Nameščeni morajo biti tako, da se jih lahko odstrani in zamenja. Če niso snemljivi, morajo imeti sistem, ki omogoča enostavno čiščenje. | min. 2 x 400 Litrov | kos
8.2 | Povezovanje in napajanje | Vsak rezervoar neodvisno napaja posamezen motor, med seboj pa morata biti povezana z "by-pass" ventilom, da lahko v primeru nuje posamezen rezervoar napaja oba motorja hkrati.
8.3 | Odprtine za dotok goriva | Čepi odprtin morajo biti z navojem in tesnilom, opremljeni z verižico ali sistemom za pritrditev in izdelani tako, da obstaja minimalna možnost nepravilnega zapiranja in izgube le-teh med plovbo. Če so odprtine na površinah, kjer ovirajo prehod, morajo biti čepi vgrajeni v nivoju s pohodno površino. Sistem mora biti tako povezan, da omogoča dotok goriva v oba rezevoarja istočasno. | 2 | kos
8.4. | Predfiltri goriva | Sistem mora biti opremljen s predfiltri goriva (centrifugalni separator filtri s steklenim ohišjem zaradi lažje vizualne kontrole nečistosti goriva) | 2 | kos
Posebne zahteve / pripombe:
8.5 | Končno postavitev potrdi naročnik pred vgradnjo v trup
8.6 | Rezervoarja morata biti povsem neodvisna eden od drugega, opremljena z odprtino za polnjenje, oddušnikom, cevovodom, ventili ter merilci nivoja goriva. Oddušnik tanka dizelskega goriva mora biti iz nerjavečega jekla in opremljen z mrežico za zaščito pred požarom
8.7 | Če so rezervoarji snemljivi, morajo biti vgrajeni tako, da jih je možno demontirati brez povzročitve poškodb na trupu, konstrukciji ali ostalih delih plovila
8.8 | Pred vstopom v motor se mora nahajati filter goriva (fuel filters) s separatorjem za vodo (water separators)
9. | ELEKTRIČNI SISTEM
9.1 | Akumulatorji 12-24 VDC | Za vsak ločen sklop posebej - za zagon motorjev, za splošno uporabo. Akumulatorji morajo imeti možnost vezave med seboj - dopolnjevanje v slučaju izpada ali iztrošnje enega od njih. | 4 | kos
9.2 | Električni "Marine" generator - neslišni | V plovilu mora biti vgrajen električni generator z močjo najmanj 15 kW, ki ga mora poganjati samostojni diesel motor. Biti mora manjše neslišne izvedbe - "silent compact generator" - v protihrupnem ohišju. Izhodna napetost agregata mora biti 220 V, 50 Hz in mora posluževati hladilno klimatizacijsko napravo, 3-stopenjski polnilec akumulatorjev in vse porabnike. Električna instalacija mora biti urejena tako, da se polnjenje akumulatorjev vrši v kombinaciji s priključkom na obali preko enotnega polnilca posameznih grup akumulatorjev. Ponudnik je dolžan predložiti načrt ponujenega plovila, iz katerega je razviden vgradni položaj generatorja. | 1 x min. 15 kW | kos
9.3 | Panel upravljanja in nadzor dela generatorja mora vsebovati najmanj | tipko za zagon in ustavitev generatorja, ure delovanja, napetost zagonskega akumulatorja, število vrtljajev | 1 | komplet
9.4 | Polnilci akumulatorjev | Polnjenje akumulatorjev mora biti izvedljivo preko alternatorjev, montiranih na vsakem motorju, kot tudi s polnilcem akumulatorjev, ki ima večstopenjsko polnjenje in možnost polnjenja dveh in več akumulatorjev hkrati, preko priključka s kopnega ter preko agregata.
9.5 | Priključek za obalo 220 V-16A | S polnilcem akumulatorjev (220 VAC shore-power system with battery charger). | 1 | kos
9.6 | Kabel za priklop na obalo | Dostavljen mora biti električni kabel min dolžine 30 m s priključki. | 1 x min. 30m | kos / meter
9.7 | Vtičnice na delovnem pultu kopilota | Na delovnem pultu se morata nahajati najmanj dve (2) vtičnici 220 V AC in ena (1) 12 V DC. Postavljene morajo biti na mestu, kjer ne motita postavitve računalnika oziroma pisanja listin. | min. 3 (2x 220V, 1x 12 v1) | kos
9.8 | Vtičnice v delovnem prostoru | V delovnem prostoru je potrebno zagotoviti najmanj tri (3) vtičnice 220 V AC, ena (1) vtičnica 12 V DC in dve (2) UTP vtičnice, katere je potrebno spojiti z ruterjem. | min. 5 (3 x 220 V+ 1x 12 V + 2x UTP) | kos
9.9 | Povezava pultov kopilota in delovnega pulta | Delovni pult kopilota in delovni pult v delovnem prostoru morata biti povezana z najmanj dvema USB kabloma (podaljškoma) | min. 2 | kos
9.10 | Vtičnice 220 V in 12 V | Po celotnem plovilu mora biti nameščenih še najmanj 4 dodatne vtičnice 220 V ter 2 x 12 V | min (4 220 v + 2 12V) | kos
9.11 | Inverter | Vgrajen mora biti inverter za pretvorbo iz 12 V na 220 V, 50 Hz, moči najmanj 1500 W | 1 | kos
9.12 | Sončne celice | Vgrajene morajo biti sončne celice s kontrolno enoto in regulatorjem polnjenja baterij, min. moči 200 w | 1 | komplet
9.13 | Glavna razvodna plošča | Vgraditi glavno razvodno ploščo s stikali in varovalkami katera mora biti lahko dostopna in imet možnost zapiranja | 1 | kos
9.14 | Priključek za obalo 220 V-32 A | Za polnjenje akumulatorjev za električni pogon plovila | 1 | kos
Posebne zahteve / pripombe:
9.15 | Prostor akumulatorjev mora biti lahko dostopen.
9.16 | Predvidena uporabna napetost na plovilu je 12V DC ter 220 V AC. Če posamezne aparture ne delujejo na tej napetosti, morajo biti vgrajeni transformatorji (DC-DC konverteri).
9.17 | Končno postavitev vtičnic potrdi naročnik pred vgadnjo.
9.18 | Celotna električna inštalacija v kabini ne sme biti vidna. Kabli morajo biti skriti v konstrukcijo kabine.
10. | SISTEM RAZSVETLJAVE
10.1 | Reflektor na daljinsko upravljanje na premcu | Reflektor z usmerjenim dolgim snopom svetlobe in kratkim širokim snopom z možnostjo električnega upravljanja iz krmarnice min. moči 50 W v LED izvedbi. Električno upravljanje je nameščeno na strani poveljnika. | 1 | kos
10.2 | Prenosni reflektor | Dodatni prenosni reflektor minimalne moči 100 W, za katerega mora biti vgrajena vtičnica na krmi plovila in premcu. Reflektor je lahko LED z ekvivalentno močjo. | 1 | kos
10.3 | Prenosna baterijska svetilka | Prenosna baterijska svetilka z možnostjo poljnjenja s pripadajočim polnilcem | 2 | kos
10.4 | Razsvetljava delovnega pulta kopilota | Delovni pult mora biti primerno osvetljen s primerno električno razsvetljavo za delo ponoči. | 1 | komplet
10.5 | Razsvetljava delovne površine v krmenem delu nadgradnje (delovna površina) | Delovni pult ali miza mora biti primerno osvetljen s primerno električno razsvetljavo za delo ponoči. | 1 | komplet
10.6 | Razsvetljava krme - reflektor | Krma mora biti zadostno osvetljena (z razsvetljavo), da je možno izvajati dela ponoči, in sicer z najman dvema reflektorjema minimalne moči 50 W | 2 | kos
10.7 | Navigacijske luči | Navigacijske luči v skladu z veljavno zakonodajo za tovrstna plovila | 1 | komplet
10.8 | Razsvetljava notranjih prostorov | Notranji prostori morajo biti opremljeni z lučmi, da je nemoteno izvajanje del v nočnem času v vseh prostorih. | 1 | komplet
10.9 | Nočna razsvetljava krmarnice | V krmarnici mora biti možnost za preklop na nočno razsvetljavo - rdeča luč. | 1 | kos
10.10 | Razsvetljava strojnice | V strojnici mora biti luč za razsvetljavo celotnega postra. Vklop luči je v krmarnici. | min. 2 | kos
10.11 | Reflektorji na boku plovila | Dva fiksna reflektorja za osvetljevanje bočnih strani plovila minimalne moči 50 W | 2 | kos
Posebne zahteve / pripombe:
10.12 | Vsa zunanja razsvetljava mora biti vodotesna
10.13 | Končno postavitev in ustreznost moči osvetlitve vse zgoraj navedene opreme potrdi naročnik pred postavitvijo oz. vgradnjo.
11. | SISTEM SLADKE VODE
11.1 | Rezervoar sladke vode | Iz nerjavečega jekla (INOX) ali polietilena. Nameščen tako, da se ga lahko odstrani, zamenja ali če ni snemljiv, mora imeti sistem, da ga je mogoče zlahka očistiti. Kapaciteta najmanj 120 litrov. | min. 120 | liter
11.2 | Odprtine za dotok vode | Čepi odprtin morajo biti z navojem in tesnilom, opremljeni z verižico ali sistemom za pritrditev in izdelani tako, da obstaja minimalna možnost nepravilnega zapiranja in izgube čepov med plovbo. Če je odprtina na površinah, kjer ovira prehod, mora biti čep vgrajen v nivoju s pohodno površino. | 1 | kos
11.3 | Zunanji tuš | Na krmi ali krmnem delu se nahaja tuš s cevjo in manjšo glavo, vezan na sistem sladke vode. Sistem mora biti tako narejen, da se ga lahko zloži in je nemoteč. | 1 | kos
11.4 | Razpršilni sitem za okna | Na sprednjih oknih mora biti sistem, ki razprši sladko vodo na steklo za lažje čiščenje. Sistem mora imeti svoj rezervar. | min. 2 | kos
11.5 | Visokotlačna črpalka za pranje | Na plovilu mora biti visokotlačna črpalka za pranje plovila moči vsaj 15 bar, s priključki na palubi, in sicer eden na krmi in eden na premcu in cevjo za dosego celotnega plovila. Priključka morata biti nameščena tako, da ne ovirata delo oz. prehod po plovilu ter zaščitena pred morsko vodo. | 1 x min. 15 bar | kos
11.6 | Bojler in hidrofor | Bojler tople vode mora imeti kapaciteto vsaj 16 litrov in biti primeren za hidrofor/črpalko z vsaj 20 litrov na minuto kapacitete.
Posebne zahteve / pripombe:
11.7 | Končno postavitev vse zgoraj navedene opreme potrdi naročnik pred postavitvijo oz. vgradnjo.
12. | BRISALCI
12.1 | Brisalci | Na sprednjih oknih kabine (poveljnika in kopilota), v višini mesta za upravljanje, morajo biti vgrajeni brisalci z individualnim priklopom in izklopom. | min. 2 | kos
Posebne zahteve / pripombe:
12.2 | Brisalci morajo biti lahko zamenljivi, patentno snemljivi, standardnih velikosti za EU trg.
13. | SISTEM IZČRPAVANJA VODE IN ODTOČNI KANALI
13.1 | Kontrolni sistem nivoja kaluž v strojnici | Nameščen mora biti neodvisen sistem kontrole nivoja kalužnih voda v strojnici. Kontrola prisotnosti vode v kalužnem prekatu mora potekati v kabini z zvočno-optičnim alarmom | 1 | komplet
13.2 | Sistem izčrpavanja - Črpalke: avtomatična in ročna -(bilge pumps) | Sistem izčrpavanja kaluž mora zagotavljati izčrpavanje iz vseh prekatov trupa in strojnega prostora. Minimalno 4 avtomatske kalužne črpalke in 1 dodatna ročna kalužna črpalka. Izčrpavanje kaluž se mora vršiti preko najmanj ene črpalke v vsakem prostoru trupa plovila, ter dveh v prostorju strojnice s kapaciteto minimalno 15 l/min. Na plovilu mora biti tudi ena črpalka za delo v sili minimalne kapacitete 30 l/min. Sistem mora biti opremljen s senzorji nivoja in alarmom visokega nivoja kaluž v strojnici. V kolikor se v plovilu nahaja prekoračena količina kalužnih vod se mora to signalizirati na panelu kaluž. Električne črpalke morajo biti fiksno montirane in preko cevovoda in nepovratnih ventilov omogočiti praznjenje kaluž iz plovila. Električne kalužne črpalke morajo poleg avtomatskega delovanja imeti možnost ročne vključitve. Postavitev mora biti razvidna iz priloženega načrta plovila. | 1 | komplet
13.3 | Tank črnih vod | Vgrajen mora biti tank črnih vod s prostornino min. 40 l, s povezovalnimi cevmi in odgovarjajočo črpalko za praznjenje tanka. Postavitev mora biti razvidna iz priloženega načrta plovila. | 1 | kos
Posebne zahteve / pripombe:
13.4 | Postavitev vse zgoraj navedene opreme potrdi naročnik pred vgradnjo/montažo.
14. | SISTEM GRETJA IN KLIMATSKE NAPRAVE
14.1 | Klimatska naprava | V plovilu mora biti vgrajena klimatska naprava, katera omogoča normalno bivanje v plovilu v letnem času. Minimalna temperatura, ki jo doseže mora biti 25 stopinj. Naprava mora temperaturo regulirati v krmarnici. Izpuh klimatske naprave mora biti tak, da pokriva celotni prostor kabine, imeti mora večstopenjsko možnost regulacije moči in temperature. | 1 | kos
14.2 | Grelna naprava | V plovilu mora biti vgrajena grelna naprava, ki omogoča normalno bivanje v plovilu v zimskem času. Grelna naprava mora biti samostojna ter omogočati uporabo brez uporabe agregata. Maksimalna temperatura mora biti vsaj 25 stopinj Celzija. Naprava mora regulirati temperaturo v krmarnici. Grelna naprava mora imeti možnost daljinskega vklopa, na primer preko mobilnega telefona. Izpuh grelne naprave mora biti tak, da pokriva celotni prostor kabine, imeti mora večstopenjsko možnost regulacije moči in temperature. Hkrati mora na vetrobranskem steklu pri poveljniku in kopilotu mora biti nameščen sistem proti zameglitvi stekel. Sistem potrdi naročnik pred vgradnjo. | 1 | kos
14.3 | Sistem prezračevanja | Sistem prezračevanja se izvede s pomočjo aksialnih tlačnih ventilatorjev v prostoru strojnice (omogočajo zadostno izmenjavo zraka za delo pogonskih motorjev), v premčni kabini, nadgradnji in WC-ju | 1 | komplet
Posebne zahteve / pripombe:
14.4 | Postavitev/razpored klimatske in grelne naprave mora odobriti naročnik pred vgradnjo.
15. | KOMUNIKACIJSKA OPREMA
15.1 | CB postaja | CB postaja | 1 | kos
15.2 | Pomorski VHF DSC | Pomorska VHF postaja, DSC class D sprejemnik, izhodne moči 25 W s pripadajočo zunanjo opremo. Priložena morajo biti navodila za ravnanje v primeru nesreče. | 1 | kos
15.3 | Megafon s sireno | Naprava za dajanje zvočnih signalov (sirena) z možnostjo govora preko naprave za zaustavljanje plovil oziroma za izvajanje inšpekcijskih pooblastil | 1 | kos
15.4 | Fiksna ZARE digitalna komunikacijska postaja | Sistem uporablja UPRAVA RS ZA ZAŠČITO IN REŠEVANJE (glej točko 15.9) | 1 | kos
15.5 | FM/AM radio + USB | Z zunanjo anteno in najmanj štirimi zvočniki. Imeti mora RDS. | 1 | kos
15.6 | Prenosne pomorske VHF postaje | prenosna pomorska VHF postaja + pripadajoči polnilec | 1 | kos
Posebne zahteve / pripombe:
15.7 | Končno postavitev vse zgoraj navedene opreme potrdi naročnik pred postavitvijo.
15.8 | Vsa komunikacijska oprema mora biti togo vgrajena v konzolo.
15.9 | Postajo ZARE zagotovi naročnik, dobavitelj zagotovi anteno, povezavo in vgradnjo naprave
16. | OPREMA ČOLNA
16.1 | Drogi za zastave | Nameščena na krmnem delu strehe kabine ali na mostu na kabini. Na vsakem drogu je kljukica za lažje pričvrščevanje zastave. Končno postavitev potrdi naročnik. | 2 | kos
16.2 | Vedro s korcem | Obvezna oprema v skladu z zakonodajo - vedro s korcem | 1 | komplet
16.3 | Sidro + veriga + električni vitel | Sidro primerne teže, iz inox materiala z električnim vitlom min. 1 kW in daljinskim upravljanjem iz krmarnice in s palube ter 75 m verige iz inox materiala. Sidro mora biti postavljeno tako, da ne ovira pristajanje s premcem na druga plovila. | 1 | komplet
16.4 | Piščal | v skladu z EU standardi | 1 | kos
16.5 | Komplet prve pomoči | v skladu z EU standardi in zahtevam glede obvezne opreme na plovilu | 1 | kos
16.6 | Gasilni aparati | Na prah in na CO2, min. 2 kg | 2 (1x prah + 1 x CO2) | kos
16.7 | Teleskopski mornarski kavelj | "boat hook" min. dolžine, ko je raztegnjena, 2 m | 2 | kos
16.8 | Mornarski nož z etuijem - INOX | Primeren za rezanje vrvi, narejen iz INOXA. | 2 | kos
16.9 | Rezervne žarnice in varovalke | Za vse navigacijske luči in notranje luči v kabini in čolnu. | 1 | komplet
16.10 | Komplet orodja v škatli za osnovno vzdrževanje in manjša popravila na plovilu | Komplet izvijačev, zvezda in nasadni ključi, klešča, gedore ključi, univerzalni inštrument za električarja (ohm meter, amper meter, voltmeter,…). Orodje mora biti iz nerjavečega jekla. | 1 | komplet
16.11 | Bokobrani | Plovilo mora biti opremljeno z bokobrani, dimenzija in oblika primerna za dobavljeno plovilo skupaj s "srajčkami", premer min 30 cm | 10 | kos
16.12 | Privezne vrvi | Debelina Ø 18 mm, dolžine 5 x 10 m, 1 x 25 m in 1x 50 m | 1 | komplet
16.13 | Privezne bitve | Glej točko 4.6
16.14 | Zaščitna obleka | Trije kompleti "Off Shore" zaščitne obleke (jakna, hlače,... in obutev). Velikost odrasli (točno velikost opredeli naročnik na usklajevalnem sestanku). | 3 | kos
16.15 | Pogonski vijaki | Komplet rezervnih glavnih pogonskih vijakov | 1 | komplet
16.16 | Rezrevna osovina | rezervna pogonska osovina | 1 | kos
16.17 | Zunanja zaščita za okna | Prednja, bočna in strešna okna ter ostale steklene površine morajo imeti zaščito, ki se namesti na zunanji strani oken po uporabi plovila. Izuzeta so lahko le manjša okna na podaljšku kabine) | 1 | set
16.18 | Rešilni jopiči | Profesionalni rešilni samonapihljivi jopiči | min 9 | kos
16.19 | Navtični vodnik | Navtični vodnik za Slovenijo in Hrvaško | 1 | kos
16.20 | Radar deflektor |  | 1 | kos
16.21 | Notranja zaščita za okna | Premčno okno in bočna okna v krmarnici morajo biti opremljena s senčno zaščito, katera se pritrdi s sistemom "turn button" | 1 | komplet
16.22 | Zaščita poda v notranjosti - nadgradnji | V notranjosti plovila je postavljen na pod tepih, ki se ga fiksira z npr. s sistemom "turn button" ali druga primerna zaščita | 1 | komplet
16.23 | Sesalec | manjši " baterijski ali 220 V namizni sesalec" | 1 | kos
Posebne zahteve / pripombe:
16.24 | O vrsti zaščite pod točko 16.22 se naročnik in dobavitelj dogovorita v izogib nesporazumov in nevšečnostim
17. | "SAR" OPREMA
17.1 | Daljnogled najmanj 10 x 56 z vgrajenim laserskim merilcem oddaljenosti najmanj do 1000 m (kvaliteten) | Skladen s trenutnimi EU zahtevami | 2 | kos
17.2 | Merilec ribiških mrež | Skladen s trenutnimi EU zahtevami | 1 | kos
17.3 | Reševalni obroč s svetilno bojo | S plavajočo vrvjo in svetilno bojo | 1 | kos
17.4 | Ročna signalna bakla | Signalna ročna bakla- rdeča | 3 | kos
17.5 | Signalna raketa | Signalna raketa s padalom - rdeča | 3 | kos
17.6 | Signalni plavajoči dimni signali | Dimni signal z min. čas delovanja 3 minute | 2 | kos
17.7 | vzglavniki | vzglavniki (z umetnim polnilom) | 2 | kos
17.8 | odeje | odeje (z umetnim polnilom) | 2 | kos
17.9 | posteljnina | za ležišča namenjena ponesrečencem, v dimenzijah, ki ustreza ležiščem ter ponujenim vzglavnikom in odejam | 2 | kompleta