## Sanacija skupaj
POPIS DEL
Plaz na LK 453 411 Miklavžin - Grbinšek
Geološko geomehanski načrt z analizami stabilnosti ter načrtom stabilizacije, GP - 41/2024
REKAPITULACIJA
1.0 | PREDDELA | 0
2.0 | AB PILOTI | 0
3.0 | AB GREDA | 0
4.0 | CESTA | 0
5.0 | TUJE STORITVE | 0
| SKUPAJ : | 0
| DDV 22% | 0
| VSE SKUPAJ : | 0
Opomba 1.: V ponudbenih cenah morajo biti vključeni vsi stroški za izvedbo del (dobave, delo, pomožna dela, stroški ureditve gradbišča, transporti, stroški deponij), stroški organizacije in ureditve gradbišča, ravnanje z odpadki v skladu z veljavno zakonodaj, redno čiščenje gradbišča med izvedbo in po končanju del ter izdelavo dokazil o zanesljivosti objekta.
Opomba 2.: Ponudnik mora v cenah v popisnih postavkah zajeti vrednosti vseh potrebnih del vključno z izdelavo tehnološko ekonomskega elaborata, tekočimi in končnimi poročili posameznih strokovnjakov, notranjo kontro kakovosti betona, vodotesnost kanalizacije in jaškov, itd. vse v smislu dokazovanja kvalitete izvedenih del. Upoštevati priložene smernice notranje kontrole kakovosti.
Opomba 3.: Strošek gradbenega nadzora ni zajet v popisu - zagotovi investitor.

## 1preddela
POPIS DEL
Plaz na LK 453 411 Miklavžin - Grbinšek
PREDDELA
Št. | Šifra | OPIS DELA | Enota | Količina | Cena | VREDNOST
| 1.0 | PREDDELA
1. |  | Geodetska dela - postavitev zakoličbenih točk konstrukcij, ceste ter druga geodetska dela - zakoličba telekomunikacijskih vodov | kpl | 1 | 0 | 0
2. |  | Postavitev in zavarovanje prečnih profilov | kos | 9 | 0 | 0
3. |  | Priprava delovišča, zaščita delovišča, priprava deloviščne table, postavitev kontejnerjev ter druga pripravljalna dela … | kpl | 1 | 0 | 0
4. |  | Dobava in postavitev polovične / popolne cestne zapore v času gradnje, komplet z vsemi deli in materialom. ( ocenjeno 40 dni ) | kpl | 1 | 0 | 0
| 1.0 | PREDDELA SKUPAJ: |  |  |  | 0
REKAPITULACIJA
| 1.0 | PREDDELA |  |  |  | 0
| 1.1 | NEPREDVIDENA DELA 20% |  |  |  | 0
|  | SKUPAJ : |  |  |  | 0
|  | DDV 22% |  |  |  | 0
|  | VSE SKUPAJ : |  |  |  | 0

## 2AB pilot
POPIS DEL
Plaz na LK 453 411 Miklavžin - Grbinšek
AB PILOTI
Št. | Šifra | OPIS DELA | Enota | Količina | Cena | VREDNOST
| 2.0 | UVRTANI PILOTI
1. |  | Prestavilo vrtalne garniture z vsemi premiki na delovišču | kpl | 1 | 0 | 0
2. |  | Vrtanje fi 50 pilotov dolžine 8,0 m + slepo vrtanje 1.0 m/pilot - 37 pilotov | m | 333 | 0 | 0
3. |  | Dobava in vgradnja armaturnih palic za armaturni koš AB pilota | kg | 8508.8 | 0 | 0
4. |  | Dobava in vgradnja židkega betona C25/30 XC2 D32 S3 za uvrtane pilote + 10 % - vgradnja betona s kontraktorjem do višine 0,3 m nad dolžino pilota | m3 | 65 | 0 | 0
5. |  | Strojni izkopi v zemljini III. kategorije za odstranitev navrzanega materiala ter materiala med piloti vključno z nakladanjem in prevozom na stalno deponijo | m3 | 50 | 0 | 0
6. |  | Odbijanje slabega betona na vrhu pilota - glava pilota | kos | 37 | 0 | 0
7. |  | Test zveznosti AB pilotov - 1/3 pilotov | kos | 12 | 0 | 0
| 2.0 | UVRTANI PILOTI SKUPAJ : |  |  |  | 0
REKAPITULACIJA
| 2.0 | AB PILOTI |  |  |  | 0
| 2.1 | NEPREDVIDENA DELA 20% |  |  |  | 0
|  | SKUPAJ : |  |  |  | 0
|  | DDV 22% |  |  |  | 0
|  | VSE SKUPAJ : |  |  |  | 0

## 3AB greda
POPIS DEL
Plaz na LK 453 411 Miklavžin - Grbinšek
AB GREDA
Št. | Šifra | OPIS DELA | Enota | Količina | Cena | VREDNOST
| 3.0 | AB GREDA
1. |  | Dobava in vgradnja podložnega betona C12/15 debeline 10 cm pod AB gredo - za izravnavo temeljnih tal | m3 | 5.5 | 0 | 0
2. |  | Izdelava dvostranskega opaža s strikotnimi letvicami na vrhu AB grede, komplet vsa dela z razopaževanjem, čiščenjem, zlaganjem lesa ter vsemi transporti. Upoštevan material za dilatacijske rege (trajna elastična zmes za stike, trajno elastični zapolnitveni material, polnilo za stike) | m2 | 115 | 0 | 0
3. |  | Dobava in vgradnja armature za AB gredo | kg | 2248.9 | 0 | 0
4. |  | Dobava in vgradnja betona C30/37 XC2 XD1 XF3 D32 S3 PV-II za izdelavo AB grede | m3 | 40 | 0 | 0
| 3.0 | AB GREDA SKUPAJ : |  |  |  | 0
REKAPITULACIJA
| 3.0 | AB GREDA |  |  |  | 0
| 3.1 | NEPREDVIDENA DELA 20% |  |  |  | 0
|  | SKUPAJ : |  |  |  | 0
|  | DDV 22% |  |  |  | 0
|  | VSE SKUPAJ : |  |  |  | 0

## 4cesta
POPIS DEL
Plaz na LK 453 411 Miklavžin - Grbinšek
UREDITEV CESTE Z ODVODNJAVANJEM
Št. | Šifra | OPIS DELA | Enota | Količina | Cena | VREDNOST
| 4.0 | CESTA Z ODVODNJAVANJEM
1. |  | Rezanje asfalta in odvoz asfaltne krovne plasti na trajno deponijo - debeline do 10 cm. Rezanje obstoječega cestišča na meji obdelave | m | 7 | 0 | 0
2. |  | Rušenje vozišč iz asfalta debeline do 10cm, vključno z nakladanjem in odvozom na trajno deponijo. | m2 | 180 | 0 | 0
3. |  | Dobava in vgradnja betonskega požiralnika premera fi 50 z LTŽ rešetko - globina 1,5 m. Všteta tudi izkop/zasip ter izdelava betonskega ležišča, deb. 10 cm, C12/15, LTŽ rešetke (400 kN) | kos | 1 | 0 | 0
4. |  | Dobava in vgradnja PE kanalizacijske cevi fi 200 SN 8. Všteta tudi izkop/zasip ter izdelava peščenega ležišča D16, deb. min 20 cm ter izdelava vtokov ter iztokov | m | 17 | 0 | 0
5. |  | Široki izkop zrnate zemljine do nivoja temeljnih tal - globina 0.6 m za vgradnjo kamnitega agregata voziščne konstrukcije - 3. kategorije - strojno z nakladanjem vključno s strojnim nakladanjem in odvozom na trajno deponijo. | m3 | 145 | 0 | 0
6. |  | Ureditev ter statično utrjevanje planuma temeljnih tal zemljine - 3. kategorije | m2 | 270 | 0 | 0
7. |  | Dobava in vgradnja - izdelava posteljice iz zmrzlinsko odpornega kamnitega drobljenca D125 v debelini 40 cm. | m3 | 110 | 0 | 0
8. |  | Dobava in vgradnja nevezane nosilne plasti iz enakomerno zrnatega kamnitega drobljenca D32 v debelini 20 cm. | m3 | 55 | 0 | 0
9. |  | Izdelava nosilne plasti iz bituminiziranega drobljenca AC 22 base B 50/70 A4 v debelini 6 cm | m2 | 180 | 0 | 0
10. |  | Izdelava obrabne in zaporne plasti iz bituminiziranega betona AC 11 surf B 50/70 A4 v debelini 4 cm. | m2 | 180 | 0 | 0
11. |  | Izdelava asfaltne mulde širine š=0.50 - 0.40 m enake debeline in seastave asfalta kot vozišče | m | 40 | 0 | 0
12. |  | Izdelave bankine iz kamnitega materiala D32 , široke do 1.0 m | m | 65 | 0 | 0
13. |  | Humuniziranje ter finalna izravnava terena na območju izvedbe ab grede in ceste | m2 | 180 | 0 | 0
14. |  | Dobava in vgraditev jeklene varnostne ograje, vključno vse elemente, za nivo zadrževanja H2 in za delovno širino W4; stebri ograje zabiti v bakino, razen v območju AB pilotne stene, kjer se ograja sidrano vpne na vrh AB grede | m | 55 | 0 | 0
| 4.0 | CESTA Z ODVODNJAVANJEM SKUPAJ : |  |  |  | 0
REKAPITULACIJA
| 4.0 | UREDITEV CESTE Z ODVODNJAVANJEM |  |  |  | 0
| 4.1 | NEPREDVIDENA DELA 20% |  |  |  | 0
|  | SKUPAJ : |  |  |  | 0
|  | DDV 22% |  |  |  | 0
|  | VSE SKUPAJ : |  |  |  | 0

## 5tuje storitve
POPIS DEL
Plaz na LK 453 411 Miklavžin - Grbinšek
TUJE STORITVE
Št. | Šifra | OPIS DELA | Enota | Količina | Cena | VREDNOST
| 5.0 | TUJE STORITVE
1. |  | Projektanski nadzor | ura | 15 | 0 | 0
2. |  | Geomehanski nadzor | ura | 15 | 0 | 0
3. |  | Izdelava geodetskega posnetka za projekt izvedenih del. | kos | 1 | 0 | 0
4. |  | Izdelava projektne dokumentacije za projekt izvedenih del - 1.5 % od vrednosti izvedbe | kos | 1 | 0 | 0
| 5.0 | TUJE STORITVE SKUPAJ: |  |  |  | 0
REKAPITULACIJA
| 5.0 | TUJE STORITVE |  |  |  | 0
|  | SKUPAJ : |  |  |  | 0
|  | DDV 22% |  |  |  | 0
|  | VSE SKUPAJ : |  |  |  | 0