## Sanacija skupaj
POPIS DEL Z OCENO INVESTICIJE
Plaz na JP 950 592 Arnače
Geološko poročilo z načrtom stabilizacije, GM - 257/2024
REKAPITULACIJA
1.0 | PREDDELA | 0
2.0 | VOZIŠČNA KONSTRUKCIJA | 0
3.0 | KAMNITA ZLOŽBA | 0
4.0 | DRENAŽNI REBRI 1 IN 2 | 0
5.0 | ODVODNJAVANJE | 0
6.0 | TUJE STORITVE | 0
| SKUPAJ : | 0
| DDV 22% | 0
| VSE SKUPAJ : | 0

## preddela
POPIS DEL Z OCENO INVESTICIJE
Plaz na JP 950 592 Arnače
PREDDELA
Št. | Šifra | OPIS DELA | Enota | Količina | Cena | VREDNOST
| 1.0 | PREDDELA
1. |  | Geodetska dela - postavitev zakoličbenih točk, postavitev prečnih profilov, zakoličba podzemnih vodov ter druga geodetska dela | kpl | 1 |  | 0
2. |  | Priprava delovišča, zaščita delovišča, priprava deloviščne table, postavitev kontejnerjev, ter druga pripravljalna dela … | kpl | 1 |  | 0
3. |  | Ureditev dostopnih poti z odstranitvijo humusnega dela zemljue ter dobavo, vgradnja in utrditev kamnitega drobljenca D32 za stabilizacijo / ureditev dostopne poti k območju stabilizacije v debelini 30 cm ter končna odstranitev dostopne poti z odstranitvijo kamnitega agregata. Ocenjeno 85 m ceste širine 3.0 m | m3 | 85 |  | 0
| 1.0 | PREDDELA SKUPAJ: |  |  |  | 0
REKAPITULACIJA
| 1.0 | PREDDELA |  |  |  | 0
| 1.1 | NEPREDVIDENA DELA 10% |  |  |  | 0
|  | SKUPAJ : |  |  |  | 0
|  | DDV 22% |  |  |  | 0
|  | VSE SKUPAJ : |  |  |  | 0

## voziščna konstrukcija
POPIS DEL Z OCENO INVESTICIJE
Plaz na JP 950 592 Arnače
VOZIŠČNA KONSTRUKCIJA
Št. | Šifra | OPIS DELA | Enota | Količina | Cena | VREDNOST
| 2.0 | VOZIŠČNA KONSTRUKCIJA
1. |  | Rezanje asfaltne plasti s talno diamantno žago, debele 6 do 10 cm | m | 7 |  | 0
2. |  | Porušitev in odstranitev asfaltne plasti v debelini 6 do 10 cm | m2 | 24.9 |  | 0
3. |  | Široki izkop zrnate zemljine do nivoja temeljnih tal - globina 0.7 m za vgradnjo kamnitega agregata voziščne konstrukcije - 2. kategorije - strojno z nakladanjem vključno s strojnim nakladanjem in odvozom na trajno deponijo. | m3 | 17.4 |  | 0
4. |  | Ureditev planuma temeljnih tal zrnate kamnine - 3. kategorije | m2 | 24.9 |  | 0
5. |  | Dobava in vgradnja - izdelava posteljice iz zmrzlinsko odpornega kamnitega drobljenca D125 v debelini 40 cm. | m3 | 10 |  | 0
6. |  | Dobava in vgradnja nevezane nosilne plasti iz enakomerno zrnatega kamnitega drobljenca D32 v debelini 20 cm. | m3 | 5 |  | 0
7. |  | Izdelava nosilne plasti iz bituminiziranega drobljenca AC 22 base B 50/70 A4 v debelini 6 cm | m2 | 24.9 |  | 0
8. |  | Izdelava obrabne in zaporne plasti iz bituminiziranega betona AC 11 surf B 50/70 A4 v debelini 4 cm. | m2 | 24.9 |  | 0
9. |  | Meritve zbitosti kamnitega nasutja vozišča pred asfaltiranjem - meritve modula Evd - Evd min 45 MPa | kos | 3 |  | 0
10. |  | Izdelava asfaltne mulde širine 0.5 m deanke debeline in sestave asfalta kot vozišče | m | 25 |  | 0
11. |  | Dobava in vgraditev jeklene varnostne ograje, vključno z vsemi elementi, za nivo zadrževanja N2 in za delovno širino W4; stebri ograje se vpnejo na vrh AB grede | m | 27 |  | 0
| 2.0 | VOZIŠČNA KONSTRUKCIJA SKUPAJ : |  |  |  | 0
REKAPITULACIJA
| 2.0 | VOZIŠČNA KONSTRUKCIJA |  |  |  | 0
| 2.1 | NEPREDVIDENA DELA 10% |  |  |  | 0
|  | SKUPAJ : |  |  |  | 0
|  | DDV 22% |  |  |  | 0
|  | VSE SKUPAJ : |  |  |  | 0

## kamnita zložba
POPIS DEL Z OCENO INVESTICIJE
Plaz na JP 950 592 Arnače
KAMNITA ZLOŽBA
Št. | Šifra | OPIS DELA | Enota | Količina | Cena | VREDNOST
| 3.0 | KAMNITA ZLOŽBA
1. |  | Strojni izkopi v zemljini 2. kategorije vključno z nakladanjem in prevozom na stalno deponijo. | m3 | 2020 |  | 0
2. |  | Dobava in vgraditev cementnega betona C25/30, XC2, D32, S2 - betonski temelj, višina 0,5 m. | m3 | 80.8 |  | 0
3. |  | Dobava in vgradnja betona C20/25 in lomljenec 30-100 cm v razmerju 30:70 za izdelavo kamnite zložbe | m3 | 450 |  | 0
4. |  | Izdelava dvostranskega opaža s strikotnimi letvicami za venec in temelj zložbe, komplet vsa dela z razopaževanjem, čiščenjem, zlaganjem lesa ter vsemi transporti. Upoštevan material za dilatacijske rege (trajna elastična zmes za stike, trajno elastični zapolnitveni material, polnilo za stike) | m2 | 74 |  | 0
5. |  | Dobava in vgradnja armature za AB venec kamnite zložbe | kg | 786 |  | 0
6. |  | Ureditev jarka s kanaletami na preklop iz cementnega betona, dolžine 100 cm in širine 50 cm (notranja širina dna vsaj 30 cm) | m | 74 |  | 0
7. |  | Dobava in vgradnja betona C30/37, XD3, XF4, PV-II; D32, S3 za venec kamnite zložbe - zagladitev betona | m3 | 13 |  | 0
8. |  | Dobava in vgradnja drenažnega zasipa | m3 | 148.8 |  | 0
9. |  | Dobava in vgradnja PE drenažne cevi Ø 200 mm za izvedba vzporedne drenaže | m | 74 |  | 0
10. |  | Zasipanje ter statično utrjevanje z izkopanim materialom iz začasne deponije za kamnito zložbo ter vse do nivoja končnega terena | m3 | 1300 |  | 0
11. |  | Izravnava in urejanje poškodovanih površin, ureditev brežine nad in pod zložbo, odstranitev nasipa dostopne poti, humuziranje celotnega dela in druga zaključna dela | m2 | 1400 |  | 0
12. |  | Dobava in postavitev jeklene varnostne ograje N2, delovne širine W4 ali manj, na AB kroni/robnem vencu | m | 23.7 |  | 0
13. |  | Dobava in vgraditev panelne ograje, vključno vse elemente (paneli, stebrički, sidranje,…). Ograja visoka 120 cm, ograja se sidra v AB venec. Vključen celoten sistem ograje. Vgradnja po načrtu proizvajalca. | m | 61.6 |  | 0
| 3.0 | KAMNITA ZLOŽBA SKUPAJ : |  |  |  | 0
REKAPITULACIJA
| 3.0 | KAMNITA ZLOŽBA |  |  |  | 0
| 3.1 | NEPREDVIDENA DELA 10% |  |  |  | 0
|  | SKUPAJ : |  |  |  | 0
|  | DDV 22% |  |  |  | 0
|  | VSE SKUPAJ : |  |  |  | 0

## drenažni rebri 1 in 2
POPIS DEL Z OCENO INVESTICIJE
Plaz na JP 950 592 Arnače
DRENAŽNI REBRI 1 IN 2
Št. | Šifra | OPIS DELA | Enota | Količina | Cena | VREDNOST
| 4.0 | DRENAŽNI REBRI 1 IN 2
1. |  | Strojni izkopi za izdelavo drenažnega sistema v zemljini 2. kategorije vključno z nakladanjem in prevozom na trajno deponijo. | m3 | 880 |  | 0
4. |  | Dobava in vgradnja podložnega betona C12/15 debeline 10 cm za temelj drenažnega rebra | m3 | 6.5 |  | 0
5. |  | Dobava in zasip drenaže s frakcijo kamnitega materiala 16-32 v debelini 1 m | m3 | 104.5 |  | 0
6. |  | Dobaba in vgradnja kamnitega skeleta 32 - 250 mm za zasutje drenažnega rebra | m3 | 438 |  | 0
7. |  | Dobava in vgraditev filca za ločilno plast | m2 | 294 |  | 0
8. |  | Zasipavanje s predhodno odmetanim humusom | m3 | 331 |  | 0
9. |  | Dobava in izdelava meteorne kanalizacije iz PEHD cevi fi 250 mm ali UKC cevi, na 10 cm podložnega betona C16/20, cev je obsuta z materialom 0-4 mm. | m | 61 |  | 0
| 4.0 | DRENAŽNI REBRI 1 IN 2 SKUPAJ : |  |  |  | 0
REKAPITULACIJA
| 4.0 | DRENAŽNI REBRI 1 IN 2 |  |  |  | 0
| 4.1 | NEPREDVIDENA DELA 10% |  |  |  | 0
|  | SKUPAJ : |  |  |  | 0
|  | DDV 22% |  |  |  | 0
|  | VSE SKUPAJ : |  |  |  | 0

## odvod vode
POPIS DEL Z OCENO INVESTICIJE
Plaz na JP 950 592 Arnače
ODVODNJAVANJE
Št. | Šifra | OPIS DELA | Enota | Količina | Cena | VREDNOST
| 5.0 | ODVODNJAVANJE
1. |  | Dobava in vgradnja PE kanalizacijske cevi fi 200 SN 8. Všteta tudi izkop/zasip ter izdelava peščenega ležišča D16, deb. min 20 cm | m | 44 |  | 0
2. |  | Dobava in vgradnja PE kanalizacijske cevi fi 250 SN 8. Všteta tudi izkop/zasip ter izdelava peščenega ležišča D16, deb. min 20 cm | m | 76 |  | 0
3. |  | Dobava in vgradnja betona C20/25 in lomljenec 20 cm v razmerju 30:70 za izdelavo in ureditev vtočnih ter iztočnih glav na odvodih meteorne vode | m3 | 1 |  | 0
4. |  | Dobava in vgradnja betonskega jaška z direktnim vtokom premera fi 800 mm z betonskim pokrovom. Všteta tudi izkop/zasip ter izdelava betonskega ležišča, deb. 10 cm, C12/15, ter izdelava vtokov ter iztokov. 1 x jašek višine 2.0 m in 2 x jašek višine 5.0 m | m | 12 |  | 0
| 5.0 | ODVODNJAVANJE SKUPAJ : |  |  |  | 0
REKAPITULACIJA
| 5.0 | ODVODNJAVANJE |  |  |  | 0
| 5.1 | NEPREDVIDENA DELA 10% |  |  |  | 0
|  | SKUPAJ : |  |  |  | 0
|  | DDV 22% |  |  |  | 0
|  | VSE SKUPAJ : |  |  |  | 0

## tuje storitve
POPIS DEL Z OCENO INVESTICIJE
Plaz na JP 950 592 Arnače
TUJE STORITVE
Št. | Šifra | OPIS DELA | Enota | Količina | Cena | VREDNOST
| 6.0 | TUJE STORITVE
1. |  | Izdelava varnostega načrta | kos | 1 |  | 0
2. |  | Projektansko - geomehanski nadzor | kpl | 1 |  | 0
3. |  | Izdelava PID - a | kpl | 1 |  | 0
| 6.0 | TUJE STORITVE SKUPAJ: |  |  |  | 0
REKAPITULACIJA
| 6 | TUJE STORITVE |  |  |  | 0
|  | SKUPAJ : |  |  |  | 0
|  | DDV 22% |  |  |  | 0
|  | VSE SKUPAJ : |  |  |  | 0