## SKLOP 1
Tehnična specifikacija SUV osebno vozilo 4x4, srednji razred
SKLOP 1
|  | Zahtevani parametri | Vpis podatkov (bela polja)
Oblika in | · | karoserija: SUV vozilo z dvižnimi vrati zadaj
dimenzije | · | število vrat: 5
| · | število sedežev: 5
| · | dolžina vozila brez kljuke: od 4400 do 4600 mm
| · | medosna razdalja: od 2600 do 2700 mm
Motor | · | tip motorja: min EURO 6
| · | prostornina: min 1900 cm 3, Hybrid
| · | moč motorja: min 110kW
| · | moč hibridnega sistema: min 145kW
| · | CO2: pri kombinirani vožnji max 125 g/km
| · | navor: min 190 Nm
| · | moč hybridne baterije minimalmo 4.0 Ah
Mehanika in | · | lega motorja: spredaj
podvozje | · | pogon: na vsa kolesa
| · | menjalnik: samodejni minimalno 7 stopenjski ali brezstopenjski
| · | servo volan nastavljiv po višini in globini
| · | sistem za nadzor stabilnosti
| · | pnevmatike letne: min 18 palične, energijska učinkovitost - oprijem na mokri podlagi minimalno A
Barva | · | bela
Splošna garancija | · | min. 3 let ali 100.000 km
Garancija na hibridno baterijo | · | minimalno 8 let brez omejitve kilometrov
Garancija proti rjavenju | · | min. 10 let
Varnost | · | ocena varnosti 5 zvezdic po Euro NCAP od 2009 dalje
| · | varnostna blazina na voznikovi in sovoznikovi strani, prednji stranski varnostni blazini, varnostne zavese za prednjo in zadnjo vrsto, voznikova kolenska varnostna blazina. Minimalno 7 varnostnih blazin
Obvezna | · | min. 10’’ visokoločljivostni barvni zaslon na dotik, USB/multimedija
| · | brezžična povezljivost z Android Auto ali Apple CarPlay
oprema | · | elektronska blokada zagona motorja
| · | samodejni vklop dnevnih luči
| · | brisalec zadnjega stekla
| · | daljinsko centralno zaklepanje
| · | odklepanje, zaklepanje vozila in zagon brez uporabe ključa
| · | deljiva zadnja klop
| · | klimatska naprava, dvoconska samodejna
| · | aktivni tempomat z omejevalnikom hitrosti, lane in front asistent
| · | senzor za dež
| · | ogrevana prednja sedeža
| · | multifunkcijski ogrevan volan
| · | led sprednje meglenke
| · | naslon za roke
| · | ogrevano zadnje steklo z brisalcem
| · | parkirni senzorji spredaj in zadaj s funkcijo zaviranja
| · | kamera za vzvratno parkiranje
| · | snemljiva vlečna kljuka
| · | po višini nastavljiv voznikov sedež
| · | talne gumiaste preproge
| · | speljevalna asistenca za klanec
| · | vzdolžni strešni nosilci
| · | zatemnena starnska stekla
| · | komplet za popravilo pnevmatik
| · | sistem prepoznavanja vozil v mrtvem kotu
| · | DAB radio
| · | samodejno preklaplanje med zasenčenemi in dolgimi lučmi
| · | povezava vozlia z aplikacijo in možnostjo zaklepanja in odklepanja vozila
Dodatne | · | vozilo novo leto proizvodnje 2025
zahteve | · | letna slovenska vinjeta
| · | vozilo mora imeti poln rezervar goriva
| · | dodatno komplet 4 zimskih pnevmatik, oprijem na mokri podlagi A
| · | pnevmatike na vozilu morajo biti montirane tako da ustrezati letnemu času prevzema vozila
| · | bozilo mora biti opremljeno z vso obvezno opremo (varnostni trikotnik, komplet nadomestnih žarnic, prva pomoč, varnostno odsevni telovnik-5kos)
| · | vozilo mora biti novo - max 200 km
Ponujeno vozilo je znamke, tip, model in ima morebitno dodatno nezahtevano opremo
Proizvajalec
Tip
Model
Dodatna
nezahtevana
oprema
Priloga, tehnična dokumentacija,prospektna dokumentacija z natančno označbo ponujenega vozila.
OSNOVNI PODATKI O PONUJENEM VOZILU
Poraba energenta, izražena v l/km ali kWh/km ali kg/km:
Emisije ogljikovega dioksida (CO2em), izražene v kg/km:
Emisije dušikovih oksidov (NOxem), izražene v g/km:
Emisije nemetanskih ogljikovodikov (NMHCem), izražene v g/km:
Emisije trdnih delcev (PMem), izražene v g/km:

## SKLOP 2
Tehnična specifikacija SUV osebno vozilo 4x4, višji srednji razred
SKLOP 2
|  | Zahtevani parametri | Vpis podatkov (bela polja)
Oblika in | · | karoserija: SUV vozilo z dvižnimi vrati zadaj
dimenzije | · | število vrat: 5
| · | število sedežev: 5
| · | dolžina vozila brez kljuke: od 4700 do 4900 mm
| · | medosna razdalja: od 2700 do 2900 mm
Motor | · | tip motorja: min EURO 6
| · | prostornina: min 1900 cm 3
| · | moč motorja: min 140kW
| · | CO2: pri kombinirani vožnji max 175 g/km
| · | navor: min 400 Nm
| · | priklopna obremenitev za priklopno vozilo minimalno 2300kg
Mehanika in | · | lega motorja: spredaj
podvozje | · | pogon: na vsa kolesa
| · | menjalnik: samodejni minimalno 7 stopenjski
| · | servo volan nastavljiv po višini in globini
| · | minimalni odmik od tal 180mm
| · | sistem za nadzor stabilnosti
| · | pnevmatike letne: min 17 palične, energijska učinkovitost - oprijem na mokri podlagi minimalno A
Barva | · | siva
Splošna garancija | · | min. 3 let ali 100.000 km
Garancija proti rjavenju | · | min. 10 let
Varnost | · | ocena varnosti 5 zvezdic po Euro NCAP od 2009 dalje
| · | varnostna blazina na voznikovi in sovoznikovi strani, bočni varnostni blazini, stranski varnostni blazini ali zavesi. Minimalno 6 varnostnih blazin
Obvezna | · | min. 13’’ visokoločljivostni barvni zaslon na dotik, USB/multimedija, navigacija in projecirni zaslon na vetrobranskem steklu
| · | brezžična povezljivost z Android Auto ali Apple CarPlay in brezžično polnjenje telefona
oprema | · | elektronska blokada zagona motorja
| · | samodejni vklop dnevnih luči
| · | brisalec zadnjega stekla
| · | daljinsko centralno zaklepanje
| · | odklepanje, zaklepanje vozila in zagon brez uporabe ključa
| · | deljiva zadnja klop
| · | klimatska naprava, troconska samodejna
| · | aktivni tempomat z omejevalnikom hitrosti, lane in front asistent
| · | senzor za dež
| · | ogrevana prednja in zadnja sedeža
| · | multifunkcijski ogrevan volan
| · | meglenke spredaj in zadaj oziroma luči za slabo vreme
| · | naslon za roke
| · | ogrevano zadnje steklo
| · | parkirni senzorji spredaj, zadaj in kamera za vzvratno vožnjo
| · | snemljiva ali poklopna vlečna električna kljuka
| · | voznikov sedež električno nastavljiv v vse smeri
| · | talne gumiaste preproge
| · | speljevalna asistenca za klanec
| · | vzdolžne strešni nosilci
| · | zatemnena starnska stekla
| · | električno odpiranje pokrova prtljažnika
| · | alarmna naprava
| · | nadzor prečnega prometa spredaj
| · | matrični sprednji žarometi s samodejnim preklopom dolgih luči
| · | senzor za mrtvi kot
| · | vsaj dva USB tip C spredaj in dva USB tip C zadaj
Dodatne | · | vozilo novo leto proizvodnje 2025
zahteve | · | letna slovenska vinjeta
| · | dodatno komplet 4 zimskih pnevmatik, oprijem na mokri podlagi A
| · | pnevmatike na vozilu morajo biti montirane tako da ustrezati letnemu času prevzema vozila
| · | vozilo mora imeti poln rezervar goriva
| · | vozilo mora biti opremljeno z vso obvezno opremo (varnostni trikotnik, komplet nadomestnih žarnic, prva pomoč, varnostno odsevni telovnik-5kos)
| · | vozilo mora biti novo - max 200 km
Ponujeno vozilo je znamke, tip, model in ima morebitno dodatno nezahtevano opremo
Proizvajalec
Tip
Model
Dodatna
nezahtevana
oprema
Priloga, tehnična dokumentacija,prospektna dokumentacija z natančno označbo ponujenega vozila.
OSNOVNI PODATKI O PONUJENEM VOZILU
Poraba energenta, izražena v l/km ali kWh/km ali kg/km:
Emisije ogljikovega dioksida (CO2em), izražene v kg/km:
Emisije dušikovih oksidov (NOxem), izražene v g/km:
Emisije nemetanskih ogljikovodikov (NMHCem), izražene v g/km:
Emisije trdnih delcev (PMem), izražene v g/km:

## SKLOP 3
Tehnična specifikacija tovorno vozilo 4x4, z opremo
SKLOP 3
|  | Zahtevani parametri | Vpis podatkov (bela polja)
Oblika in | · | karoserija: tovorno vozilo s podaljšano kabino in delavnico
dimenzije | · | število vrat: voznik, sovoznik, drsna levo in desno, zadaj dvokrilna
| · | drsna okna v drsnih vratih
| · | število sedežev: 6 ( tri v vsaki vrsti )
| · | dolžina vozila brez kljuke: od 5900 do 6100 mm
| · | medosna razdalja: od 3500 do 3700 mm
maksimalna skupna dovoljena teža vozila 3500 kg
| · | minimalna nosilnost polno opremljenega vozila(skupaj z nadgradnjo) minimalno 600 kg
Motor | · | tip motorja: min EURO 6
| · | prostornina: min 1900 cm 3
| · | moč motorja: min 125kW
| · | CO2: pri kombinirani vožnji max 300 g/km
| · | navor: min 400 Nm
| · | priklopna obremenitev za priklopno vozilo minimalno 2500kg
Mehanika in | · | lega motorja: spredaj
podvozje | · | pogon: na vsa kolesa
zapora zadnjega diferenciala
| · | menjalnik: samodejni minimalno 6 stopenjski
| · | servo ali elektro hidravlični volan nastavljiv po višini in globini z tipkami za upravljanje
| · | ojačano vzmetenje in stabilizatorji
| · | nosilnost prednje osi minimalno 2000 kg
| · | sistem za nadzor stabilnosti
| · | celoletne pnevmatike: min 16 palične, energijska učinkovitost - oprijem na mokri podlagi - minimalno B,
Barva | · | bela
Splošna garancija | · | min. 3 let ali 100.000 km
Garancija proti rjavenju | · | min. 10 let
Varnost | · | varnostna blazina na voznikovi in sovoznikovi strani
Obvezna | · | min. 8’’ visokoločljivostni barvni zaslon na dotik, USB/multimedija, DAB
| · | brezžična povezljivost z Android Auto ali Apple CarPlay
oprema | · | elektronska blokada zagona motorja
| · | samodejni vklop dnevnih luči
| · | notranja višina tovornega dela minimalno 180 cm
| · | daljinsko centralno zaklepanje
| · | ogrevanje mirujočega vozila
| · | stopnica zadaj desno
| · | klimatska naprava avtomatska
| · | tempomat
| · | ročaja na zadnjem stebričku
| · | možnost prisilnega vklopa regeneracije dpf filtra
| · | Lane assist
| · | naslon za roke za voznikov sedež
| · | parkirni senzorji spredaj, zadaj in kamera za vzvratno vožnjo
| · | vlečna naprava minimalno 2500 kg
| · | voznikov sedež nastavljiv po višini
| · | talne gumiaste preproge
| · | speljevalna asistenca za klanec in asistenca za nadzorovani spust po klancu
| · | min stojna višina v tovornem delu 180 cm
| · | zatemnena starnska stekla
| · | zaščita podvozja spredaj
| · | pretvornik z 12v na 220v v voznikovi kabini
| · | vsaj dva USB tip C spredaj
Dodatne | · | vozilo novo leto proizvodnje 2025
zahteve | · | letna slovenska vinjeta
| · | vozilo mora biti opremljeno z vso obvezno opremo (varnostni trikotnik, komplet nadomestnih žarnic, prva pomoč, varnostno odsevni telovnik-6kos)
| · | vozilo mora imeti poln rezervar goriva
| · | vozilo mora biti novo - max 200 km
Dodatne zahteve nadgradnje |  | Tla vozila morajo biti zaščitena z vodoodporno vezano ploščo debeline 9 mm z ALU zaključki na prehodih. Vsa originalna pritrdišča vozila morajo bit poglobljena in zaprta s kovinsko šalčko.
Obloge tovornega dela vozila morajo biti iz lahkega materiala odpornega na vlago, maziva in topila.
Razsvetljava tovornega dela vozila mora biti izvedena z LED tehnologijo s senzorjem gibanja ter močjo 2x min. 6,5 W in temperaturo barve min. 5600K.
Leva stran sestava |  | Skupne dimenzije sestava morajo biti naslednje (d: 145 cm, g: 36 cm, v: 156 cm). Dovoljeno odstopanje 3%
4je ABS kovčki (v=15 cm, g=36 cm, Š= 44 cm) z insertnimi polnili, kovčki morajo imeti sistem enostavnega pripenjanja med seboj. Kovčki morajo biti na izvlečnem pladnju. Dovoljeno odstopanje dimenzij 3%
1 kos predal ( v=10cm, g= 36cm, š= 95cm). Dovoljeno odstopanje dimenzij 3%
1 kos predal ( v=17cm, g= 36cm, š= 95cm). Dovoljeno odstopanje dimenzij 3%
1 kos predal ( v=20cm, g= 36cm, š= 95cm). Dovoljeno odstopanje dimenzij 3%
1 kos polica z robom, podlogo proti drsenju in tremi pregradami. Dimenzije polic v=10 cm, g= 35 cm, š= 95cm). Dovoljeno odstopanje dimenzij 3%
1 kos polica s devetimi ABS zabojčki na polici od tega morata biti dva zaprta s prozornim pokrovom z funkcijo hitrega dostopa do vsebine, ki bo spravljena v njem. Osem ABS zabojčkov pa mora biti nameščeni pod polico s funkcijo izvleka.
Korito za dolgi tovor dolžine 180 cm z možnostjo odpiranja zadnje strani iz kompozitnega materiala. Dovoljeno odstopanje dimenzij 3%
Na višini 35cm od tal, mora biti okvir z možnostjo pritrjevanja tovora po dolžini
Desna stran sestava |  | Skupne dimenzije sestava morajo biti naslednje (d: 145 cm, g: 36 cm, v: 156 cm). Dovoljeno odstopanje 3%
2 kos predala ( v=13cm, g= 36cm, š= 95cm). Dovoljeno odstopanje dimenzij 3%
1 kos predal ( v=17cm, g=36cm, š= 95cm). Dovoljeno odstopanje dimenzij 3%
1 kos polici z robom, podlogo proti drsenju in tremi pregradami (dimenzije polic: v=10 cm, g= 35 cm, š= 95 cm)
1 polica z robom, podlogo proti drsenju (dimenzije polic: v=10 cm, g= 35 cm, š= 46 cm). Dovoljeno odstopanje dimenzij 3%
1 polica z robom, podlogo proti drsenju in tremi pregradami, pod polico pa morajo biti nameščeni trije zaboji iz ABS materiala dimenzij (dimenzije polic: v=10 cm, g= 35 cm, š= 145 cm). Dovoljeno odstopanje dimenzij 3%
Na višini 35cm od tal, mora biti okvir z pritrdilno letevijo po celi dolžini sestava
3 kos ABS kovček (v=15cm, g=36cm, Š= 44cm) z insertnimi polnili, kovčki morajo imeti sistem enostavnega pripenjanja med seboj. Kovčki morajo biti na izvlečnem pladnju. Dovoljeno odstopanje dimenzij 3%
Za pregradna steno ob levi in desni bok nameščena obešala za obešanje ozemljitvenih kablov. Na vsaki strani po tri kljuke katere morajo biti nastavljive po celotni višini nosilne palice.
1 kos ABS kovček (v=12cm, g=36cm, Š= 44cm) z insertnimi polnili, kovčki morajo imeti sistem enostavnega pripenjanja med seboj. Kovčki morajo biti na izvlečnem pladnju. Dovoljeno odstopanje dimenzij 3%
Strešni sistem vozila |  | Strešni sistem mora vsebovati naslednje elemente: pet prečk z možnostjo pripenjanja tovora direktno v samo prečko, stranico na levi in desni strani prečk dolžine 350cm, dve pohodni platformi z nazobčano proti-zdrsno strukturo (dimenzij 30x300cm), nakladalni rolo in aluminijasto strešno tubo dolžine 300cm za prevoz tovora, z možnostjo odpiranja na zadnji strani.
Ponujeno vozilo je znamke, tip, model in ima morebitno dodatno nezahtevano opremo
Proizvajalec
Tip
Model
Dodatna
nezahtevana
oprema
Priloga, tehnična dokumentacija,prospektna dokumentacija z natančno označbo ponujenega vozila.
OSNOVNI PODATKI O PONUJENEM VOZILU
Poraba energenta, izražena v l/km ali kWh/km ali kg/km:
Emisije ogljikovega dioksida (CO2em), izražene v kg/km:
Emisije dušikovih oksidov (NOxem), izražene v g/km:
Emisije nemetanskih ogljikovodikov (NMHCem), izražene v g/km:
Emisije trdnih delcev (PMem), izražene v g/km:

## SKLOP 4
Tehnična specifikacija osebna vozila na električni pogon
SKLOP 4
Čisto lahko vozilo skladno s 1. in 2. točko Priloge 2 Uredbe o zelenem javnem naročanju
Z naročilom vozil/a iz tega sklopa bo dosežen cilj iz 3. točke Priloge 2 Uredbe o zelenem javnem naročanju.
|  | Zahtevani parametri | Vpis podatkov (bela polja)
Oblika in | · | karoserija: Suv vozilo z dvižnimi vrati zadaj
dimenzije | · | število vrat: 5
| · | število sedežev: 5
| · | dolžina vozila: od 4400 do 4700 mm
| · | medosna razdalja: od 2700 do 3100 mm
Motor | · | tip baterije: Litij - ionska
| · | kapaciteta baterije: min bruto 80 kWh z možnostjo DC ponjenja min. 130 kW
| · | minimalna moč polnjenja na AC 10,5 kW
| · | maksimalna Moč : min 160 KW
| · | doseg po WLTP: min 500 km
| · | polnilni kabel za polnjenje na šuko vtičnicah
| · | polnilni kabel TIP 2
Mehanika in | · | prenos moči: brezstopenjsko
podvozje | · | servo volan nastavljiv po višini in globini
| · | pnevmatike letne: aluminjaste min 19 palične, energijska učinkovitost - oprijem na mokri podlagi minimalno B
Barva | · | praviloma metalik svetla ali siva
Splošna garancija | · | min. 3 let ali 100.000 km
Garancija na baterijo | · | min. 8 let ali 150.000 kilometrov
Garancija proti rjavenju | · | min. 10 let
Varnost | · | ocena varnosti 5 zvezdic po Euro NCAP od 2009 dalje
| · | varnostna blazina na voznikovi in sovoznikovi strani
| · | stranski zračni blazini in stranske zračne zavese in sredinska zračna blazina spredaj
Obvezna | · | min. 12’’ visokoločljivostni barvni zaslon na dotik, Mp3, USB/multimedija
oprema | · | navigacijski sistem
| · | samodejni vklop dnevnih luči
| · | led luči z avtomatskim uravnavanjem ali prilagajanjem voznim snopom luči
| · | daljinsko centralno zaklepanje
| · | dostop in zagon vozila brez fizične uporabe ključa
| · | deljiva zadnja klop
| · | klimatska naprava, samodejna dvoconska oziroma dvopodročna
| · | aktivni tempomat z omejevalnikom hitrosti, sistem za vzdrževanje voznega pasu, sistem za prepoznavo prometnih znakov in sistem za nadzor mrtvega kota
| · | toplotna črpalka za optimalen doseg
| · | senzor za dež
| · | multifunkcijski ogerevan volan
| · | možnost izbire različnih stopenj rekuperacije energije
| · | naslon za roke spredaj - centralni ali ločeno za voznika in sovoznika
| · | parkirni senzorji spredaj in zadaj in vzvratna kamera
| · | po višini nastavljiv in ogrevan električni prednji sedež
| · | električno odpiranje prtljažnika
| · | talne tekstilne preproge
| · | prostoročno telefoniranje bluetooth s Android auto in Apple CarPlay povezavo
| · | osnovno upravljanje vozila prek mobilne aplikacije, vključno s funkcijo nadzora polnjenja
Dodatne | · | modelno leto vozila min. 2025
zahteve | · | letna slovenska vinjeta
| · | dodatno komplet 4 zimskih pnevmatik, energijska učinkovitost - oprijem na mokri podlagi B
| · | pnevmatike na vozilu morajo biti montirane tako da ustrezati letnemu času prevzema vozila
| · | Okoljske zahteve: Vozilo izpolnjuje zahteve iz točke 1 in 2 Priloge 2 Uredbe o zelenem javnem naročanju (Uradni list RS, št. 51/17, 64/19 in 121/21)
| · | vozilo mora imeti vsaj 95% napolnjeno baterijo
| · | vozilo mora biti opremljeno z vso obvezno opremo skladno z veljavno področno zakonodajo (med ostalim varnostno odsevni telovnik-5 kos) in rezervno kolo z orodjem za zamenjavo ali ustrezna naprava oziroma pripomoček, ki ga je predvidel izdelovalec vozila, ali pnevmatika, ki omogoča vožnjo tudi ob predrtju)
| · | vozilo mora biti novo - max 200 km
Ponujeno vozilo je znamke, tip, model in ima morebitno dodatno nezahtevano opremo
Znamka
Dodatna
nezahtevana
oprema
Note on B59: Baždar Saša: Kaj je to??

## SKLOP 5
Tehnična specifikacija prikolice
SKLOP 5
|  | Zahtevani parametri | Vpis podatkov (bela polja)
Oblika in | · | prikolica avtomobilska
dimenzije | · | 3 strani kiper
| · | dolžina prikolice: od 4400 do 4600 mm
| · | širina prikolice: od 1900 do 1950 mm
| · | skupna masa max 3000 kg
| · | minimalna nosilnost minimalno 2100kg
| · | nakladalna višina 730 - 760 mm
| · | kot kipanja zadaj 43 - 48°
| · | kot kipanja stranski 43 - 48°
Oprema | · | električna in mehanska pumpa
| · | vroče cinkana V ruda
| · | vroče cinkana šasija in kason
| · | jeklena nagibna platforma iz enega kosa
| · | ročna črpalka
| · | 13 polni priključek in vzvratna luč
| · | odstranljiva vrata narejena iz eloksiranega aluminija
| · | privezni obroči na tleh, vlečna sila minimalno 800kg na obroč
| · | poviški zaprti 600 mm
| · | noge teleskopske par
| · | rezervno kolo
| · | prostor za nakladalne rampe
| · | rampe alu. navozne 2,8 ton
| · | podporno kolo
Mehanika in | · | pnevmatike 13 col
podvozje | · | rezervno kolo
| · | nosilec rezervnega kolesa
Barva | · | praviloma siva
Splošna garancija | · | min. 2 leti
Dodatne | · | modelno leto min. 2025
zahteve | · | prikolica mora biti opremljena z vso obvezno opremo skladno z veljavno področno zakonodajo
| · | vozilo mora biti novo - max 200 km
Ponujeno vozilo je znamke, tip, model in ima morebitno dodatno nezahtevano opremo
Znamka
Dodatna
nezahtevana
oprema
Note on B38: Baždar Saša: Kaj je to??