## REKAPITULACIJA
OBJEKT: | ŠALEK 100
ŠT. STANOVANJA: | 23
ETAŽA: | mansarda
VRSTA DEL: | Adaptacija stanovanja
SKUPNA REKAPITULACIJA
A. | GRADBENO-ZAKLJUČNA DELA | 0
B. | STROJNE INSTALACIJE | 0
C. | ELEKTRO INSTALACIJE | 0
| SKUPAJ: | 0
| + ddv 9,5 % | 0
| VSE SKUPAJ: | 0
Opombe: | Pred oddajo ponudbe je potreben ogled lokacije objekta in tehničnega opisa. Izvajalec je dolžan pri sestavi ponudbe upoštevati tekstualni del. V primeru ugotovljenih napak in neskladij je dolžan na to opozoriti investitorja pred oddajo ponudbe.
Ponudnik je dolžan kontrolirati in dopolniti popise in količine. V ponudbi je potrebno zajeti vse stroške pripravljalnih, zaključnih del in materiala ter transportov do mesta vgradnje za izvedbo dela po posameznih postavkah. Vsa vgrajena oprema in materiali morajo ustrezati posameznim standardom. Vgradnja mora biti izvedena v skladu s pravili stroke.

## A Gradbeno-obrtniška dela
A GRADBENO-OBRTNIŠKA DELA
I. |  | GRADBENA DELA |  |  |  | 0
II. |  | OBRTNIŠKA DELA |  |  |  | 0
|  | SKUPAJ |  |  |  | 0
I. |  | GRADBENA DELA
| 1. | Rušitvena dela |  |  |  | 0
| 2. | Zidarska dela |  |  |  | 0
|  | SKUPAJ |  |  |  | 0
II. |  | OBRTNIŠKA DELA
| 3. | Keramičarska dela |  |  |  | 0
| 4. | Tlakarska dela |  |  |  | 0
| 5. | Stavbno pohištvo |  |  |  | 0
| 6. | Slikopleskarska dela |  |  |  | 0
| 7. | Suhomontažna dela |  |  |  | 0
|  | SKUPAJ |  |  |  | 0
I. |  | GRADBENA DELA
| 1 | Rušitvena dela
|  |  | enota | količina | cena na enoto | skupaj
| 1.1. | Odstranitev obstoječih vratnih kril in podbojev velikosti do 2m2 skupaj z vsemi pripravljalnimi in zaključnimi deli ter transportom na gradbiščno deponijo. | kos | 1 |  | 0
| 1.2. | Odstranitev obstoječih vratnih kril iz podboja velikosti do 2 m2, komplet z iznosom na depo ob objekt . | kos | 1 |  | 0
| 1.3. | Odstranitev obstoječih drsnil vratnih kril iz okvirja velikosti do 2 m2, komplet z iznosom na depo ob objekt . | kos | 1 |  | 0
| 1.4. | Odstranitev obstoječe vzidane kopalne kadi 160/70 cm skupaj z vsemi pripravljalnimi in zaključnimi deli ter transportom na gradbiščno deponijo. | kos | 1 |  | 0
| 1.5. | Odstranitev lesene stropne obloge skupaj z vsemi pripravljalnimi in zaključnimi deli ter transportom na gradbiščno deponijo. | m2 | 38 |  | 0
| 1.6. | Odstranitev obstoječe talne keramike v kopalnici skupaj z vsemi pripravljalnimi in zaključnimi deli ter transportom ruševin na gradbiščno deponijo. | m2 | 3 |  | 0
| 1.7. | Odstranitev obstoječe stenske keramike v kopalnici in kuhinji skupaj z vsemi pripravljalnimi in zaključnimi deli ter transportom na gradbiščno deponijo. | m2 | 15 |  | 0
| 1.8. | Odstranitev nizkostenske keramične obrobe v=10 cm z iznosom na depo ob objekt. | m1 | 12 |  | 0
| 1.9. | Dolbljenje utorov vel.10/8 cm za izvedbo instalacij. | m1 | 8 |  | 0
| 1.10. | Demontaža ter iznos pohištva in naprav iz stanovanja na depo ob objekt (kuhinja, kopalnica,dvosed,klima…). | ura | 16 |  | 0
| 1.11. | Ročna odstranitev montažne predelne stene skupaj s harmonika vrati, komplet z iznosom na depo ob objekt. | m2 | 10 |  | 0
| 1.12. | Nakladanje, odvoz pohištva ter klima naprave v razdalji do 5 km, vključno z najemom zabojnika in plačilom stroškov takse. | m3 | 2 |  | 0
| 1.13. | Nakladanje in prevoz gradbenih odpadkov na stalno deponijo oz. predelavo skupaj s plačilom komunalnih taks. | m3 | 1 |  | 0
|  | SKUPAJ |  |  |  | 0
| 2. | Zidarska dela
| 2.1. | Izravnava obstoječega cementnega estriha po odstranitvi keramičnega tlaka, kot podlaga za polaganje nove talne obloge( keramika). | m2 | 4 |  | 0
| 2.2. | Izravana sten po odstranitvi keramičnih oblog z cementno malto pred ponovnim polaganjem. | m2 | 17 |  | 0
| 2.3. | Zaključno čiščenje stanovanja po opravljenih delih. | m2 | 69 |  | 0
| 2.4. | Zazidava utorov z opečnimi šibrami za instalacijami, velikosti 10/8 cm. | m1 | 8 |  | 0
| 2.5. | Obzidava nove tuš kadi 90/90cm s siporeks opeko, skupaj z vsemi pripravljalnimi in zaključnimi deli ter materialom. | kpl | 1 |  | 0
| 2.6. | Dobetonaža cementnega estriha v deb. 5-6 cm, komplet z vsemi transporti. | m2 | 2 |  | 0
| 2.7. | Dobetonaža cementnega estriha v deb. 5-6 cm, komplet z odstranitvijo poškodovanega premazom stika za lepljivost ter vgradnjo trnov za šivanje tlaka, vsemi transporti ter spremljajočimi deli. | m2 | 1 |  | 0
| 2.8. | Razna pomoč obrtnikom in instalaterjem ter dela, ki niso zajeta v popisu - se obračuna po dejansko izvršenih in potrjenih urah, ki so vpisane v gradbeni dnevnik.
|  | KV delavec | ura | 8 |  | 0
|  | PK delavec | ura | 8 |  | 0
|  | material 20 % | kpl | 0.2 | 0 | 0
|  | SKUPAJ |  |  |  | 0
II. |  | OBRTNIŠKA DELA
| 3 | Keramičarska dela
| 3.1. | Dobava in polaganje kvalitetne nedrseče talne keramike na lepilo, komplet z vsemi pripravljalnimi in zaključnimi deli ter fugiranjem, nabavna cena keramike od 20,00 do 24,00 €/m2. | m2 | 4 |  | 0
| 3.2. | Dobava in oblaganje sten v kopalnici in pasu med elementi v kuhinji s kvalitetno stensko keramiko na lepilo, vključno s pvc zaključnimi vogalnimi letvicami, z vsemi pripravljalnimi in zaključnimi deli ter fugiranjem, nabavna cena keramike od 18,00 do 22,00 €/m2. | m2 | 17 |  | 0
|  | SKUPAJ |  |  |  | 0
| 4 | Tlakarska dela
| 4.1. | Dobava in polaganje talne laminatne obloge R 33 na izravnano podlago, vključno s predhodnim polaganjem folije debeline 2 mm, dobavo in montažo zaključnih obrobnih letev višine 6 cm, kvaliteta laminata II. | m2 | 54 |  | 0
| 4.2. | Dobava ter vgradnja Alu dilatacijskih letvic za laminat. | kpl | 5 |  | 0
|  | SKUPAJ |  |  |  | 0
| 5 | Stavbno pohištvo
| 5.1. | Dobava ter vgradnja notranjih vratnih podbojev ter kril vel.do 2 m2, s polnim krilom gladke izvedbe, s pripadajočim okovjem srednjega cenovnega razreda. | kos | 1 |  | 0
| 5.2. | Dobava ter montaža novega lesenega vratnega krila (MDF), komplet z kljuko, ščitom, elzet ključavnico, kukalom, ter ostalimi spremljajočimi, pripravljalnimi in zaključnimi deli.
|  | dim. 85/200cm | kos | 1 |  | 0
| 5.3. | Dobava ter zamenjava lesenega strešnega okna kot npr. GGL vel.78/140 (MK06), komplet z Alu obrobami, notranjim zatemnitvenim senčilom kot.napr.Velux - Siesta, zatesnitvijo ter vsemi spremljajočimi deli po navodilu proizvajalca. | kos | 1 |  | 0
|  | SKUPAJ |  |  |  | 0
| 6 | Slikopleskarska dela
| 6.1. | Slikanje obstoječih notranjih sten s poldisperzijsko belo barvo (2x) vključno s predhodnim kitanjem in brušenjem površin skupaj z vsemi pripravljalnimi in zaključnimi deli ter materialom. | m2 | 140 |  | 0
| 6.2. | Slikanje obstoječih stropov s poldisperzijsko belo barvo (2x) vključno s predhodnim kitanjem in brušenjem površin skupaj z vsemi pripravljalnimi in zaključnimi deli ter materialom. | m2 | 65 |  | 0
| 6.3. | Brušenje ter oljni in lak oplesk kovinskih vratnih podbojev. | kpl | 1 |  | 0
| 6.4. | Brušenje ter 2x sadolin oplesk ladijskega opaža s predhodnim brušenjem. | m2 | 3 |  | 0
| 6.5. | Grobo kitanje sten ster stropov preko bavalit obloge z napr.juboglet univerzal maso v deb.3-5 mm. | m2 | 70 |  | 0
|  | SKUPAJ |  |  |  | 0
| 7 | Suhomontažna dela
| 7.1. | Zapiranje nadsvetlobe nad vratnimi podboji z knavf steno ter vstavljeno izolacijo vel. do 0,8/0,5 m. | kom | 1 |  | 0
| 7.2. | Kompletna dobava in oblaganje stropa v mansardi z mavčnokartonskimi ploščami, izvedenega po sistemu npr. Knauf ali Rigips na tipski kovinski podkonstrukciji, sestavljeni iz nosilnih in montažnih profilov. Na podkonstrukcijo se vijači obloga iz mavčnokartonastih plošč velikega formata v debelini 15mm. Stiki med ploščami so kitani in bandažirani, vgradnja dodatne toplotme izolacije debeline 10 cm komplet s parno zaporo. | m2 | 39 |  | 0
|  | SKUPAJ |  |  |  | 0

## B Strojne inštalacije
REKAPITULACIJA
A | VODOVOD, KANALIZACIJA |  |  |  | 0
B | OGREVANJE |  |  |  | 0
| SKUPAJ: |  |  |  | 0
| A - VODOVOD, KANALIZACIJA | enota | količina | cena na enoto | skupaj
1.01 | Zapiranje ter odpiranje vodovodnega sistema. | kpl | 1 |  | 0
1.02 | Odstranitev dotrajanih sanitarnih elemetov in opreme s spravilom na depo ob objekt:
| a) wc školjka z desko | kpl | 1 |  | 0
| b) wc kotliček | kpl | 1 |  | 0
| c) umivalnik z baterijo | kpl | 1 |  | 0
| d) stensko mešalno baterijo | kpl | 1 |  | 0
| e) pipa PS | kpl | 1 |  | 0
1.03 | Demontaža stare vodovodne ter pvc odtočne instalacije. | kpl | 1 |  | 0
1.04 | Dobava ter razvod cevi za H+T vodo za (tuš,umivalnik,PS, WC) z vsemi fazonskimi elementi. | kpl | 1 |  | 0
1.05 | Dobava ter polaganje PP odtočnih cevi NO 50 (tuš, umivalnik, PS, WC ter TS). | kpl | 1 |  | 0
1.06 | Dobava in montaža nove straniščne školjke iz sanitarne keramike s spodnjim odtokom vključno s sedežno desko, nizkomontažnim dvokoličinskim kotličkom z vgrajeno potezno armaturo, vezno cevjo, kotnim regulirnim ventilom nazivnega premera DN15/10 z vsem pritrdilnim in tesnilnim materialom. | kos | 1 |  | 0
1.07 | Dobava in montaža novega umivalnika skupaj z stenskim pritrdilnim odtočnim ventilom, s čepom za poteg in kromiranim odtočnim sifonom, kompletno z montažo in tesnilnim materialom.
| 500 x 380 | kos | 1 |  | 0
1.08 | Dobava ter zamenjava podometnega ventila 1/2ˮ | kos | 4 |  | 0
1.09 | Dobava in montaža nove stoječe mešalne baterije za umivalnik, enoročna, skupaj z dvema kotnima ventiloma DN 15, tesnilnim in montažnim materialom. | kos | 1 |  | 0
1.1 | Dobava in montaža nove tuš kadi velikosti 90x90cm, komplet s prelivno in odlivno garnituro ter pritrdilnim in tesnilnim materialom. | kos | 1 |  | 0
1.11 | Dobava in montaža nove stenske enoročne mešalne baterija za tuš kad, d = 15 mm, s premičnim izpustom, s pomično prho in gibko cevjo in nosilcem za prho. | kos | 1 |  | 0
1.12 | Dobava in montaža nove zidne iztočne pipe za priključek pralnega stroja, s tesnilnim materialom. | kos | 1 |  | 0
1.13 | Dobava in montaža novega odtočnega sifona v pločevinasti dozi za priključitev pralnega stroja. | kos | 1 |  | 0
1.14 | Dobava in kompletna montaža PVC talnega sifona D 120, skupaj z tulcem ter kromirano zgornjo ploščo 15x15, komplet s tesnilnim materialom. | kos | 1 |  | 0
1.15 | Dobava ter montaža kotnih ventilov 1/2. | kos | 2 |  | 0
| SKUPAJ VODOVOD IN KANALIZACIJA: |  |  |  | 0
B - OGREVANJE
2.01 | Demontaža obstoječih grelnih teles (radiatorjev), z iznosom na depo ob objekt, 1x depo na objektu.
|  | kos | 3 |  | 0
2.02 | Demontaža obstoječih grelnih teles (radiatorjev), z deponiranjenjem na ibjektu za ponovno namestitev.
|  | kos | 1 |  | 0
2.03 | Kompaktni ploščati radiatorji npr.VOGEL NOOT ali ustrezno podobno, vključno z motažnimi konzolami, na obstoječe TKM ventile.
| 21 K 600/1000 | kos | 1 |  | 0
| 21 K 600/800 | kos | 1 |  | 0
| 450/800 (lojtra) | kos | 1 |  | 0
2.04 | Začasno zapiranje instalacij v času izvedbe del vključno s praznjenjem in polnjenjem sistemske vode. | kpl | 1 |  | 0
2.05 | Ponovna montaža predhodno odstranjenega radiatorja s polnjenjem ter odzračevanjem. | kos | 1 |  | 0
| SKUPAJ OGREVANJE |  |  |  | 0

## C Elektro inštalacije
Zp.št. | Naziv | Opis | Proizvajalec / Dobavitelj | enota | količina | cena na enoto | skupaj
0. | Demontaža obstoječih elektro elementov
|  |  |  | kpl | 1 |  | 0
1. | DOBAVA IN MONTAŽA NN RAZDELILNIKOV IN OPREME
1.1. | NN podrazdelilnik = R1:
1.1.1 | Omarica, razdelilna | razdelilna omarica, nadometna v beli barvi, prosojna vrata, dvovrstična za vgradnjo 24 modulov | Schrack ali enakovredno | kpl | 1 |  | 0
1.1.2 | Stikalo FID | 25/0,03A, tip A | ETI ali enakovredno | kpl | 1 |  | 0
1.1.3 | Odklopnik | Instalacijski odklopnik C, 20A, 10kA, 3p | ETI ali enakovredno | kpl | 1 |  | 0
1.1.4 | Odklopnik | Instalacijski odklopnik B 16A, 10kA, 1p | ETI ali enakovredno | kpl | 3 |  | 0
1.1.5 | Odklopnik | Instalacijski odklopnik B, 10A, 10kA, 1p | ETI ali enakovredno | kpl | 2 |  | 0
1.1.6 | Drobni material | drobni vezni in pritrdilni material, uvodnice, vrstne sponke, kabelski kanali,… | - | kpl | 1 |  | 0
1.2. | Svetilke in pribor:
1.2.1 | Svetilka - E1 | Plafoniera led ,18W, alternativa E-27, nadgradna | Po izbiri investitorja | kpl | 5 |  | 0
2. | DOBAVA IN MONTAŽA STIKALNE OPREME IN PRIBORA
2.1. | Stikala, tipkala, vtičnice, …
2.1.1 | stikalo | podometno, enopolno, z dekorativnim okvirjem v beli barvi, | Jung ali enakovredno | kos | 6 |  | 0
2.1.2 | stikalo | podometno, izmenično, z dekorativnim okvirjem v beli barvi, | Jung ali enakovredno | kos | 6 |  | 0
2.1.3 | dvojno stikalo | podometno, enopolno, z dekorativnim okvirjem v beli barvi, | Jung ali enakovredno | kos | 4 |  | 0
2.1.4 | tipalo | podometno, tipalo za zvonec z dekorativnim okvirjem v beli barvi. | Jung ali enakovredno | kos | 1 |  | 0
2.1.5 | vtičnica | podometna, 16A, 1 fazna, z dekorativnim okvirjem v beli barvi, s podometno PVC dozo | Jung ali enakovredno | kos | 11 |  | 0
2.1.6 | vtičnica | podometna, 16A, 1 fazna, z dekorativnim okvirjem v beli barvi, z zaščitnim pokrovom za zaščito proti vlagi (kopalnica), s podometno PVC dozo | Jung ali enakovredno | kos | 2 |  | 0
2.1.7 | fiksni priključek | podometni, 16A, 1 fazni, z dekorativnim pokrovom v beli barvi, | Jung ali enakovredno | kos | 1 |  | 0
2.1.8 | vtičnica | TV, prehodna, JFS 120, z dekorativnim pokrovom v beli barvi | Jung ali enakovredno | kos | 1 |  | 0
2.1.9 | vtičnica | ENOJNA, TELEFONSKA, JCD 569-1WEWW, z dekorativnim pokrovom v beli barvi | Jung ali enakovredno | kos | 1 |  | 0
3. | DOBAVA IN MONTAŽA ŠIBKOTOČNE OPREME IN PRIBORA
3.1 | ventilator | Dobava ter montaža izsesalnega ventilatorja fi 100 mm | ETI ali enakovredno | kpl | 1 |  | 0
3.2 | domofon | Dobava ter zamenjava domofona komplet s slušalko. | ETI ali enakovredno | kpl | 1 |  | 0
4. | OSTALA INŠTALACIJSKA DELA
4.1 | delovne priprave, naprave | vse pomožne naprave potrebne za izvedbo, kot odri, lestve,orodja, material in oprema za zaščito opreme tokom izvajanja del | - | kpl | 1 |  | 0
5. | MERITVE
5.1. | Elektro meritve. | Izvedba elektro meritev in izdelavo poročila s strani pooblaščenega strokovnjaka. | - | kpl | 1 |  | 0
[6 empty] | SKUPAJ | 0