## Rekapitulacija
PRILOGA
PONUDBA S PONUDBENIM PREDRAČUNOM Št.:________________________________
STORITVE PRI ZAMENJAVI TIROV 2025 - REKAPITULACIJA
Zap. štev. | OPIS STORITVE | Cena v EUR brez DDV (brez DDV) | 22 %DDV | Vrednost v EUR z DDV (z DDV)
ZU-5a. | Popolna sanacija zgornjega ustroja proge v predoru Semič od km 56.600 do km 58.800 (2.200 m) | 0 | 0 | 0
ZU-6. | Zamenjava tirne grede 20 cm pod spodnjim robom praga (582+000 - 582+730) in zamenjava pragov z zamenjavo tirne grede 20 cm pod spodnjim robom praga (584+970 - 585+444) | 0 | 0 | 0
SKUPAJ:
|  | 0 | 0 | 0
OP: V ceni storitve so vključeni vsi stroški za izvedbo del .
| Kraj: |  | Ponudnik:
Datum:

## ZAM_05a
1. STORITVE PRI ZAMENJAVI TIROV
POPIS DEL
ZAM 05a: Popolna sanacija zgornjega ustroja proge v predoru Semič od km 56.600 do km 58.800 (2.200 m)
Poz. | Opis | EM | Količina | Cena/EM | Skupaj
I. | PRIPRAVLJALNA IN ZAKLJUČNA DELA
1. | Priprava in organizacija gradbišča z vsemi objekti, inštalacijami, zagotovitev varnostnih in higiensko tehničnih pogojev v skladu z Varnostnim načrtom Naročnika, začasne transportne poti, oznakami gradbišča ter kasnejša odstranitev vseh objektov in vzpostavitev prvotnega stanja na uporabljenih površinah, alarm, svetli profil, pavšal | kpl | 1 | 0 | 0
2. | Začasna razsvetljave gradbišča v predoru v dolžini 1975 m (ocena 50 dni); dobava, montaža in odstranitev | kpl | 1 | 0 | 0
3. | Začasno vzdolžno prezračevanje gradbišča v predoru dolžine 1975 m za čas izvedbe sanacije zgornjega ustroja proge (ocena 40 dni); dobava, montaža in odstranitev | kpl | 1 | 0 | 0
4. | Varovanje opreme in mehanizacije izven delovnega časa gradbišča - varnostna služba na 4 lokacijah (ocena 50 dni) - postajališče Rožni dol: - postaja Semič - portal predora A stran (smer Semič) - predor Semič (1.975 m) | kpl | 1 | 0 | 0
5. | Vzpostavitev začasnega gradbiščnega NPr preko tira na postajališču Rožni dol; dobava, vzdrževanje, montaža in odstranitev | m1 | 10.4 | 0 | 0
6. | Zavarovanje obstoječe geometrije tira ter sodelovanje pri regulacijah | m1 | 2200 | 0 | 0
7. | Čuvajska služba potrebna pri izvedbi del, obračun po gradbeni knjigi; | h | 1096 | 0 | 0
8. | Zaščita obstoječe SVTK trase desno za potrebe dostopov v območju izvedbe del | m1 | 200 | 0 | 0
9. | Demontaža, začasna odstranitev kanalet in ponovna montaža odstranjenih kanalet v predoru, polaganje na podlago iz geotekstila šir. 60 cm in peščene podlage 4/8 v debelin 5 cm; brez dobave materiala | m1 | 2200 | 0 | 0
10. | Začasna prestavitev kablov iz kanalet na stene predora ter postavitev v kanalete po končanih delih | m1 | 2000 | 0 | 0
11. | Ureditev začasnih deponij izkopnega in novega tolčenca ter GG materiala ter vzpostavitev obstoječega stanja po končanih delih: '- v km 56+600 do km 56+650 (portal predora A stran) - km 58+700 do km 58+800 (portal predora B stran) - postajališče Rožni dol: - postaja Semič | m² | 2250 | 0 | 0
12. | Dobava peščeno gramoznega materiala in izdelava začasne dostopne poti širine min. 3,0 m za cestna vozila od državne ceste do začasne deponije in do gradbišča na B strani predora. | m1 | 200 | 0 | 0
13. | Izdelava tehnološkega elaborata. | kpl | 1 | 0 | 0
| SKUPAJ I: |  |  |  | 0
II. | ZGORNJI USTROJ
1. | Demontaža obstoječega tira sistema 49E1 na lesenih pragih z demontažo DTM in rezanjem vijakov ter odlaganje izgrajenega materiala na začasni deponiji. | m1 | 2200 | 0 | 0
2. | Naklad in odvoz izgrajeni pragov in tirnic (40 m) na stalno deponijo naročnika (p. Rožni dol). | kpl | 1 | 0 | 0
3. | Vgradnja tira sistema 49E1 na novih lesenih pragih, na razmaku 60 cm, z novo K pritrditvijo z novimi tirnicami vključno z dogramoziranjem s tolčencem (FACSS vagon) ter vsemi strojnimi smernimi in višinskimi regulacijami, vključno z vsemi transporti materiala; brez dobave materiala. | m1 | 2200 | 0 | 0
4. | Demontaža kap proti bočnemu pomiku tira v tiru (leseni prag) z odvozom na začasno deponijo | kos | 50 | 0 | 0
5. | Montaža kap proti bočnemu pomiku tira v tiru (leseni prag); brez dobave materiala | kos | 150 | 0 | 0
6. | Vgradnja in odstranitev začasnih Mathee naprav proti vzdolžnemu pomiku tira za tirnice sistema 49E1 na lesenih pragovih; brez dobave materiala | kos | 148 | 0 | 0
7. | Rezanje tirnic 49/60 E1 na dolžino 40 m (plamensko) | kos | 114 | 0 | 0
8. | Aluminotermitsko varjenje tirnic sistema 49E1 trdnosti 1175 MP; brez dobave materiala | kos | 40 | 0 | 0
9. | Sproščanje tira v NZT; sistem 49 E1, K - pritrditev, leseni prag (300m+300m) | m¹ | 600 | 0 | 0
| SKUPAJ II: |  |  |  | 0
III. | SPODNJI USTROJ
1. | Strojni izkop obstoječe tirne grede skupaj z nakladanjem in odvoz na začasno deponijo na lokaciji območja del; do 5 km (v globino 25 cm pod SRP brez nagiba planuma) | m³ | 4502.8 | 0 | 0
2. | Odvoz izkopane tirne grede (klasifikacijska št. gradbenega odpadka 17 05 08) na stalno komunalno urejeno deponijo z nakladanjem ter plačilom takse (deponijo zagotovi Izvajalec); do 20 km | m³ | 5178.22 | 0 | 0
3. | Planiranje in utrditev planuma izkopa. | m² | 10340 | 0 | 0
4. | Vgradnja I. plasti tolčenca do globine SRP-10 cm; brez dobave materiala | m³ | 1540 | 0 | 0
| SKUPAJ III: |  |  |  | 0
IV. | MATERIAL (dobavi naročnik)
1. | Tirnica 49E1/1175 Mpa - R350HT | m | 4400 | 0 | 0
2. | Plošča podložna 49 E1 - 1:40; 345x160 mm | kos | 7336 | 0 | 0
3. | Ploščica podložna EVA, 49E1, les. prag, 160 x 124 x 5 mm | kos | 7336 | 0 | 0
4. | Komplet toga pritrditev "K" (vijak T z matico, podložka vzmetna 24, pritrdilna ploščica) | kpl | 14672 | 0 | 0
5. | Tirfon, l= 160 mm | kos | 29344 | 0 | 0
6. | Podložka dvojna elastična 24 | kos | 29344 | 0 | 0
7. | Kapa za leseni prag - komplet | kpl | 150 | 0 | 0
8. | Prag tirni bukov impregniran 16 x 26 x 260 cm | kos | 3668 | 0 | 0
9. | AT porcija 49E1 AP 25 - 350 s kalupi | kos | 40 | 0 | 0
10. | Tolčenec I. za tirno gredo sedimentnega izvora, granulacija 22,4-63 mm; SIST EN 13450, vključno s prevozom | m3 | 5178.22 | 0 | 0
11. | Mathee naprav | kos | 148 | 0 | 0
12. | geotekstil (pod kinete) | m2 | 1320 | 0 | 0
13. | Drobljenec 4/8 mm (pod kinete) | m3 | 66 | 0 | 0
14. | Tesnilna vrvica 8 mm iz poliamida (pod pokrov kinete) | m | 4400 | 0 | 0
| SKUPAJ IV: |  |  |  | 0
V. | NEPREDVIDENA DELA
1. | Ostala nepredvidena dela 3% | kos | 1 | 0 | 0
| SKUPAJ V: |  |  |  | 0
Opombe:
- obračun po dejansko izvedenih količinah
SKUPAJ:
0
+DDV ( 22%):
0
SKUPAJ z DDV:
0

## ZAM_06
1. STORITVE PRI ZAMENJAVI TIROV
POPIS DEL
ZAM 06: Zamenjava tirne grede 20 cm pod spodnjim robom praga (582+000 - 582+730) in zamenjava pragov z zamenjavo tirne grede 20 cm pod spodnjim robom praga (584+970 - 585+444)
1. | Zamenjava tirne grede 20 cm pod spodnjim robom praga (582+000 - 582+730)
Poz. | Opis | EM | Količina | Cena/EM | Skupaj
I. | PRIPRAVLJALNA IN ZAKLJUČNA DELA
1. | Priprava in organizacija gradbišča z vsemi objekti, inštalacijami, zagotovitev varnostnih in higiensko tehničnih pogojev, začasne transportne poti, oznakami gradbišča ter kasnejša odstranitev vseh objektov in vzpostavitev prvotnega stanja na uporabljenih površinah | kos | 1 | 0 | 0
2. | Bager 10-15 t za potrebe urejanja na deponiji (tolčenec) | ura | 40 | 0 | 0
3. | Zavarovanje zakoličbe geometrije tira, sodelovanje pri regulacijah tira ter izdelava tirnih izkazov po končani regulaciji | m | 1900 | 0 | 0
4. | Izdelava tehnološkega elaborata s terminskim planom. | kpl | 1 | 0 | 0
| SKUPAJ I: |  |  |  | 0
II. | ZGORNJI USTROJ
1. | Vgradnja in izgradnja začasnih mathee naprav 49E1 na lesenih pragih za zavarovanje obstoječega NZT; brez dobave materiala | kos | 148 | 0 | 0
2. | Rezanje obstoječih tirnic sistema 49 E1 | kos | 8 | 0 | 0
3. | Demontaža obstoječega tira sistema 49E1 na lesenih pragih, odlaganjem izgrajenega materiala na območju lokacije del (izmet tirnic dolžine max 120 m in pragov na stran) | m | 730 | 0 | 0
4. | Strojni izkop tirne grede 20 cm pod SRP z nakladanjem na kamione in odvoz na stalno deponijo naročnika ŽP Škofja Loka (do 5 km) | m3 | 864.32 | 0 | 0
5. | Strojna vgradnja I. plasti tolčenca (sedimentnega izvora) do SRP-5 cm, s planiranjem in utrditvijo, z nakladanjem na začasni deponiji naročnika ŽP Škofja Loka (do 5 km) ter prevozom in razkladom na mestu vgraditve; brez dobave materiala | m3 | 438 | 0 | 0
6. | Vgradnja tira sistema 49E1 na obstoječe lesene prage s K pritrditvijo in obstoječe tirnice | m | 730 | 0 | 0
7. | Naklad in odvoz izkopanega materiala na stalno komunalno urejeno deponijo s plačilom takse (deponijo zagotovi izvajalec) | m3 | 1260 | 0 | 0
8. | Aluminotermitsko varjenje tirnic sistema 49E1 trdnosti 1175 MPa; brez dobave materiala | kos | 8 | 0 | 0
9. | Sproščanje tira v NZT; sistem 49 E1, leseni prag z K pritrditvijo | m | 730 | 0 | 0
10. | Strojna smerna in višinska regulacija tira na projektirano niveleto (3x strojna regulacija tira) | dan | 3 | 0 | 0
11. | Prevoz nivelirni stroj | ur | 8 | 0 | 0
12. | Strojno profiliranje tirne grede ( 3x plug) | dan | 3 | 0 | 0
13. | Prevoz plug | ur | 8 | 0 | 0
14. | Dopolnitev tirne grede (FACSS vagon); brez dobave materiala | m3 | 1275 | 0 | 0
| SKUPAJ II: |  |  |  | 0
III. | SPODNJI USTROJ
1. | Ureditev bankin po končanih delih | m | 800 | 0 | 0
2. | Npr. 582+400 Reteče
2.1. | Demontaža in ponovna montaža obstoječih gumijastih montažnih plošč, širine prehoda 7 m. | kpl | 3 | 0 | 0
2.2. | Rezanje obstoječih tirnic sistema 60 E1 | kos | 4 | 0 | 0
2.3. | Odstranitev obtoječih betonskih pragov ter vgradnja novih betonskih pragov in dogramoziranjem; brez dobave materiala | kos | 20 | 0 | 0
| SKUPAJ III: |  |  |  | 0
IV. | MATERIAL (dobavi naročnik)
1. | Prag tirni bukov impregniran 16 x 26 x 260 cm (kreozot) | kos | 467 | 0 | 0
2. | Plošča podložna rebrasta 49E1, 1:40, 160 x 345 mm | kos | 934 | 0 | 0
3. | Pritrditev toga K; (vijak T M22 x 65 z matico, podložka vzmetna 24, pritrdilna ploščica K) | kpl | 1868 | 0 | 0
4. | Ploščica podložna EVA, 49E1, les. prag, 180 x 123 x 5 mm | kos | 934 | 0 | 0
5. | Podložka dvojna elastična 24, DŽ 70 | kos | 3736 | 0 | 0
6. | Tirfon, l= 160 mm | kos | 3736 | 0 | 0
7. | AT porcija UIC 60 AP 25 - 350 s kalupi | kos | 8 | 0 | 0
8. | Tolčenec I. za tirno gredo sedimentnega izvora, granulacija 22,4-63 mm; SIST EN 13450, vključno s prevozom | m3 | 1275 | 0 | 0
| SKUPAJ IV: |  |  |  | 0
V. | NEPREDVIDENA DELA
1. | Ostala nepredvidena dela 3% | kos | 1 | 0 | 0
| SKUPAJ V: |  |  |  | 0
2. | Zamenjava pragov z zamenjavo tirne grede 20 cm pod spodnjim robom praga (584+970 - 585+444)
Poz. | Opis | EM | Količina | Cena/EM | Skupaj
I. | PRIPRAVLJALNA IN ZAKLJUČNA DELA
1. | Priprava in organizacija gradbišča z vsemi objekti, inštalacijami, zagotovitev varnostnih in higiensko tehničnih pogojev, začasne transportne poti, oznakami gradbišča ter kasnejša odstranitev vseh objektov in vzpostavitev prvotnega stanja na uporabljenih površinah | kos | 1 | 0 | 0
2. | Bager 10-15 t za potrebe urejanja na deponiji (tolčenec) | ura | 40 | 0 | 0
| SKUPAJ I: |  |  |  | 0
II. | ZGORNJI USTROJ
1. | Vgradnja in izgradnja začasnih mathee naprav 49E1 na lesenih pragih za zavarovanje obstoječega NZT; brez dobave materiala | kos | 148 | 0 | 0
2. | Rezanje obstoječih tirnic sistema 49 E1 | kos | 10 | 0 | 0
3. | Demontaža obstoječega tira sistema 49E1 na lesenih pragih, odlaganjem izgrajenega materiala na območju lokacije del (brez demontaže DTM; izmet tirnic dolžine max 120 m na stran) | m | 474 | 0 | 0
4. | Naklad izgrajenih lesenih pragov in kamionski odvoz na stalno deponijo naročnika ŽP Škofja Loka (do 3 km) in demotaža DTM na območju deponije | kos | 790 | 0 | 0
5. | Strojni izkop tirne grede 20 cm pod SRP z nakladanjem na kamione in odvoz na stalno deponijo naročnika ŽP Škofja Loka (do 3 km) | m3 | 561.216 | 0 | 0
6. | Naklad in odvoz izkopanega materiala na stalno komunalno urejeno deponijo s plačilom takse (deponijo zagotovi izvajalec) | m3 | 700 | 0 | 0
7. | Strojna vgradnja I. plasti tolčenca (sedimentnega izvora) do SRP-5 cm, s planiranjem in utrditvijo, z nakladanjem na začasni deponiji naročnika ŽP Škofja Loka (do 3 km) ter prevozom in razkladom na mestu vgraditve; brez dobave materiala | m3 | 284.4 | 0 | 0
8. | Vgradnja tira sistema 49E1 na novih lesenih pragih z novo K pritrditvijo in obstoječimi tirnicami, vključno s trasnportom novih pragov (z montiranimi podložnimi ploščami) iz deponije naročnika na ŽP Škofja Loka (do 3 km); brez dobave materiala | m | 474 | 0 | 0
9. | Aluminotermitsko varjenje tirnic sistema 49E1 trdnosti 1175 MPa; brez dobave materiala | kos | 14 | 0 | 0
10. | Sproščanje tira v NZT; sistem 49 E1, leseni prag z K pritrditvijo | m | 474 | 0 | 0
11. | Strojna smerna in višinska regulacija tira na projektirano niveleto (3x strojna regulacija tira) | dan | 3 | 0 | 0
12. | Prevoz nivelirni stroj | ur | 8 | 0 | 0
13. | Strojno profiliranje tirne grede ( 3x plug) | dan | 3 | 0 | 0
14. | Prevoz plug | ur | 8 | 0 | 0
15. | Dopolnitev tirne grede (FACSS vagon); brez dobave materiala | m3 | 600 | 0 | 0
| SKUPAJ II: |  |  |  | 0
III. | MATERIAL (dobavi naročnik)
1. | Prag tirni bukov impregniran 16 x 26 x 260 cm (kreozot) | kos | 790 | 0 | 0
2. | Plošča podložna rebrasta 49E1, 1:40, 160 x 345 mm | kos | 1580 | 0 | 0
3. | Pritrditev toga K; (vijak T M22 x 65 z matico, podložka vzmetna 24, pritrdilna ploščica K) | kpl | 3160 | 0 | 0
4. | Ploščica podložna EVA, 49E1, les. prag, 180 x 123 x 5 mm | kos | 1580 | 0 | 0
5. | Podložka dvojna elastična 24, DŽ 70 | kos | 6320 | 0 | 0
6. | Tirfon, l= 160 mm | kos | 6320 | 0 | 0
7. | AT porcija UIC 60 AP 25 - 350 s kalupi | kos | 10 | 0 | 0
8. | Tolčenec I. za tirno gredo sedimentnega izvora, granulacija 22,4-63 mm; SIST EN 13450, vključno s prevozom | m3 | 600 | 0 | 0
| SKUPAJ III: |  |  |  | 0
IV. | NEPREDVIDENA DELA
1. | Ostala nepredvidena dela 3% | kos | 1 | 0 | 0
| SKUPAJ IV: |  |  |  | 0
Opombe:
- obračun po dejansko izvedenih količinah
SKUPAJ:
0
+DDV ( 22%):
0
SKUPAJ z DDV:
0