## Sheet1
POPIS DEL
|  | EM | količina | cena na enoto | znesek
SENČILA
PLATNA
1. | Izdelava, dobava in montaža senčil, screen senčila z odpiranjem na elektro pogon, 15 različnih jader - vsa različnih dimenzji. Membrana jader je krojena po meri iz dveh polovic na sistem iz vodoprepustnega screen platna S.Ferarri SOLTIS Horizon 86. Platno screen senčil mora ustrezati požarnim karakteristikam (odziv na ogenj) razreda B-d0, s2. Platno je krojeno za vsako sekcijo posebej in je opremljeno s pritrdilnimi elementi. Sistem spajanja je izveden z kombinacijo varjenja in šivanja. V platna so vgrajene kompozine letvice za stabilizacijo platen, vstavljene v platno vzdolžno z navijalno gredjo. Z izdelavo delavniških načrtov, po potrjenih vzorcih s strani arhitekta, s priklopom in zagonom. Kot npr. sistem senčil SUN SQUARE ali enakovredno. V nadaljevanju zajet točno določen opis sistema, vse postavke razumeti kot npr. in lahko ponudnik ponudi ekvivaletni ali boljši material oziroma sistem.
1.1 | Platno 1 površina 17,8 m² | kom | 1 |  | 0
1.2 | Platno 2 površina 24,9 m² | kom | 1 |  | 0
1.3 | Platno 3 površina 33,3 m² | kom | 1 |  | 0
1.4 | Platno 4 površina 25 m² | kom | 1 |  | 0
1.5 | Platno 5 površina 18 m² | kom | 1 |  | 0
1.6 | Platno 6 površina 20,5 m² | kom | 1 |  | 0
1.7 | Platno 7 površina 21,1 m² | kom | 1 |  | 0
1.8 | Platno 8 površina 10,3 m² | kom | 1 |  | 0
1.9 | Platno 9 površina 21,1 m² | kom | 1 |  | 0
1.10 | Platno 10 površina 20,4 m² | kom | 1 |  | 0
1.11 | Platno 11 površina 16,5 m² | kom | 1 |  | 0
1.12 | Platno 12 površina 18,7 m² | kom | 1 |  | 0
1.13 | Platno 13 površina 26,5 m² | kom | 1 |  | 0
1.14 | Platno 14 površina 18,7 m² | kom | 1 |  | 0
1.15 | Platno 15 površina 16,5 m² | kom | 1 |  | 0
|  |  |  | Skupaj | 0
2. | POGON
2.1 | Pogonski sklop ANAX 80 | kom | 15 |  | 0
2.2 | Gred ALU namenski trikotni profil P4C 1000 (10 m) | kom | 15 |  | 0
2.3 | Ležaj gredi TRLL | kom | 15 |  | 0
2.4 | Kompenzator vetra K400/1000 | kom | 15 |  | 0
2.5 | Stikalno ohišje EVER (brez regulacije) | kom | 15 |  | 0
2.6 | Vgradno zidno stikalo SOMFY | kom | 15 |  | 0
2.7 | Anemometer SOMFY Eolis RTS | kom | 4 |  | 0
2.8 | Pribor za vgradnjo jader ZUP4-G | kom | 30 |  | 0
2.9 | Ročka za zasilno zapiranje NHKL | kom | 5 |  | 0
|  |  |  | Skupaj | 0
3. | PRIČVRSTITVENI ELEMENTI
3.1 | Škripec UR 50 | kom | 30 |  | 0
3.2 | Konzola namenska RMZ30M | kom | 30 |  | 0
3.3 | Vmesnik motor/ležaj/RMZ30 AUGDRE | kom | 30 |  | 0
3.4 | Namenska Vectran vrvica 4,5 mm (boben 250 M) | kom | 3 |  | 0
|  |  |  | Skupaj | 0
4. | DRUGO
4.1 | Transport na lokacijo | kom | 3 |  | 0
4.2 | Najem dvigal | kom | 2 |  | 0
4.3 | Postavitev jadra-konstrukcija | kom | 15 |  | 0
4.4 | Postavitev jadra-platno | kom | 15 |  | 0
4.5 | Dela na podkonstrukciji | kom | 15 |  | 0
|  |  |  | Skupaj | 0
|  |  |  | Skupaj | 0
5. | 10% nepredvidenih del, obračun po dejanskih stroških po potrditvi nadzora in naročnika. |  | 0.1 |  | 0
| Skupaj senčila (brez DDV): |  |  |  | 0