## REKAPITULACIJA
POHIŠTVENA OPREMA ZA PRENOVLJENI OBJEKT HOSPITAL
UKC LJUBLJANA - TRAKT A-1/3 OBJEKTA
1.3 NAČRT POHIŠTVENE OPREME, trakt A
INVESTITOR
Republika Slovenija, Ministrstvo za zdravje
URAD RS ZA NADZOR, KAKOVOST IN INVESTICIJE V ZDRAVSTVU
Ul. Ambrožiča Novljana 7, 1000 Ljubljana
PZI (projektna dokumentacija za izvedbo gradnje)
številka projekta: API-907/1421
številka načrta: 907/1421-OP
datum : APRIL 2025
POHIŠTVENA OPREMA - PO NAROČILU IN SERIJSKA
REKAPITULACIJA
1.1 | PULTI | 0
1.2 | PULTI | 0
1.6 | NADZORNI PULTI | 0
2 | OMARE | 0
2 | NIZI VISOKIH OMAR, NIZKIH IN VISEČIH OMARIC TER PULTOV | 0
2 | NIZKE IN VISOKE OAMRICE TER PREDALNIKI | 0
2 | GARDEROBE OMARE | 0
3 | REGALI | 0
4 | MIZE | 0
5 | KOVINSKO POHIŠTVO IN RAZNA KOVINSKA OPREMA | 0
7 | SEDEŽNO POHIŠTVO | 0
9 | RAZNA POHIŠTVENA IN SPLOŠNA OPREMA | 0
| SKUPAJ BREZ DDV | 0
| DDV 22% | 0
| SKUPAJ Z DDV | 0

## SPLOŠNO
POHIŠTVENA OPREMA - PO NAROČILU IN SERIJSKA
1.1 | PULTI
1.2 | PULTI
1.6 | NADZORNI PULTI
2 | OMARE
2 | NIZI VISOKIH OMAR, NIZKIH IN VISEČIH OMARIC TER PULTOV
2 | NIZKE IN VISOKE OAMRICE TER PREDALNIKI
2 | GARDEROBE OMARE
3 | REGALI
4 | MIZE
5 | KOVINSKO POHIŠTVO IN RAZNA KOVINSKA OPREMA
7 | SEDEŽNO POHIŠTVO
9 | RAZNA POHIŠTVENA IN SPLOŠNA OPREMA
I. | Splošno
1.1 | Vsak element, ki je predmet tega javnega naročila (v nadaljevanju: oprema), mora biti izdelan tako, da je primeren za uporabo za predviden namen v okolju bolnišnice.
1.2 | Primerna za uporabo je oprema, ki je trdna oziroma stabilna ter brez prekomerne obrabe ali poškodb prenese vplive normalne uporabe v ekonomski dobi, zagotavlja varno uporabo in ne povzroča ali povečuje tveganja za zdravje in varnost ter izpolnjuje druge predpisane oziroma s splošno veljavnimi in razpisnimi tehničnimi specifikacijami določene lastnosti.
1.3 | Oprema mora biti, glede na svoj namen, odporna na običajna bolnišnična čistila in razkužila.
1.4 | Barve oziroma barvni odtenki opreme, ki ima površine obdelane z nanosi oziroma premazi snovi, morajo biti v skladu z barvno študijo.
1.5 | Oprema mora biti dobavljena, sestavljena, vgrajena oziroma nameščena v prostore na način, ki je skladen z načrtom dispozicije opreme po prostorih, namenom njene uporabe in zahtevah uporabnika. Oprema mora biti izročena v delujočem stanju.
1.6 | Tehnične zahteve izražene v obliki - najmanj oz. največ ali v območju od najmanj do največ so za dobavitelja zavezujoče.
1.7 | Dobavitelj je dolžan ponuditi opremo, ki v zvezi z dimenzijami v celoti izpolnjuje zahteve, kot sledi:
- oprema, namenjena neposredni rabi uporabnikov (bolnikov oziroma osebja), mora izpolnjevati vse ergonomske zahteve oz. mora biti tako dimenzijsko kot oblikovno tej rabi prilagojena,
- dobavitelj bo dolžan izdelati in montirati opremo v celoti (tudi dimenzijsko) skladno z navedeno tehnično dokumentacijo. V primeru ugotovitve neskladja načrtov z izvedenimi prostori bo dobavitelj dolžan izdelati in montirati opremo na način, ki bo v celoti zagotavljal prilagojenost opreme dejanskim razmeram v prostoru (dimenzije, instalacijski priključki, tehnološka oprema vgrajena v pohištveno, mobilna oprema itd.)
1.8 | Dobavitelj je dolžen upoštevati vse splošne opise posameznih vrst ne serijske opreme.
1.9 | Dobavitelj mora zagotoviti ustrezno pritrditev v stene za statično stabilnost opreme(kot npr. za visečo omaro, konzolni pult).
II. | Zahteve v zvezi s kvaliteto materialov:
1. | Vodoodporne iverne plošče, z nizko vsebnostjo formaldehidov, SIST EN 312
2. | Laminat (debeline manj kot 2 mm), robni trakovi - SIST EN 438-3
3. | Dekorativne laminatne plošče, stisnjene pod visokimi pritiski – HPL (high pressure laminates), debeline več kot 2 mm, SIST EN 438-4
4. | Oplemenitena iverna plošča (iverna plošča oplemenitena z melaminom) - SIST EN 14322
5. | Nerjavna jeklena pločevina - št. jekla 14301, oznaka X5CrNi 18 -10 (SIST EN 10088)
6. | Blago za oblazinjeno pohištvo mora imeti sledeče lastnosti:
- odpornost proti vlagi in madežem,
- omogočeno zračenje notranjih delov,
- prijetnost na dotik,
- antibakterijsko,
- neprepustno za vodo,
- biološko razgradljivo,
- teža min. 350 g/m²,
- s certifikatom EKO Tex Standard 100,
- SIST EN 1021-1, 2, klasifikacija po BS 5852-1,2 del 5
III. | Skladnost s standardi:
1. | Pisarniško pohištvo:
SIST EN 527-1:2001, SIST EN 527-1:2001/AC:2003, SIST EN 527-2:2003,
SIST EN 527-3:2003,
SIST EN 14074: 2004,
SIST-TP CEN/TR 14073-1:2004, SIST EN 14073-2:2004, SIST EN 14073-3:2004
2. | Pohištveno okovje:
SIST EN 15338: 2007/FprA1, SIST EN 15570:2008, SIST EN 15706: 2010
3. | Pohištvo - odpornost površin:
SIST EN 12720:2009+A1:2014, SIST EN 12722:2009+A1:2014,
SIST EN 12721: 2009+A1:2013, SIST ISO 4211 1-4:1995,
SIST-TS CEN/TS 15185:2006, SIST-TS CEN/TS 15186:2006
4. | Stoli in mize za vzgojno-izobraževalne ustanove
SIST EN 1729-1: 2006, SIST EN 1729-2:2006
5. | Trdnost, trajnost, varnost - pohištvo in sedežno pohištvo:
SIST EN 15372: 2008, SIST EN 15373:2007
6. | Pohištvo - površine:
SIST EN 13721: 2004, SIST EN 13722:2004, SIST EN 15187:2007
7. | Vžigljivost oblazinjenega pohištva:
SIST EN 1021-1:2006, SIST EN 1021-2:2006
8. | Stoli:
SIST EN 1335-1, SIST EN 1335-2, SIST EN 1335-3,
IV. | Zahteve v zvezi s certifikati in dokazili:
1. | Izbrani ponudnik bo dolžan predložiti dokazila o izpolnjevanju zahtev iz "Uredbe o zelenem javnem naročanju" (Ur. list RS št. 51/17, 64/19, 121/21), za katere je
obvezno upoštevanje okoljskih vidikov (člen 4):
točka 3: tekstilni izdelki,
točka 5: elektronska pisarniška oprema
točka 8: pohištvo
točko 10: sanitarna aramatura
točko 12: stenske plošče
točka 17: električne sijalke in svetilke ter razsvetljava v notranjih prostorih
OPOZORILO
upoštevati še morebitno prilagoditev opreme glede na vgradnjo in dimenzije tehnološke opreme in bele tehnike

## 1.1 pulti
PULTI IZ LESENE VEZANE PLOŠČE in s finalno kompakt ploščo
Splošen opis:
- pult pravokotne oblike z vgradnim umivalnikom enim ali več, izdelati po shemi pultov
- pulti so izdelani iz lesene vezane plošče debeline 28 mm kot osnove in finalne
kompaktne plošče 8mm (kot npr. ABET)
- vse površine tudi spodnja stran morajo biti gladke,
- višina pulta je 90cm, globina 60 ali 80 cm – po shemah pultov,
- dolžine pultov so različne – prilagojene so prostoru
- pult je pritrjen na nosilce, ki so konzolno vpeti v mavčno-kartonske stene,
- nosilci morajo biti izdelani iz jeklenih nerjavnih profilov, vsi profili z gladkimi
zaobljenimi robovi
- v območju pulta je predvidena dodatna ojačitev v mavčno-kartonski steni
OPOMBA:
- izvajalec mora zagotoviti statično stabilnost predvidene podkonstrukcije
OPOMBA:
umivalniki, zidne enoročne baterije in sifoni niso predmet tega naročila, temveč so predmet izvedbe GOI del (dobava in montaža vodovodnih
inštalacij in opreme), zato se morata izvajalec pultov in izvajalec GOI del uskladiti;
Barve:
- barve prilagojene barvni študiji in po potrditvi odgovornega projektanta
Opis umivalnika
- umivalnik iz sanitarne keramike za montažo v pult, bolnišnične izvedbe brez prelivne
odprtine, velikosti cca 53x41x18,3 cm, umivalnik v obliki elipse, tip umivalnika potrdi
projektnat in uporabnik (UKCLJ)
- zidna enoročna mešalna baterija s komolčnim odpiranjem, tip potrdi projektant in uporabnik (UKCLJ)
s perlatorjem (mrežica) z zmanjšano možnostjo razvoja bakterij, na primer proizvod
Delabie, tip Hygienic flow straightener M24/100 št. L500AA75 ali enakovredno,
vključno dva podometna ventila DN15 za hladno in toplo vodo, odtočni ventil in sifon za
umivalnik, dim. 32 mm
in kompletno s pritrdilnim in montažnim materialom
|  | kosi | cena na enoto | cena skupaj
1.1 | PULTI OBEŠENI NA STENO
1.1.9 | PULTI Z VGRADNIMI UMIVALNIKI
Pulti globine 60 cm, višine 90 cm
1.1.9.120 | Pult z enim umivalnikom (dim. 120 / 60 / 2,8cm+0,8 cm) | 2 |  | 0
PULTI Z VGRADNIMI UMIVALNIKI / globina 60 cm, montirani na višini 90 cm, lesene vezane plošče 28 mm, finalna obdelava kompakt plošča 8mm (kot npr. ABET )
DODATEN OPIS:
- 2x nosilec
- pult izdelati po shemi
1.1.9.155 | Pult z enim umivalnikom (dim. 155 / 60 / 2,8cm+0,8 cm) | 1 |  | 0
PULTI Z VGRADNIMI UMIVALNIKI / globina 60 cm, montirani na višini 90 cm, lesene vezane plošče 28 mm, finalna obdelava kompakt plošča 8mm (kot npr. ABET )
DODATEN OPIS:
- 2x nosilec
- pult izdelati po shemi
|  |  | skupaj | 0

## 1.2 pulti
PULTI IZ LESENE VEZANE PLOŠČE s finalno obdelavo iz HPL
pisalni in delovni pulti
Splošni opis:
Nosilna konzolna podkonstrukcija:
- C nosilci / noge iz nerjavnih jeklenih profilov debeline 5mm, in diagonalo
porezano pod kotom
med seboj trdno povezani s horizontalnimi votlimi škatlastimi profili
- po detajlu oz po tehnologiji izbranega ponudnika in po potrditvi projektanta
- noge opremljene z regulatorji višine
- vsi robovi nosilcev morajo biti gladki in zaobljeni,
- kjer se pult konča ob steni ali pa je v niši, je na prečno steno pult pritrjen še
s kotnikom 50x50mm, dolžine L=55cm
ali, (odvisno od sheme)
Kovinska podkonstrukcija:
- kovinska podkonstrukcija : L nosilec 540x765mm (za pulte višine 90 cm) ali 540x612mm (za pulte višine 75 cm) iz jeklenega C-profila 100x80mm, debeline 5mm, porezan pod kotom - po detajlu
- vsi robovi nosilcev morajo biti gladki in zaobljeni,
- nosilci so konzolno vpeti v stene
- kot dodatna ojačitev so v mavčno-kartonski steni predvidene horizontalne
ojačitve v območju pulta, fiksirane v ojačano nosilno mavčno kartonsko konstrukcijo
deb.2mm,
- kjer se pult konča ob steni ali pa je v niši, je na prečno steno pult pritrjen še
s kotnikom 50x50mm, dolžine L=55cm
* OPOMBA:
- vse dimenzije kovinskih podkonstrukcij in nosilcev so okvirne,
- izvajalec mora pred izvedbo izdelati statični izračun,
- po končani izvedbi mora izvajalec predložiti dokazilo o nosilnosti elementov
Delovna površina:
- na kovinsko podkonstrukcijo so pritrjene (privijačene) lesene vezane plošče
s finalno obdelavo iz HPL (high pressure laminate) debeline 30 mm, ki so
površinsko obdelane po postforming tehnologiji,
ZAHTEVA: HPL z visoko stopnjo zaščite proti obrabi, vlagi in udarcem,
odporen na čistila in razkužila
Opis pulta:
- dolžine pultov so različne – prilagojene so prostoru
- višina pulta je 75 ali 90cm, globina 40, 60, 65, 75, 50 ali 75 cm
- vse spodnje strani gladko obdelane
Barve:
- barve prilagojene barvni študiji in po potrditvi odgovornega projektanta
|  | kosi | cena na enoto | cena skupaj
1.1 | PULTI OBEŠENI NA STENO
1.1.1 | DELOVNI PULTI, GLOBINE 60 CM
Pulti globine 60 cm, višine 90 cm
1.1.1.180-1 | Pult iz laminata, dim. 180/60/2,8cm+0,5 cm | 6 |  | 0
DELOVNI PULTI / globina 60 cm, višina 90 cm, obdelava - kovinska podkonstrukcija pritrjena na steno, prašno barvana; obdelava - lesene vezane plošče 28 mm, s finalno obdelavo HPL (high pressure laminate), 5mm ABS rob;
DODATEN OPIS:
- plošča montirana na kovinskih L nosilcih iz jeklenega C-profila 100x80mm, debeline 5mm, porezan pod kotom
- 2x nosilec
- pult izdelati po shemi
- pod ploščo montiran organizator kablov
- število rozet - uvodnih odprtin za kable - po shemi oz uskaditvi z uporabnikom
1.2 | PULTI NA NOGAH
1.2.1 | DELOVNI PULTI, GLOBINE 75 CM
Pulti globine 75 cm, višine 75 cm
1.2.1.160 | Pult iz laminata, dim. 160/75/75 cm | 10 |  | 0
DELOVNI PULTI / globina 75 cm, višina 75 cm, obdelava - kovinska podkonstrukcija, prašno barvana; obdelava - lesene vezane plošče 28 mm, s finalno obdelavo HPL (high pressure laminate), 5mm ABS rob
DODATEN OPIS:
- mizna plošča montirana na kovinskem podnožju s C nogami,
- pod ploščo montiran organizator kablov
- število rozet - uvodnih odprtin za kable - po shemi oz uskaditvi z uporabnikom
1.2.1.210 | Pult iz laminata, dim. 210/75/75 cm | 4 |  | 0
DELOVNI PULTI / globina 75 cm, višina 75 cm, obdelava - kovinska podkonstrukcija, prašno barvana; obdelava - lesene vezane plošče 28 mm, s finalno obdelavo HPL (high pressure laminate), 5mm ABS rob
DODATEN OPIS:
- mizna plošča montirana na kovinskem podnožju s C nogami,
- pod ploščo montiran organizator kablov
- število rozet - uvodnih odprtin za kable - po shemi oz uskaditvi z uporabnikom
1.2.1.250 | Pult iz laminata, dim. 250/75/75 cm | 2 |  | 0
DELOVNI PULTI / globina 75 cm, višina 75 cm, obdelava - kovinska podkonstrukcija, prašno barvana; obdelava - lesene vezane plošče 28 mm, s finalno obdelavo HPL (high pressure laminate), 5mm ABS rob
DODATEN OPIS:
- mizna plošča montirana na kovinskem podnožju s C nogami,
- pod ploščo montiran organizator kablov
- število rozet - uvodnih odprtin za kable - po shemi oz uskaditvi z uporabnikom
Pulti globine 75 cm, višine 90 cm
1.2.1.180-1 | Pult iz laminata, dim. 180/75/90 cm | 6 |  | 0
DELOVNI PULTI / globina 75 cm, višina 90 cm, obdelava - kovinska podkonstrukcija, prašno barvana; obdelava - lesene vezane plošče 28 mm, s finalno obdelavo HPL (high pressure laminate), 5mm ABS rob
DODATEN OPIS:
- mizna plošča montirana na kovinskem podnožju s C nogami,
- pod ploščo montiran organizator kablov
- število rozet - uvodnih odprtin za kable - po shemi oz uskaditvi z uporabnikom
1.2.1.210-1 | Pult iz laminata, dim. 210/75/90 cm | 1 |  | 0
DELOVNI PULTI / globina 75 cm, višina 90 cm, obdelava - kovinska podkonstrukcija, prašno barvana; obdelava - lesene vezane plošče 28 mm, s finalno obdelavo HPL (high pressure laminate), 5mm ABS rob
DODATEN OPIS:
- mizna plošča montirana na kovinskem podnožju s C nogami,
- pod ploščo montiran organizator kablov
- število rozet - uvodnih odprtin za kable - po shemi oz uskaditvi z uporabnikom
1.2.1.360-1 | Pult iz laminata, dim. 360/75/90 cm | 3 |  | 0
DELOVNI PULTI / globina 75 cm, višina 90 cm, obdelava - kovinska podkonstrukcija, prašno barvana; obdelava - lesene vezane plošče 28 mm, s finalno obdelavo HPL (high pressure laminate), 5mm ABS rob
DODATEN OPIS:
- mizna plošča montirana na kovinskem podnožju s C nogami,
- pod ploščo montiran organizator kablov
- število rozet - uvodnih odprtin za kable - po shemi oz uskaditvi z uporabnikom
1.2.1 | DELOVNI PULTI S KORITI, GLOBINE 80 CM
Pulti globine 80 cm, višine 90 cm
1.2.1.410-K | Pult iz laminata, dim. 410/80/90 cm | 1 |  | 0
DELOVNI PULTI / globina 80 cm, višina 90 cm, obdelava - kovinska podkonstrukcija, prašno barvana; obdelava - lesene vezane plošče 28 mm, s finalno obdelavo HPL (high pressure laminate), 5mm ABS rob in vgrajenim koritom ali umivalnikom s podpultno omarico
DODATEN OPIS:
- mizna plošča dim 410/80/3cm, montirana na kovinskem podnožju s C nogami in podpultno omarico,
- vgrajeno enojno korito, dim.korita cca.35x42x18cm, brez preliva
- 1x podpultna omarica za korito širine100 cm s polico nastavljivo po višini
- pod ploščo montiran organizator kablov
- število rozet - uvodnih odprtin za kable - po shemi oz uskaditvi z uporabnikom
1.2.2 | DELOVNI PULTI, GLOBINE 60 CM
Pulti globine 60 cm, višine 75 cm
1.2.2.110 | Pult iz laminata, dim. 110/60/75 cm | 1 |  | 0
DELOVNI PULTI / globina 60 cm, višina 75 cm, obdelava - kovinska podkonstrukcija, prašno barvana; obdelava - lesene vezane plošče 28 mm, s finalno obdelavo HPL (high pressure laminate), 5mm ABS rob
DODATEN OPIS:
- mizna plošča montirana na kovinskem podnožju s C nogami,
- pod ploščo montiran organizator kablov
- število rozet - uvodnih odprtin za kable - po shemi oz uskaditvi z uporabnikom
1.2.2.130 | Pult iz laminata, dim. 130/60/75 cm | 1 |  | 0
DELOVNI PULTI / globina 60 cm, višina 75 cm, obdelava - kovinska podkonstrukcija, prašno barvana; obdelava - lesene vezane plošče 28 mm, s finalno obdelavo HPL (high pressure laminate), 5mm ABS rob
DODATEN OPIS:
- mizna plošča montirana na kovinskem podnožju s C nogami,
- pod ploščo montiran organizator kablov
- število rozet - uvodnih odprtin za kable - po shemi oz uskaditvi z uporabnikom
1.2.2.145 | Pult iz laminata, dim. 145/60/75 cm | 1 |  | 0
DELOVNI PULTI / globina 60 cm, višina 75 cm, obdelava - kovinska podkonstrukcija, prašno barvana; obdelava - lesene vezane plošče 28 mm, s finalno obdelavo HPL (high pressure laminate), 5mm ABS rob
DODATEN OPIS:
- mizna plošča montirana na kovinskem podnožju s C nogami,
- pod ploščo montiran organizator kablov
- število rozet - uvodnih odprtin za kable - po shemi oz uskaditvi z uporabnikom
1.2.2.160 | Pult iz laminata, dim. 160/60/75 cm | 1 |  | 0
DELOVNI PULTI / globina 60 cm, višina 75 cm, obdelava - kovinska podkonstrukcija, prašno barvana; obdelava - lesene vezane plošče 28 mm, s finalno obdelavo HPL (high pressure laminate), 5mm ABS rob
DODATEN OPIS:
- mizna plošča montirana na kovinskem podnožju s C nogami,
- pod ploščo montiran organizator kablov
- število rozet - uvodnih odprtin za kable - po shemi oz uskaditvi z uporabnikom
1.2.2.240 | Pult iz laminata, dim. 240/60/75 cm | 1 |  | 0
DELOVNI PULTI / globina 60 cm, višina 75 cm, obdelava - kovinska podkonstrukcija, prašno barvana; obdelava - lesene vezane plošče 28 mm, s finalno obdelavo HPL (high pressure laminate), 5mm ABS rob
DODATEN OPIS:
- mizna plošča montirana na kovinskem podnožju s C nogami,
- pod ploščo montiran organizator kablov
- število rozet - uvodnih odprtin za kable - po shemi oz uskaditvi z uporabnikom
1.2.2.450 | Pult iz laminata, dim. 450/60/75 cm | 2 |  | 0
DELOVNI PULTI / globina 60 cm, višina 75 cm, obdelava - kovinska podkonstrukcija, prašno barvana; obdelava - lesene vezane plošče 28 mm, s finalno obdelavo HPL (high pressure laminate), 5mm ABS rob
DODATEN OPIS:
- mizna plošča montirana na kovinskem podnožju s C nogami,
- pod ploščo montiran organizator kablov
- število rozet - uvodnih odprtin za kable - po shemi oz uskaditvi z uporabnikom
1.2.2.505 | Pult iz laminata, dim. 505/60/75 cm | 1 |  | 0
DELOVNI PULTI / globina 60 cm, višina 75 cm, obdelava - kovinska podkonstrukcija, prašno barvana; obdelava - lesene vezane plošče 28 mm, s finalno obdelavo HPL (high pressure laminate), 5mm ABS rob
DODATEN OPIS:
- mizna plošča montirana na kovinskem podnožju s C nogami,
- pod ploščo montiran organizator kablov
- število rozet - uvodnih odprtin za kable - po shemi oz uskaditvi z uporabnikom
1.2.2.510 | Pult iz laminata, dim. 510/60/75 cm | 1 |  | 0
DELOVNI PULTI / globina 60 cm, višina 75 cm, obdelava - kovinska podkonstrukcija, prašno barvana; obdelava - lesene vezane plošče 28 mm, s finalno obdelavo HPL (high pressure laminate), 5mm ABS rob
DODATEN OPIS:
- mizna plošča montirana na kovinskem podnožju s C nogami,
- pod ploščo montiran organizator kablov
- število rozet - uvodnih odprtin za kable - po shemi oz uskaditvi z uporabnikom
Pulti globine 60 cm, višine 90 cm
1.2.2.120-1 | Pult iz laminata, dim. 120/60/90 cm | 2 |  | 0
DELOVNI PULTI / globina 60 cm, višina 90 cm, obdelava - kovinska podkonstrukcija, prašno barvana; obdelava - lesene vezane plošče 28 mm, s finalno obdelavo HPL (high pressure laminate), 5mm ABS rob
DODATEN OPIS:
- mizna plošča montirana na kovinskem podnožju s C nogami,
- pod ploščo montiran organizator kablov
- število rozet - uvodnih odprtin za kable - po shemi oz uskaditvi z uporabnikom
1.2.2.140-1 | Pult iz laminata, dim. 140/60/90 cm | 2 |  | 0
DELOVNI PULTI / globina 60 cm, višina 90 cm, obdelava - kovinska podkonstrukcija, prašno barvana; obdelava - lesene vezane plošče 28 mm, s finalno obdelavo HPL (high pressure laminate), 5mm ABS rob
DODATEN OPIS:
- mizna plošča montirana na kovinskem podnožju s C nogami,
- pod ploščo montiran organizator kablov
- število rozet - uvodnih odprtin za kable - po shemi oz uskaditvi z uporabnikom
1.2.2.180-1 | Pult iz laminata, dim. 180/60/90 cm | 2 |  | 0
DELOVNI PULTI / globina 60 cm, višina 90 cm, obdelava - kovinska podkonstrukcija, prašno barvana; obdelava - lesene vezane plošče 28 mm, s finalno obdelavo HPL (high pressure laminate), 5mm ABS rob
DODATEN OPIS:
- mizna plošča montirana na kovinskem podnožju s C nogami,
- pod ploščo montiran organizator kablov
- število rozet - uvodnih odprtin za kable - po shemi oz uskaditvi z uporabnikom
1.2.2.300-1 | Pult iz laminata, dim. 300/60/90 cm | 3 |  | 0
DELOVNI PULTI / globina 60 cm, višina 90 cm, obdelava - kovinska podkonstrukcija, prašno barvana; obdelava - lesene vezane plošče 28 mm, s finalno obdelavo HPL (high pressure laminate), 5mm ABS rob
DODATEN OPIS:
- mizna plošča montirana na kovinskem podnožju s C nogami,
- pod ploščo montiran organizator kablov
- število rozet - uvodnih odprtin za kable - po shemi oz uskaditvi z uporabnikom
1.2.3 | DELOVNI PULTI, GLOBINE 50 CM
Pulti globine 50 cm, višine 75 cm
1.2.3.150 | Pult iz laminata, dim. 150/50/75 cm | 1 |  | 0
DELOVNI PULTI / globina 50 cm, višina 75 cm, obdelava - kovinska podkonstrukcija, prašno barvana; obdelava - lesene vezane plošče 28 mm, s finalno obdelavo HPL (high pressure laminate), 5mm ABS rob
DODATEN OPIS:
- mizna plošča montirana na kovinskem podnožju s C nogami,
- pod ploščo montiran organizator kablov
- število rozet - uvodnih odprtin za kable - po shemi oz uskaditvi z uporabnikom
DELOVNI PULTI - PRIKLJUČNI
Pulti globine 50 cm ali 60 cm, višine 75 cm
1.2.2.60P | Pult iz laminata - priključni, dim. 60/60/75 cm | 10 |  | 0
DELOVNI PULTI / globina 60 cm, višina 75 cm, obdelava - kovinska podkonstrukcija, prašno barvana; obdelava - lesene vezane plošče 28 mm, s finalno obdelavo HPL (high pressure laminate), 5mm ABS rob
DODATEN OPIS:
- mizna plošča montirana na kovinskem podnožju s C nogami,
- priključitev leva ali desna, glede na dispozicijo opreme v prostoru
- pod ploščo montiran organizator kablov
- število rozet - uvodnih odprtin za kable - po shemi oz uskaditvi z uporabnikom
1.2.3.85P | Pult iz laminata - priključni, dim. 85/50/75 cm | 1 |  | 0
DELOVNI PULTI / globina 50 cm, višina 75 cm, obdelava - kovinska podkonstrukcija, prašno barvana; obdelava - lesene vezane plošče 28 mm, s finalno obdelavo HPL (high pressure laminate), 5mm ABS rob
DODATEN OPIS:
- mizna plošča montirana na kovinskem podnožju s C nogami,
- pod ploščo montiran organizator kablov
- število rozet - uvodnih odprtin za kable - po shemi oz uskaditvi z uporabnikom
1.2.4 | DELOVNI PULTI POSEBNE OBLIKE
Pulti globine 65 cm ali 75 cm, višine 75 cm
1.2.4-1 | Pult iz laminata, dim. 570/ 65 /75 cm pult posebne oblike, sestavljen pod kotom 120°oz 150° razvita širina pulta (126 +391+126 +52)cm | 2 |  | 0
DELOVNI PULTI / globina 65 cm, višina 75 cm, obdelava - kovinska podkonstrukcija, prašno barvana; obdelava - lesene vezane plošče 28 mm, s finalno obdelavo HPL (high pressure laminate), 5mm ABS rob
DODATEN OPIS:
- mizna plošča montirana na kovinskem podnožju s C nogami,
- pod ploščo montiran organizator kablov
- število rozet - uvodnih odprtin za kable - po shemi oz uskaditvi z uporabnikom
1.2.4-2 | Pult iz laminata, dim. 250/ 75 /75 cm pult posebne oblike, sestavljen pod kotom 120°oz 150° razvita širina pulta (91+116+98)cm | 1 |  | 0
DELOVNI PULTI / globina 75 cm, višina 75 cm, obdelava - kovinska podkonstrukcija, prašno barvana; obdelava - lesene vezane plošče 28 mm, s finalno obdelavo HPL (high pressure laminate), 5mm ABS rob
DODATEN OPIS:
- mizna plošča montirana na kovinskem podnožju s C nogami,
- pod ploščo montiran organizator kablov
- število rozet - uvodnih odprtin za kable - po shemi oz uskaditvi z uporabnikom
1.2.4-3 | Pult iz laminata, dim. 280/ 75 /75 cm pult posebne oblike | 1 |  | 0
DELOVNI PULTI / globina 75 cm, višina 75 cm, obdelava - kovinska podkonstrukcija, prašno barvana; obdelava - lesene vezane plošče 28 mm, s finalno obdelavo HPL (high pressure laminate), 5mm ABS rob
DODATEN OPIS:
- mizna plošča montirana na kovinskem podnožju s C nogami,
- pod ploščo montiran organizator kablov
- število rozet - uvodnih odprtin za kable - po shemi oz uskaditvi z uporabnikom
1.2.4-4-L | Pult iz laminata, dim. 300/ 65 /75 cm pult posebne oblike, sestavljen pod kotom 59° razvita širina pulta (91+125+148)cm | 2 |  | 0
DELOVNI PULTI / globina 65 cm, višina 75 cm, obdelava - kovinska podkonstrukcija, prašno barvana; obdelava - lesene vezane plošče 28 mm, s finalno obdelavo HPL (high pressure laminate), 5mm ABS rob
DODATEN OPIS:
- mizna plošča montirana na kovinskem podnožju s C nogami,
- pod ploščo montiran organizator kablov
- število rozet - uvodnih odprtin za kable - po shemi oz uskaditvi z uporabnikom
1.2.4-4-D | Pult iz laminata, dim. 300/ 65 /75 cm pult posebne oblike, sestavljen pod kotom 59° razvita širina pulta (91+125+148)cm | 2 |  | 0
DELOVNI PULTI / globina 65 cm, višina 75 cm, obdelava - kovinska podkonstrukcija, prašno barvana; obdelava - lesene vezane plošče 28 mm, s finalno obdelavo HPL (high pressure laminate), 5mm ABS rob
DODATEN OPIS:
- mizna plošča montirana na kovinskem podnožju s C nogami,
- pod ploščo montiran organizator kablov
- število rozet - uvodnih odprtin za kable - po shemi oz uskaditvi z uporabnikom
1.2.4.11 | Pult iz laminata, dim. 518/65/75 cm pult posebne oblike, sestavljen pod kotom 120°oz 150° razvita širina pulta (126+391+126)cm | 3 |  | 0
DELOVNI PULTI / globina 65 cm, višina 75 cm, obdelava - kovinska podkonstrukcija, prašno barvana; obdelava - lesene vezane plošče 28 mm, s finalno obdelavo HPL (high pressure laminate), 5mm ABS rob
DODATEN OPIS:
- mizna plošča montirana na kovinskem podnožju s C nogami,
- pod ploščo montiran organizator kablov
- število rozet - uvodnih odprtin za kable - po shemi oz uskaditvi z uporabnikom
|  |  | skupaj | 0

## 1.6-nadz-pulti
NADZORNI PULTI
Splošen opis
Nosilna konstrukcija
- C nosilci / noge iz nerjavnih jeklenih votlih profilov 30x60x2mm, vertikalni in
in horizontalnimi profili za nošenje fasade pulta, vertikalni in horizontalni profili
med seboj trdno povezani ter povezani v nosilno konstrukcijo
pulta z nadgradnjo
- noge opremljene z regulatorji višine
- konstrukcija pulta mora omogočati razvod in priklop instalacij iz tal ali stene
(glede na situacijo pulta na objektu)
Pult
- pult je lahko samostojen ali vgrajen med dve steni
- pult - dvovišinski: delovna površina na višini 75cm od tal, polica na višini 110cm,
pod polico vgrajen inštalacijski kanal s priključki
- pult stransko zaprt s stranicami
- fasada pulta s polico oblikovana, barva laminata po izbrani lestvici
- delovna plošča izdelana iz lesene vezane plošče s finalno obdelavo HPL (high
pressure laminat) skupne debeline 30mm
- laminat z visoko stopnjo zaščite proti obrabi, vlagi in udarcem, odporen za čistila in
razkužila
Stranice, fasada pulta
- stranice izdelane iz obojestransko obdelanih laminatnih plošč, fasada iz HPL
plošče, v barvi kot pult
ZASTEKLITEV
pri pultih v katerih je predvidena zasteklitev se upošteva kaljeno steklo deb. 8mm, vpeto bočno v inox U profile
Dodatna oprema
- pod pultom obešen nosilec za računalnik
(glej shemo pultov in detajle)
|  | kosi | cena na enoto | cena skupaj
1.6 | NADZORNI SESTRSKI PULTI
1.6.653 | Nadzorni sestrski pult, dim. 653/90/110 cm, delovni pult: dim: 653/70/75 cm + polica dim: 653/25cm na višini 110cm | 7 |  | 0
NADZORNI SESTRSKI PULTI / globina 90 cm, višina 110 cm, obdelava - kovinska podkonstrukcija, prašno barvana; obdelava - lesene vezane plošče 28 mm, s finalno obdelavo HPL (high pressure laminate),5mm ABS rob
DODATEN OPIS:
- delovna površina in polica finalno obdelana s laminatom (HPL),
- postavljen na noge iz nerjavnih jeklenih C - profilov,
- instalacijski kanal vgrajen,
- pod ploščo montiran organizator kablov
- pod pultom obešen nosilec za računalnik
- število rozet - uvodnih odprtin za kable - po shemi oz uskaditvi z uporabnikom
- odbojnik na nadzornem pultu na strani hodnika v celi dolžini pulta - inox cev, 1x na višini osno 20cm od tal in 1x na višini osno 80cm od tal
(glej shemo pultov in detajle)
1.6.320L | Nadzorni sestrski pult, dim. 320/90/110cm, delovni pult: dim: 310/70/75cm + polica dim: 320/25cm na višini 110cm | 2 |  | 0
NADZORNI SESTRSKI PULTI / globina 90 cm, višina 110 cm, obdelava - kovinska podkonstrukcija, prašno barvana; obdelava - lesene vezane plošče 28 mm, s finalno obdelavo HPL (high pressure laminate),5mm ABS rob
DODATEN OPIS:
- delovna površina in polica finalno obdelana s laminatom (HPL),
- postavljen na noge iz nerjavnih jeklenih C - profilov,
- instalacijski kanal vgrajen,
- pod ploščo montiran organizator kablov
- pod pultom obešen nosilec za računalnik
- število rozet - uvodnih odprtin za kable - po shemi oz uskaditvi z uporabnikom
- odbojnik na nadzornem pultu na strani hodnika v celi dolžini pulta - inox cev, 1x na višini osno 20cm od tal in 1x na višini osno 80cm od tal
(glej shemo pultov in detajle)
1.6.320D | Nadzorni sestrski pult, dim. 320/90/110cm, delovni pult: dim: 310/70/75 cm+ polica dim: 320/25cm na višini 110cm | 2 |  | 0
NADZORNI SESTRSKI PULTI / globina 90 cm, višina 110 cm, obdelava - kovinska podkonstrukcija, prašno barvana; obdelava - lesene vezane plošče 28 mm, s finalno obdelavo HPL (high pressure laminate),5mm ABS rob
DODATEN OPIS:
- delovna površina in polica finalno obdelana s laminatom (HPL),
- postavljen na noge iz nerjavnih jeklenih C - profilov,
- instalacijski kanal vgrajen,
- pod ploščo montiran organizator kablov
- pod pultom obešen nosilec za računalnik
- število rozet - uvodnih odprtin za kable - po shemi oz uskaditvi z uporabnikom
- odbojnik na nadzornem pultu na strani hodnika v celi dolžini pulta - inox cev, 1x na višini osno 20cm od tal in 1x na višini osno 80cm od tal
(glej shemo pultov in detajle)
1.6.290D | Nadzorni sestrski pult, L oblike, dim. 290/95/110cm + 100/85/110cm, delovni pult: dim: 280/78/75cm + 100/68/75cm + polica L oblike dim: 460/25 na višini 110cm | 1 |  | 0
NADZORNI SESTRSKI PULTI / globina 95 cm, višina 110 cm, obdelava - kovinska podkonstrukcija, prašno barvana; obdelava - lesene vezane plošče 28 mm, s finalno obdelavo HPL (high pressure laminate),5mm ABS rob
DODATEN OPIS:
- delovna površina in polica finalno obdelana s laminatom (HPL),
- postavljen na noge iz nerjavnih jeklenih C - profilov,
- instalacijski kanal vgrajen,
- pod ploščo montiran organizator kablov
- pod pultom obešen nosilec za računalnik
- število rozet - uvodnih odprtin za kable - po shemi oz uskaditvi z uporabnikom
(glej shemo pultov in detajle)
1.6.180 | Nadzorni sestrski pult, dim. 180/115/110cm, delovni pult: dim: 180/75/75 cm+ polica dim: 82,5/40cm na višini 110cm | 1 |  | 0
NADZORNI SESTRSKI PULTI / globina 115 cm, višina 110 cm, obdelava - kovinska podkonstrukcija, prašno barvana; obdelava - lesene vezane plošče 28 mm, s finalno obdelavo HPL (high pressure laminate),5mm ABS rob
DODATEN OPIS:
- delovna površina in polica finalno obdelana s laminatom (HPL),
- postavljen na noge iz nerjavnih jeklenih C - profilov,
- instalacijski kanal vgrajen,
- pod ploščo montiran organizator kablov
- pod pultom obešen nosilec za računalnik
- število rozet - uvodnih odprtin za kable - po shemi oz uskaditvi z uporabnikom
(glej shemo pultov in detajle)
1.6.220-L | Nadzorni sestrski pult, dim. 220/85/110cm, delovni pult: dim: 220/70/75 cm+ polica dim: 207/30cm na višini 110cm Zasteklitev v pultu nad polico, dim. stekla 203x100cm steklo le nad polico, vpeto bočno v 2x Inox U profil višine 210cm, dim. 3x2cm | 9 |  | 0
NADZORNI SESTRSKI PULTI / globina 85 cm, višina 110 cm, obdelava - kovinska podkonstrukcija, prašno barvana; obdelava - lesene vezane plošče 28 mm, s finalno obdelavo HPL (high pressure laminate), 5mm ABS rob, z vgrajenim instalacijskim kanalom.
DODATEN OPIS:
- delovna površina in polica finalno obdelana s laminatom (HPL),
- postavljen na noge iz nerjavnih jeklenih C - profilov,
- Zasteklitev: Varnostno kaljeno steklo deb. 8mm, vpeto bočno v inox U profile. U profili vpeti v konstrukcijo pulta, glej shemo in detajl
- instalacijski kanal vgrajen,
- pod ploščo montiran organizator kablov
- pod pultom obešen nosilec za računalnik
- število rozet - uvodnih odprtin za kable - po shemi oz uskaditvi z uporabnikom
(glej shemo pultov in detajle)
1.6.220-D | Nadzorni sestrski pult, dim. 220/85/110cm, delovni pult: dim: 220/70/75 cm+ polica dim: 207/30cm na višini 110cm Zasteklitev v pultu nad polico, dim. stekla 203x100cm steklo le nad polico, vpeto bočno v 2x Inox U profil višine 210cm, dim. 3x2cm | 9 |  | 0
NADZORNI SESTRSKI PULTI / globina 85 cm, višina 110 cm, obdelava - kovinska podkonstrukcija, prašno barvana; obdelava - lesene vezane plošče 28 mm, s finalno obdelavo HPL (high pressure laminate), 5mm ABS rob, z vgrajenim instalacijskim kanalom.
DODATEN OPIS:
- delovna površina in polica finalno obdelana s laminatom (HPL),
- postavljen na noge iz nerjavnih jeklenih C - profilov,
- Zasteklitev: Varnostno kaljeno steklo deb. 8mm, vpeto bočno v inox U profile. U profili vpeti v konstrukcijo pulta, glej shemo in detajl
- instalacijski kanal vgrajen,
- pod ploščo montiran organizator kablov
- pod pultom obešen nosilec za računalnik
- število rozet - uvodnih odprtin za kable - po shemi oz uskaditvi z uporabnikom
(glej shemo pultov in detajle)
1.6.210 | Nadzorni sestrski pult, dim. 210/85/110cm, delovni pult: dim: 210/70/75 cm+ polica dim: 210/30cm na višini 110cm Zasteklitev v pultu nad polico, dim. stekla 206x100cm steklo le nad polico, vpeto bočno v 2x Inox U profil višine 210cm, dim. 3x2cm | 15 |  | 0
NADZORNI SESTRSKI PULTI / globina 85 cm, višina 110 cm, obdelava - kovinska podkonstrukcija, prašno barvana; obdelava - lesene vezane plošče 28 mm, s finalno obdelavo HPL (high pressure laminate), 5mm ABS rob, z vgrajenim instalacijskim kanalom.
DODATEN OPIS:
- delovna površina in polica finalno obdelana s laminatom (HPL),
- postavljen na noge iz nerjavnih jeklenih C - profilov,
- Zasteklitev: Varnostno kaljeno steklo deb. 8mm, vpeto bočno v inox U profile. U profili vpeti v konstrukcijo pulta, glej shemo in detajl
- instalacijski kanal vgrajen,
- pod ploščo montiran organizator kablov
- pod pultom obešen nosilec za računalnik
- število rozet - uvodnih odprtin za kable - po shemi oz uskaditvi z uporabnikom
(glej shemo pultov in detajle)
1.6.190 | Nadzorni sestrski pult, dim. 190/80/110cm, delovni pult: dim: 190/65/75 cm+ polica dim: 190/30cm na višini 110cm Zasteklitev v pultu nad polico, dim. stekla 186x100cm steklo le nad polico, vpeto bočno v 2x Inox U profil višine 210cm, dim. 3x2cm | 2 |  | 0
NADZORNI SESTRSKI PULTI / globina 80 cm, višina 110 cm, obdelava - kovinska podkonstrukcija, prašno barvana; obdelava - lesene vezane plošče 28 mm, s finalno obdelavo HPL (high pressure laminate), 5mm ABS rob, z vgrajenim instalacijskim kanalom.
DODATEN OPIS:
- delovna površina in polica finalno obdelana s laminatom (HPL),
- postavljen na noge iz nerjavnih jeklenih C - profilov,
- Zasteklitev: Varnostno kaljeno steklo deb. 8mm, vpeto bočno v inox U profile. U profili vpeti v konstrukcijo pulta, glej shemo in detajl
- instalacijski kanal vgrajen,
- pod ploščo montiran organizator kablov
- pod pultom obešen nosilec za računalnik
- število rozet - uvodnih odprtin za kable - po shemi oz uskaditvi z uporabnikom
(glej shemo pultov in detajle)
1.6.185 | Nadzorni sestrski pult, dim. 185/80/110cm, delovni pult: dim: 185/65/75 cm+ polica dim: 185/30cm na višini 110cm Zasteklitev v pultu nad polico, dim. stekla 181x100cm steklo le nad polico, vpeto bočno v 2x Inox U profil višine 210cm, dim. 3x2cm | 5 |  | 0
NADZORNI SESTRSKI PULTI / globina 80 cm, višina 110 cm, obdelava - kovinska podkonstrukcija, prašno barvana; obdelava - lesene vezane plošče 28 mm, s finalno obdelavo HPL (high pressure laminate), 5mm ABS rob, z vgrajenim instalacijskim kanalom.
DODATEN OPIS:
- delovna površina in polica finalno obdelana s laminatom (HPL),
- postavljen na noge iz nerjavnih jeklenih C - profilov,
- Zasteklitev: Varnostno kaljeno steklo deb. 8mm, vpeto bočno v inox U profile. U profili vpeti v konstrukcijo pulta, glej shemo in detajl
- instalacijski kanal vgrajen,
- pod ploščo montiran organizator kablov
- pod pultom obešen nosilec za računalnik
- število rozet - uvodnih odprtin za kable - po shemi oz uskaditvi z uporabnikom
(glej shemo pultov in detajle)
1.6.160 | Nadzorni sestrski pult, dim. 160/80/110cm, delovni pult: dim: 160/65/75 cm+ polica dim: 160/30cm na višini 110cm Zasteklitev v pultu nad polico, dim. stekla 156x100cm steklo le nad polico, vpeto bočno v 2x Inox U profil višine 210cm, dim. 3x2cm | 5 |  | 0
NADZORNI SESTRSKI PULTI / globina 80 cm, višina 110 cm, obdelava - kovinska podkonstrukcija, prašno barvana; obdelava - lesene vezane plošče 28 mm, s finalno obdelavo HPL (high pressure laminate), 5mm ABS rob, z vgrajenim instalacijskim kanalom.
DODATEN OPIS:
- delovna površina in polica finalno obdelana s laminatom (HPL),
- postavljen na noge iz nerjavnih jeklenih C - profilov,
- Zasteklitev: Varnostno kaljeno steklo deb. 8mm, vpeto bočno v inox U profile. U profili vpeti v konstrukcijo pulta, glej shemo in detajl
- instalacijski kanal vgrajen,
- pod ploščo montiran organizator kablov
- pod pultom obešen nosilec za računalnik
- število rozet - uvodnih odprtin za kable - po shemi oz uskaditvi z uporabnikom
(glej shemo pultov in detajle)
1.6.150 | Nadzorni sestrski pult, dim. 150/80/110cm, delovni pult: dim: 150/65/75 cm+ polica dim: 150/30cm na višini 110cm Zasteklitev v pultu nad polico, dim. stekla 146x100cm steklo le nad polico, vpeto bočno v 2x Inox U profil višine 210cm, dim. 3x2cm | 2 |  | 0
NADZORNI SESTRSKI PULTI / globina 80 cm, višina 110 cm, obdelava - kovinska podkonstrukcija, prašno barvana; obdelava - lesene vezane plošče 28 mm, s finalno obdelavo HPL (high pressure laminate), 5mm ABS rob, z vgrajenim instalacijskim kanalom.
DODATEN OPIS:
- delovna površina in polica finalno obdelana s laminatom (HPL),
- postavljen na noge iz nerjavnih jeklenih C - profilov,
- Zasteklitev: Varnostno kaljeno steklo deb. 8mm, vpeto bočno v inox U profile. U profili vpeti v konstrukcijo pulta, glej shemo in detajl
- instalacijski kanal vgrajen,
- pod ploščo montiran organizator kablov
- pod pultom obešen nosilec za računalnik
- število rozet - uvodnih odprtin za kable - po shemi oz uskaditvi z uporabnikom
(glej shemo pultov in detajle)
|  |  | skupaj | 0

## 2-omare
VISOKE OMARE, VISEČE OMARICE IN PODPULTNE OMARICE
Splošen opis
Korpus omare (stranice, strop, dno)
- izdelan iz oplemenitene iverne plošče debelne 19mm,
- vsi robovi zaščiteni, spredaj s PP nalimkom debeline 2mm,
ostali s PP nalimkom 0,5mm.
Police
- izdelane iz oplemenitene iverne plošče debeline 25mm, enako kot korpus,
- vsi robovi so zaščiteni, spredaj s PP nalimkom debeline 2mm,
ostali s PP nalimkom 0,5mm.
- vsi nosilci polic kovinski,
Hrbtišča omar
- izdelano iz oplemenitene iverne plošče debeline 8mm,
- vstavljeno je v utore, kar omogoča enostavno odstranitev in dostop do instalacij,
- omare, vijačene na stene, morajo imeti na mestih sidranja ojačeno hrbtišče po celi
širini omare (na višini sidranja) s ploščatim profilom iz nerjavnega jekla dim: 40/2 mm,
- hrbtišča omar, ki so predvidene za vgradnjo opreme vezane na inštalacije (korito,
umivalnik, hladilnik, pomivalni stroj itd.), morajo biti temu prilagojena.
Odprtine za preboj instalacij v hrbtišču morajo biti izvedene natančno ter biti zatesnjene
(rozete). V primeru, da je do instalacij potreben servisni dostop, je potrebno izvesti
revizijsko odprtino s demontažnim pokrovom.
Okovje
- vse omare, ki so pritrjene na steno, so opremljene z okovjem, ki omogoča globinsko
in višinsko regulacijo skozi notranjost omare (zakrito s plastičnimi čepi).
- okovje je montirano na bočno stranico korpusa na hrbtni strani, zahtevana nosilnost
je najmanj 130kg (kvalitetni razred kot npr. Grass SH62),
- za omare, ki stojijo na tleh, glej detajl pri shemah, izvede se zavihek v tlaku na cokl omare
Vratna krila omar
- izdelana iz visokotlačne laminatne plošče deb. 13 mm,
- zgornjim sloj je iz melamina (HPL) z visoko stopnjo zaščite proti obrabi, vlagi in
udarcem.
- mogočeno mora biti mokro čiščenje z agresivnimi kemičnimi sredstvi,
- če so vratna krila steklena, so izdelana iz prosojnega kaljenega stekla deb, 5mm
Odmične spone vrat (''panti'')
- morajo omogočati odpiranje 270° in morajo biti primerne za veliko frekvenco uporabe
v javnih objektih,
- zahtevana je fina višinska in globinska regulacija vrat (kvalitetni razred kot npr.Grass
MB-6310)
Ročaji
- ročaji so iz nerjavnih jeklenih profilov ali iz eloksiranih ALU profilov, velikost in oblika
po izbiri projektanta in uporabnika (UKCLJ)
Ključavnice
- ključavnice so pri vseh omarah in predalnikih, s katerimi upravlja osebje, opremljene
s sistemskimi ključi
OPOMBA:
- pred izvedbo omar preveriti smer odpiranja omar z enokrilnimi vrati
Zapora do stropa
- korpusi omar imajo od zgornjega roba do obešenega stropa zaporo višine ,
izvedeno enako kot korpus omare,
- zapora izpolnjuje stroge sanitarne pogoje v prostoru, prostor do stropa mora zapirati
tako iz čelne kot bočne strani omare.
SPODNJI NIZI ČAJNIH KUHINJ
Splošen opis:
Spodnji niz čajnih kuhinj sestavljajo pult in podstavne omarice in vgrajena oprema
(kot npr. korito, električna kuhalna plošča, vgradni hladilnik, pomivalni stroj,...)
PULT / DELOVNA PLOŠČA:
- pult / delovna plošča je izdelan iz lesene vezane plošče s finalno obdelavo HPL
(high pressure laminate) skupne debeline 3 cm, ki so površinsko obdelane po
postforming tehnologiji
ZAHTEVA: HPL z visoko stopnjo zaščite proti obrabi, vlagi in udarcem, odporen za
čistila in razkužila
- delovni pult je izdelan, položen in montiran na podstavne omarice
Dodatna oprema pultov:
- korito iz nerjavne pločevine, jeklo št. 1.4301, oznaka 'X5CrNi18-10, SIST EN 10088, zidne enoročne baterije in sifoni niso predmet tega naročila, temveč so predmet izvedbe GOI del (dobava in montaža vodovodnih inštalacij in opreme), zato se morata izvajalec pultov in izvajalec GOI del uskladiti
opremljeno z odtokom, sifonom in zidno enoročno mešalno armaturo s podaljšano
ročico in perlatorjem (mrežico)
- vsa korita morajo ustrezati vsem higienskim zahtevam za uporabo v bolnišnicah in so
brez preliva,
- vgradna INDUKCIJSKA kuhalna plošča ni predmet tega naročila, temveč je predmet dobave dobavitelja bele tehnike, ki bo izbran v ločenem postopku, zato mora dobavitelj opreme uskladiti izreze v pultu v skladu z dimenzijami izbranega dobavitelja bele tehnike
PODPULTNE OMARICE:
Korpus omarice (stranice, strop, dno):
- izdelan iz oplemenitene iverne plošče debelne 19mm,
- vsi robovi zaščiteni, spredaj s PP nalimkom debeline 2mm, ostali s PP nalimkom
0,5mm.
Police:
- izdelane iz oplemenitene iverne plošče debeline 25mm, obdelava enako kot korpus,
- vsi robovi so zaščiteni, spredaj s PP nalimkom debeline 2mm, ostali z nalimkom
0,5mm.
- vsi nosilci polic kovinski,
- možnost prestavljanja polic po višini
Hrbtišča omaric:
- izdelano iz oplemenitene iverne plošče debeline 8mm,
- vstavljeno je v utore, kar omogoča enostavno odstranitev in dostop
do instalacij,
- hrbtišča omar, ki so predvidene za vgradnjo opreme, ki je vezana na instalacije
(korito, umivalnik, hladilnik, pomivalni stroj itd.), morajo biti temu prilagojena.
Odprtine za preboj instalacij v hrbtišču morajo biti izvedene natančno ter biti
zatesnjene (rozete). V primeru, da je do instalacij potreben servisni dostop, je potrebno
izvesti revizijsko odprtino s demontažnim pokrovom.
Okovje:
- vse omarice, so opremljene z okovjem, ki omogoča globinsko
in višinsko regulacijo skozi notranjost omare (zakrito s plastičnimi čepi)
- okovje je montirano na bočno stranico korpusa na hrbtni strani, zahtevana nosilnost
je najmanj 130kg (kvalitetni razred kot npr. Grass SH62)
Vratna krila omaric:
- izdelana iz oplemenitene iverne plošče debeline 19 mm,
- zgornji sloj je iz melamina (HPL) kot npr. Fundermax,
- omogočeno mora biti mokro čiščenje in razkuževanje,
Odmične spone vrat (''panti''):
- morajo biti primerne za veliko frekvenco uporabe - zagotovljeno najmanj
60.000 odpiranj;
- zahtevana mora biti fina višinska in globinska regulacija vrat
Ročaji:
- ročaji so iz nerjavnih jeklenih profilov ali iz ALU profilov, velikost in oblika po
izbiri projektanta in uporabnika (UKCLJ)
PREDALNIKI
- korpus in lica predalnika izdelani enako kot omarica
Ogrodje predalov
- kovinska dvojna stena,
- vodila morajo sinhronizirana in morajo omogočati popoln in stabilen izvlek ter zračno
(mehko) zapiranje,
- nosilnost min. 40 kg predala z licem višine 15 cm in z možnostjo nastavitve v vseh
smereh ter regulacijo naklona ličnic,
- nosilnost 70 kg predala višine 30 cm in z možnostjo nastavitve v vseh smereh ter
regulacijo naklona ličnic,
(kvalitetni razred kot npr.Grass Nova Pro Classic)
- skupna višina kovinske stranice predala z licem višine 15 cm je min.12 cm
Ročaji:
- enako kot pri omaricah
Dodatna oprema omaric:
- vgradni hladilnik ni predmet tega naročila, temveč je predmet dobave dobavitelja bele tehnike, ki bo izbran v ločenem postopku, zato mora dobavitelj opreme uskladiti dimenzijo pohištvenega elementa v skladu z dimenzijami izbranega dobavitelja bele tehnike
- vgradni pomivalni stroj ni predmet tega naročila, temveč je predmet dobave dobavitelja bele tehnike, ki bo izbran v ločenem postopku, zato mora dobavitelj opreme uskladiti dimenzijo pohištvenega elementa v skladu z dimenzijami izbranega dobavitelja bele tehnike
PULTI , KI SO SESTAVNI DELI NIZOV
- odvisno od tipa pulta, finalne obdelave, glej splošen opis pri poglavju 1.2 ali poglavju 5
PREDALNIKI
predalniki mobilni
Splošen opis:
Korpus predalnika (stranice, strop, dno)
- izdelan iz oplemenitene iverne plošče debeline 19mm,
- vsi robovi so zaščiteni, spredaj s PP nalimkom deb. 2mm, ostali s PP
nalimkom 0,5mm,
Hrbtišče predalnikov
- izdelano iz oplemenitene iverne plošče debeline 8mm, vstavljeno v utore,
kar omogoča enostavno odstranitev in dostop do inštalacij.
Lica predalov
- izdelana iz visokotlačne laminatne plošče debeline 13mm
- zgornjim sloj je iz melamina (HPL) z visoko stopnjo zaščite proti obrabi, vlagi
in udarcem, omogočeno mora biti mokro čiščenje z agresivnimi čistilnimi
sredstvi
Ogrodje predalov
- kovinska dvojna stena,
- vodila morajo sinhronizirana in morajo omogočati popoln in stabilen izvlek ter
zračno (mehko) zapiranje.
- nosilnost min. 40 kg predala z licem višine 16 cm in z možnostjo nastavitve
v vseh smereh ter regulacijo naklona ličnic,
- nosilnost 70 kg predala višine 31 cm in z možnostjo nastavitve
v vseh smereh ter regulacijo naklona ličnic,
(kvalitetni razred kot npr.Grass Nova Pro Classic)
- skupna višina kovinske stranice predala z licem višine 16 cm je min.13 cm,
z višino lica 31 cm pa 23 cm z dodatnim kovinskim relingom pravokotne oblike
- dolžina predala 350 mm je za predalnik globine 400mm
- dolžina predala 500 mm za predalnik globine 550mm,
- dolžina predala 550 mm za predalnik globine 600mm,
Kolesa:
- kolesa morajo biti v izvedbi za trdo podlago, s pritrdilno ploščico in z osmi
s krogličnimi ležaji,
- dve kolesi z zavoro
|  | kosi | cena na enoto | cena skupaj
2.1 | VISOKE OMARE
2.1.1 | VISOKE OMARE, VIŠINE 275 CM
Globine 40 cm, s polnimi vrati, na zaklepanje
2.1.1.50L-1 | Omara visoka, dim. 50/40/275 cm, sestavljena po višini, zgornji del zaprt z vrati; dim=50/40/65cm spodnji del zaprt z vrati; dim=50/40/210cm | 5 |  | 0
VISOKE OMARE / globina = 40 cm, obdelava = laminat, vrata=HPL
DODATEN OPIS:
- omara postavljena na podstavku, cokel višine 10cm
- zapora do stropa 5 cm
zgornji del je zaprt z vrati; 1x enojna vrata na zaklepanje, 1x nastavljiva polica po višini spodnji del je zaprt z vrati; 1x enojna vrata na zaklepanje, 5x nastavljive police po višini
-oprema: ročaji, vse omarice in predalniki s ključavnicami, opremljene s sistemskimi ključi
(glej shemo in detajl)
2.1.1.50D-1 | Omara visoka, dim. 50/40/275 cm, sestavljena po višini, zgornji del zaprt z vrati; dim=50/40/65cm spodnji del zaprt z vrati; dim=50/40/210cm | 3 |  | 0
VISOKE OMARE / globina = 40 cm, obdelava = laminat, vrata=HPL
DODATEN OPIS:
- omara postavljena na podstavku, cokel višine 10cm
- zapora do stropa 5 cm
zgornji del je zaprt z vrati; 1x enojna vrata na zaklepanje, 1x nastavljiva polica po višini spodnji del je zaprt z vrati; 1x enojna vrata na zaklepanje, 5x nastavljive police po višini
-oprema: ročaji, vse omarice in predalniki s ključavnicami, opremljene s sistemskimi ključi
(glej shemo in detajl)
2.1.1.55L-1 | Omara visoka, dim. 55/40/275 cm, sestavljena po višini, zgornji del zaprt z vrati; dim=55/40/65cm spodnji del zaprt z vrati; dim=55/40/210cm | 6 |  | 0
VISOKE OMARE / globina = 40 cm, obdelava = laminat, vrata=HPL
DODATEN OPIS:
- omara postavljena na podstavku, cokel višine 10cm
- zapora do stropa 5 cm
zgornji del je zaprt z vrati; 1x enojna vrata na zaklepanje, 1x nastavljiva polica po višini spodnji del je zaprt z vrati; 1x enojna vrata na zaklepanje, 5x nastavljive police po višini
-oprema: ročaji, vse omarice in predalniki s ključavnicami, opremljene s sistemskimi ključi
(glej shemo in detajl)
2.1.1.55D-1 | Omara visoka, dim. 55/40/275 cm, sestavljena po višini, zgornji del zaprt z vrati; dim=55/40/65cm spodnji del zaprt z vrati; dim=55/40/210cm | 7 |  | 0
VISOKE OMARE / globina = 40 cm, obdelava = laminat, vrata=HPL
DODATEN OPIS:
- omara postavljena na podstavku, cokel višine 10cm
- zapora do stropa 5 cm
zgornji del je zaprt z vrati; 1x enojna vrata na zaklepanje, 1x nastavljiva polica po višini spodnji del je zaprt z vrati; 1x enojna vrata na zaklepanje, 5x nastavljive police po višini
-oprema: ročaji, vse omarice in predalniki s ključavnicami, opremljene s sistemskimi ključi
(glej shemo in detajl)
2.1.1.60L-1 | Omara visoka, dim. 60/40/275 cm, sestavljena po višini, zgornji del zaprt z vrati; dim=60/40/65cm spodnji del zaprt z vrati; dim=60/40/210cm | 7 |  | 0
VISOKE OMARE / globina = 40 cm, obdelava = laminat, vrata=HPL
DODATEN OPIS:
- omara postavljena na podstavku, cokel višine 10cm
- zapora do stropa 5 cm
zgornji del je zaprt z vrati; 1x enojna vrata na zaklepanje, 1x nastavljiva polica po višini spodnji del je zaprt z vrati; 1x enojna vrata na zaklepanje, 5x nastavljive police po višini
-oprema: ročaji, vse omarice in predalniki s ključavnicami, opremljene s sistemskimi ključi
(glej shemo in detajl)
2.1.1.60D-1 | Omara visoka, dim. 60/40/275 cm, sestavljena po višini, zgornji del zaprt z vrati; dim=60/40/65cm spodnji del zaprt z vrati; dim=60/40/210cm | 8 |  | 0
VISOKE OMARE / globina = 40 cm, obdelava = laminat, vrata=HPL
DODATEN OPIS:
- omara postavljena na podstavku, cokel višine 10cm
- zapora do stropa 5 cm
zgornji del je zaprt z vrati; 1x enojna vrata na zaklepanje, 1x nastavljiva polica po višini spodnji del je zaprt z vrati; 1x enojna vrata na zaklepanje, 5x nastavljive police po višini
-oprema: ročaji, vse omarice in predalniki s ključavnicami, opremljene s sistemskimi ključi
(glej shemo in detajl)
2.1.1.80-1 | Omara visoka, dim. 80/40/275 cm, sestavljena po višini, zgornji del zaprt z vrati; dim=80/40/65cm spodnji del zaprt z vrati; dim=80/40/210cm | 73 |  | 0
VISOKE OMARE / globina = 40 cm, obdelava = laminat, vrata=HPL
DODATEN OPIS:
- omara postavljena na podstavku, cokel višine 10cm
- zapora do stropa 5 cm
zgornji del je zaprt z vrati; 1x dvojna vrata na zaklepanje, 1x nastavljiva polica po višini spodnji del je zaprt z vrati; 1x dvojna vrata na zaklepanje, 5x nastavljive police po višini
-oprema: ročaji, vse omarice in predalniki s ključavnicami, opremljene s sistemskimi ključi
(glej shemo in detajl)
2.1.1.90-1 | Omara visoka, dim. 90/40/275 cm, sestavljena po višini, zgornji del zaprt z vrati; dim=90/40/65cm spodnji del zaprt z vrati; dim=90/40/210cm | 6 |  | 0
VISOKE OMARE / globina = 40 cm, obdelava = laminat, vrata=HPL
DODATEN OPIS:
- omara postavljena na podstavku, cokel višine 10cm
- zapora do stropa 5 cm
zgornji del je zaprt z vrati; 1x dvojna vrata na zaklepanje, 1x nastavljiva polica po višini spodnji del je zaprt z vrati; 1x dvojna vrata na zaklepanje, 5x nastavljive police po višini
-oprema: ročaji, vse omarice in predalniki s ključavnicami, opremljene s sistemskimi ključi
(glej shemo in detajl)
Globine 40 cm, s polnimi vrati, brez ključavnic
2.1.1.60D-1* | Omara visoka, dim. 60/40/275 cm, sestavljena po višini, zgornji del zaprt z vrati; dim=60/40/65cm spodnji del zaprt z vrati; dim=60/40/210cm | 1 |  | 0
VISOKE OMARE / globina = 40 cm, obdelava = laminat, vrata=HPL
DODATEN OPIS:
- omara postavljena na podstavku, cokel višine 10cm
- zapora do stropa 5 cm
spodnji del dim. 60x40/200cm+podstavek 10cm visoka omara, enojna vrata brez zaklepanja, 5x nastavljiva polica po višini zgornji del dim. 60x40/60cm+ maska 5cm nadgradna omara, enojna vrata brez zaklepanja, 1x nastavljiva polica po višini
-oprema: ročaji, brez možnosti zaklepanja
(glej shemo in detajl)
2.1.1.80-1* | Omara visoka, dim. 80/40/275 cm, sestavljena po višini, zgornji del zaprt z vrati; dim=80/40/65cm spodnji del zaprt z vrati; dim=80/40/210cm | 6 |  | 0
VISOKE OMARE / globina = 40 cm, obdelava = laminat, vrata=HPL
DODATEN OPIS:
- omara postavljena na podstavku, cokel višine 10cm
- zapora do stropa 5 cm
spodnji del dim. 80x40/200cm+podstavek 10cm visoka omara, dvojna vrata brez zaklepanja, 5x nastavljiva polica po višini zgornji del dim. 80x40/60cm+ maska 5cm nadgradna omara, dvojna vrata brez zaklepanja, 1x nastavljiva polica po višini
-oprema: ročaji, brez možnosti zaklepanja
(glej shemo in detajl)
2.1.1.100-1* | Omara visoka, dim. 100/40/275 cm, sestavljena po višini, zgornji del zaprt z vrati; dim=100/40/65cm spodnji del zaprt z vrati; dim=100/40/210cm | 2 |  | 0
VISOKE OMARE / globina = 40 cm, obdelava = laminat, vrata=HPL
DODATEN OPIS:
- omara postavljena na podstavku, cokel višine 10cm
- zapora do stropa 5 cm
spodnji del dim. 100x40/200cm+podstavek 10cm visoka omara, dvojna vrata brez zaklepanja, 5x nastavljiva polica po višini zgornji del dim. 100x40/60cm+ maska 5cm nadgradna omara, dvojna vrata brez zaklepanja, 1x nastavljiva polica po višini
-oprema: ročaji, brez možnosti zaklepanja
(glej shemo in detajl)
Globine 50 cm, s polnimi vrati, na zaklepanje
2.1.1.50L-2 | Omara visoka, dim. 50/50/275 cm, sestavljena po višini, zgornji del zaprt z vrati; dim=50/50/65cm spodnji del zaprt z vrati; dim=50/50/210cm | 1 |  | 0
VISOKE OMARE / globina = 50 cm, obdelava = laminat, vrata=HPL
DODATEN OPIS:
- omara postavljena na podstavku, cokel višine 10cm
- zapora do stropa 5 cm
zgornji del je zaprt z vrati; 1x enojna vrata na zaklepanje, 1x nastavljiva polica po višini spodnji del je zaprt z vrati; 1x enojna vrata na zaklepanje, 5x nastavljive police po višini
-oprema: ročaji, vse omarice in predalniki s ključavnicami, opremljene s sistemskimi ključi
(glej shemo in detajl)
2.1.1.75-2 | Omara visoka, dim. 75/50/275 cm, sestavljena po višini, zgornji del zaprt z vrati; dim=75/50/65cm spodnji del zaprt z vrati; dim=75/50/210cm | 1 |  | 0
VISOKE OMARE / globina = 50 cm, obdelava = laminat, vrata=HPL
DODATEN OPIS:
- omara postavljena na podstavku, cokel višine 10cm
- zapora do stropa 5 cm
zgornji del je zaprt z vrati; 1x dvojna vrata na zaklepanje, 1x nastavljiva polica po višini spodnji del je zaprt z vrati; 1x dvojna vrata na zaklepanje, 5x nastavljive police po višini
-oprema: ročaji, vse omarice in predalniki s ključavnicami, opremljene s sistemskimi ključi
(glej shemo in detajl)
2.1.1.80-2 | Omara visoka, dim. 80/50/275 cm, sestavljena po višini, zgornji del zaprt z vrati; dim=80/50/65cm spodnji del zaprt z vrati; dim=80/50/210cm | 5 |  | 0
VISOKE OMARE / globina = 50 cm, obdelava = laminat, vrata=HPL
DODATEN OPIS:
- omara postavljena na podstavku, cokel višine 10cm
- zapora do stropa 5 cm
zgornji del je zaprt z vrati; 1x dvojna vrata na zaklepanje, 1x nastavljiva polica po višini spodnji del je zaprt z vrati; 1x dvojna vrata na zaklepanje, 5x nastavljive police po višini
-oprema: ročaji, vse omarice in predalniki s ključavnicami, opremljene s sistemskimi ključi
(glej shemo in detajl)
2.1.1.90-2 | Omara visoka, dim. 90/50/275 cm, sestavljena po višini, zgornji del zaprt z vrati; dim=90/50/65cm spodnji del zaprt z vrati; dim=90/50/210cm | 2 |  | 0
VISOKE OMARE / globina = 50 cm, obdelava = laminat, vrata=HPL
DODATEN OPIS:
- omara postavljena na podstavku, cokel višine 10cm
- zapora do stropa 5 cm
zgornji del je zaprt z vrati; 1x dvojna vrata na zaklepanje, 1x nastavljiva polica po višini spodnji del je zaprt z vrati; 1x dvojna vrata na zaklepanje, 5x nastavljive police po višini
-oprema: ročaji, vse omarice in predalniki s ključavnicami, opremljene s sistemskimi ključi
(glej shemo in detajl)
Globine 50 cm, s polnimi vrati, brez ključavnic
2.1.1.60D-2* | Omara visoka, dim. 60/50/275 cm, sestavljena po višini, zgornji del zaprt z vrati; dim=60/50/65cm spodnji del zaprt z vrati; dim=60/50/210cm | 3 |  | 0
VISOKE OMARE / globina = 50 cm, obdelava = laminat, vrata=HPL
DODATEN OPIS:
- omara postavljena na podstavku, cokel višine 10cm
- zapora do stropa 5 cm
spodnji del dim. 60x50/200cm+podstavek 10cm visoka omara, enojna vrata brez zaklepanja, 5x nastavljiva polica po višini zgornji del dim. 60x50/60cm+ maska 5cm nadgradna omara, enojna vrata brez zaklepanja, 1x nastavljiva polica po višini
-oprema: ročaji, brez možnosti zaklepanja
(glej shemo in detajl)
2.1.1.60L-2* | Omara visoka, dim. 60/50/275 cm, sestavljena po višini, zgornji del zaprt z vrati; dim=60/50/65cm spodnji del zaprt z vrati; dim=60/50/210cm | 3 |  | 0
VISOKE OMARE / globina = 50 cm, obdelava = laminat, vrata=HPL
DODATEN OPIS:
- omara postavljena na podstavku, cokel višine 10cm
- zapora do stropa 5 cm
spodnji del dim. 65x50/200cm+podstavek 10cm visoka omara, enojna vrata brez zaklepanja, 5x nastavljiva polica po višini zgornji del dim. 65x50/60cm+ maska 5cm nadgradna omara, enojna vrata brez zaklepanja, 1x nastavljiva polica po višini
-oprema: ročaji, brez možnosti zaklepanja
(glej shemo in detajl)
2.1.1.75-2* | Omara visoka, dim. 75/50/275 cm, sestavljena po višini, zgornji del zaprt z vrati; dim=75/50/65cm spodnji del zaprt z vrati; dim=75/50/210cm | 1 |  | 0
VISOKE OMARE / globina = 50 cm, obdelava = laminat, vrata=HPL
DODATEN OPIS:
- omara postavljena na podstavku, cokel višine 10cm
- zapora do stropa 5 cm
spodnji del dim. 75x50/200cm+podstavek 10cm visoka omara, dvojna vrata brez zaklepanja, 5x nastavljiva polica po višini zgornji del dim. 75x50/60cm+ maska 5cm nadgradna omara, dvojna vrata brez zaklepanja, 1x nastavljiva polica po višini
-oprema: ročaji, brez možnosti zaklepanja
(glej shemo in detajl)
2.1.1.80-2* | Omara visoka, dim. 80/50/275 cm, sestavljena po višini, zgornji del zaprt z vrati; dim=80/50/65cm spodnji del zaprt z vrati; dim=80/50/210cm | 4 |  | 0
VISOKE OMARE / globina = 50 cm, obdelava = laminat, vrata=HPL
DODATEN OPIS:
- omara postavljena na podstavku, cokel višine 10cm
- zapora do stropa 5 cm
spodnji del dim. 80x50/200cm+podstavek 10cm visoka omara, dvojna vrata brez zaklepanja, 5x nastavljiva polica po višini zgornji del dim. 80x50/60cm+ maska 5cm nadgradna omara, dvojna vrata brez zaklepanja, 1x nastavljiva polica po višini
-oprema: ročaji, brez možnosti zaklepanja
(glej shemo in detajl)
2.1.1.90-2* | Omara visoka, dim. 90/50/275 cm, sestavljena po višini, zgornji del zaprt z vrati; dim=90/50/65cm spodnji del zaprt z vrati; dim=90/50/210cm | 19 |  | 0
VISOKE OMARE / globina = 50 cm, obdelava = laminat, vrata=HPL
DODATEN OPIS:
- omara postavljena na podstavku, cokel višine 10cm
- zapora do stropa 5 cm
spodnji del dim. 90x50/200cm+podstavek 10cm visoka omara, dvojna vrata brez zaklepanja, 5x nastavljiva polica po višini zgornji del dim. 90x50/60cm+ maska 5cm nadgradna omara, dvojna vrata brez zaklepanja, 1x nastavljiva polica po višini
-oprema: ročaji, brez možnosti zaklepanja
(glej shemo in detajl)
Globine 50 cm, z zasteklenimi vrati in košarami, brez ključavnic
2.1.1.80-2S* | Omara visoka, dim. 80/50/275 cm, sestavljena po višini, zgornji del zaprt z vrati; dim=80/50/65cm spodnji del zaprt z vrati; dim=80/50/210cm | 7 |  | 0
VISOKE OMARE / globina = 50 cm, obdelava = laminat, vrata=HPL in kaljeno steklo
DODATEN OPIS:
- omara postavljena na podstavku, cokel višine 10cm
- zapora do stropa 5 cm
spodnji del dim. 80x50/200cm + podstavek 10cm visoka omara, dvojna zastekljena vrata brez zaklepanja, izvlečne košare zgornji del dim. 80x50/60cm + maska 5cm nadgradna omara, dvojna vrata brez zaklepanja, 1x nastavljiva polica po višini
-oprema: ročaji, brez možnosti zaklepanja
(glej shemo in detajl)
2.1.1.90-2S* | Omara visoka, dim. 90/50/275 cm, sestavljena po višini, zgornji del zaprt z vrati; dim=90/50/65cm spodnji del zaprt z vrati; dim=90/50/210cm | 6 |  | 0
VISOKE OMARE / globina = 50 cm, obdelava = laminat, vrata=HPL in kaljeno steklo
DODATEN OPIS:
- omara postavljena na podstavku, cokel višine 10cm
- zapora do stropa 5 cm
spodnji del dim. 90x50/200cm+podstavek 10cm visoka omara, dvojna zastekljena vrata brez zaklepanja, izvlečne košare zgornji del dim. 90x50/60cm+ maska 5cm nadgradna omara, dvojna vrata brez zaklepanja, 1x nastavljiva polica po višini
-oprema: ročaji, brez možnosti zaklepanja
(glej shemo in detajl)
Globine 60 cm, s polnimi vrati, na zaklepanje
2.1.1.60L-3 | Omara visoka, dim. 60/60/275 cm, sestavljena po višini, zgornji del zaprt z vrati; dim=60/60/65cm spodnji del zaprt z vrati; dim=60/60/210cm | 4 |  | 0
VISOKE OMARE / globina = 60 cm, obdelava = laminat, vrata=HPL
DODATEN OPIS:
- omara postavljena na podstavku, cokel višine 10cm
- zapora do stropa 5 cm
zgornji del je zaprt z vrati; 1x enojna vrata na zaklepanje, 1x nastavljiva polica po višini spodnji del je zaprt z vrati; 1x enojna vrata na zaklepanje, 5x nastavljive police po višini
-oprema: ročaji, vse omarice in predalniki s ključavnicami, opremljene s sistemskimi ključi
(glej shemo in detajl)
2.1.1.60D-3 | Omara visoka, dim. 60/60/275 cm, sestavljena po višini, zgornji del zaprt z vrati; dim=60/60/65cm spodnji del zaprt z vrati; dim=60/60/210cm | 4 |  | 0
VISOKE OMARE / globina = 60 cm, obdelava = laminat, vrata=HPL
DODATEN OPIS:
- omara postavljena na podstavku, cokel višine 10cm
- zapora do stropa 5 cm
zgornji del je zaprt z vrati; 1x enojna vrata na zaklepanje, 1x nastavljiva polica po višini spodnji del je zaprt z vrati; 1x enojna vrata na zaklepanje, 5x nastavljive police po višini
-oprema: ročaji, vse omarice in predalniki s ključavnicami, opremljene s sistemskimi ključi
(glej shemo in detajl)
2.1.1.80-3 | Omara visoka, dim. 80/60/275 cm, sestavljena po višini, zgornji del zaprt z vrati; dim=80/60/65cm spodnji del zaprt z vrati; dim=80/60/210cm | 6 |  | 0
VISOKE OMARE / globina = 60 cm, obdelava = laminat, vrata=HPL
DODATEN OPIS:
- omara postavljena na podstavku, cokel višine 10cm
- zapora do stropa 5 cm
zgornji del je zaprt z vrati; 1x dvojna vrata na zaklepanje, 1x nastavljiva polica po višini spodnji del je zaprt z vrati; 1x dvojna vrata na zaklepanje, 5x nastavljive police po višini
-oprema: ročaji, vse omarice in predalniki s ključavnicami, opremljene s sistemskimi ključi
(glej shemo in detajl)
Globine 60 cm, s polnimi vrati, brez ključavnic
2.1.1.50-3* | Omara visoka, dim. 50/60/275 cm, sestavljena po višini, zgornji del zaprt z vrati; dim=50/60/65cm spodnji del zaprt z vrati; dim=50/60/210cm | 1 |  | 0
VISOKE OMARE / globina = 60 cm, obdelava = laminat, vrata=HPL
DODATEN OPIS:
- omara postavljena na podstavku, cokel višine 10cm
- zapora do stropa 5 cm
spodnji del dim. 50x60/200cm+podstavek 10cm visoka omara, dvojna vrata brez zaklepanja, 5x nastavljiva polica po višini zgornji del dim. 50x60/60cm+ maska 5cm nadgradna omara, dvojna vrata brez zaklepanja, 1x nastavljiva polica po višini
-oprema: ročaji, brez možnosti zaklepanja
(glej shemo in detajl)
2.1.1.55D-3* | Omara visoka, dim. 55/60/275 cm, sestavljena po višini, zgornji del zaprt z vrati; dim=55/60/65cm spodnji del zaprt z vrati; dim=55/60/210cm | 1 |  | 0
VISOKE OMARE / globina = 60 cm, obdelava = laminat, vrata=HPL
DODATEN OPIS:
- omara postavljena na podstavku, cokel višine 10cm
- zapora do stropa 5 cm
spodnji del dim. 55x60/200cm+podstavek 10cm visoka omara, dvojna vrata brez zaklepanja, 5x nastavljiva polica po višini zgornji del dim. 55x60/60cm+ maska 5cm nadgradna omara, dvojna vrata brez zaklepanja, 1x nastavljiva polica po višini
-oprema: ročaji, brez možnosti zaklepanja
(glej shemo in detajl)
2.1.1.60L-3* | Omara visoka, dim. 60/60/275 cm, sestavljena po višini, zgornji del zaprt z vrati; dim=60/60/65cm spodnji del zaprt z vrati; dim=60/60/210cm | 7 |  | 0
VISOKE OMARE / globina = 60 cm, obdelava = laminat, vrata=HPL
DODATEN OPIS:
- omara postavljena na podstavku, cokl višine 10cm
- zapora do stropa 5 cm
spodnji del dim. 60x60/200cm+podstavek 10cm visoka omara, enojna vrata brez zaklepanja, 5x nastavljiva polica po višini zgornji del dim. 60x60/60cm+ maska 5cm nadgradna omara, enojna vrata brez zaklepanja, 1x nastavljiva polica po višini
-oprema: ročaji, brez možnosti zaklepanja
(glej shemo in detajl)
2.1.1.60D-3* | Omara visoka, dim. 60/60/275 cm, sestavljena po višini, zgornji del zaprt z vrati; dim=60/60/65cm spodnji del zaprt z vrati; dim=60/60/210cm | 9 |  | 0
VISOKE OMARE / globina = 60 cm, obdelava = laminat, vrata=HPL
DODATEN OPIS:
- omara postavljena na podstavku, cokel višine 10cm
- zapora do stropa 5 cm
spodnji del dim. 60x60/200cm+podstavek 10cm visoka omara, enojna vrata brez zaklepanja, 5x nastavljiva polica po višini zgornji del dim. 60x60/60cm+ maska 5cm nadgradna omara, enojna vrata brez zaklepanja, 1x nastavljiva polica po višini
-oprema: ročaji, brez možnosti zaklepanja
(glej shemo in detajl)
2.1.1.80-3* | Omara visoka, dim. 80/60/275 cm, sestavljena po višini, zgornji del zaprt z vrati; dim=80/60/65cm spodnji del zaprt z vrati; dim=80/60/210cm | 12 |  | 0
VISOKE OMARE / globina = 60 cm, obdelava = laminat, vrata=HPL
DODATEN OPIS:
- omara postavljena na podstavku, cokel višine 10cm
- zapora do stropa 5 cm
spodnji del dim. 80x60/200cm+podstavek 10cm visoka omara, dvojna vrata brez zaklepanja, 5x nastavljiva polica po višini zgornji del dim. 80x60/60cm+ maska 5cm nadgradna omara, dvojna vrata brez zaklepanja, 1x nastavljiva polica po višini
-oprema: ročaji, brez možnosti zaklepanja
(glej shemo in detajl)
2.1.1.90-3* | Omara visoka, dim. 90/60/275 cm, sestavljena po višini, zgornji del zaprt z vrati; dim=90/60/65cm spodnji del zaprt z vrati; dim=90/60/210cm | 7 |  | 0
VISOKE OMARE / globina = 60 cm, obdelava = laminat, vrata=HPL
DODATEN OPIS:
- omara postavljena na podstavku, cokel višine 10cm
- zapora do stropa 5 cm
spodnji del dim. 90x60/200cm+podstavek 10cm visoka omara, dvojna vrata brez zaklepanja, 5x nastavljiva polica po višini zgornji del dim. 90x60/60cm+ maska 5cm nadgradna omara, dvojna vrata brez zaklepanja, 1x nastavljiva polica po višini
-oprema: ročaji, brez možnosti zaklepanja
(glej shemo in detajl)
Globine 60 cm, z zasteklenimi vrati, brez ključavnic
2.1.1.90-3S* | Omara visoka, dim. 90/60/275 cm, sestavljena po višini, zgornji del zaprt z vrati; dim=90/60/65cm spodnji del zaprt z vrati; dim=90/60/210cm | 7 |  | 0
VISOKE OMARE / globina = 60 cm, obdelava = laminat, vrata=HPL in kaljeno steklo
DODATEN OPIS:
- omara postavljena na podstavku, cokel višine 10cm
- zapora do stropa 5 cm
spodnji del dim. 90x60/200cm+podstavek 10cm visoka omara, dvojna zastekljena vrata , 5x izvlečne police, nastavljive po višini zgornji del dim. 90x60/60cm+ maska 5cm nadgradna omara, dvojna vrata, 1x nastavljiva polica po višini
-oprema: ročaji, brez možnosti zaklepanja
(glej shemo in detajl)
2.1.2 | VISOKE OMARE, VIŠINE 210 CM + ZAPORA DO STROPA, BREZ ZAVIHKA NA COKLU (9N)
Globine 40 cm, s polnimi vrati, na zaklepanje
2.1.2.60L-1 | Omara visoka, dim. 60/40/210 cm | 12 |  | 0
VISOKE OMARE / globina = 40 cm, obdelava = laminat, vrata=HPL
DODATEN OPIS:
- zapora do stropa; maska se prilagodi poševnini betonske plošče! (višina 45-52 cm, odvisno od pozicije omare)
1x enojna vrata na zaklepanje, 5x nastavljiva polica po višini
-oprema: ročaji, vse omare s ključavnicami, opremljene s sistemskimi ključi
- brez zavihka na coklu
(glej shemo in detajl)
2.1.2.60D-1 | Omara visoka, dim. 60/40/210 cm | 9 |  | 0
VISOKE OMARE / globina = 40 cm, obdelava = laminat, vrata=HPL
DODATEN OPIS:
- zapora do stropa; maska se prilagodi poševnini betonske plošče! (višina 45-52 cm, odvisno od pozicije omare)
1x enojna vrata na zaklepanje, 5x nastavljiva polica po višini
-oprema: ročaji, vse omare s ključavnicami, opremljene s sistemskimi ključi
- brez zavihka na coklu
(glej shemo in detajl)
2.1.2.80-1 | Omara visoka, dim. 80/40/210 cm | 58 |  | 0
VISOKE OMARE / globina = 40 cm, obdelava = laminat, vrata=HPL
DODATEN OPIS:
- zapora do stropa; maska se prilagodi poševnini betonske plošče! (višina 45-52 cm, odvisno od pozicije omare)
1x dvojna vrata na zaklepanje, 5x nastavljiva polica po višini
-oprema: ročaji, vse omare s ključavnicami, opremljene s sistemskimi ključi
- brez zavihka na coklu
(glej shemo in detajl)
Globine 40 cm, s polnimi vrati, brez ključavnic
2.1.2.80-1* | Omara visoka, dim. 80/40/210 cm | 7 |  | 0
VISOKE OMARE / globina = 40 cm, obdelava = laminat, vrata=HPL
DODATEN OPIS:
- zapora do stropa; maska se prilagodi poševnini betonske plošče! (višina 45-52 cm, odvisno od pozicije omare)
1x dvojna vrata , 5x nastavljiva polica po višini
-oprema: ročaji, brez možnosti zaklepanja
- brez zavihka na coklu
(glej shemo in detajl)
Globine 45 cm, s polnimi vrati, na zaklepanje
2.1.2.80-4 | Omara visoka, dim. 80/45/200 cm | 12 |  | 0
VISOKE OMARE / globina = 45 cm, obdelava = laminat, vrata=HPL
DODATEN OPIS:
1x dvojna vrata na zaklepanje, 5x nastavljiva polica po višini
-oprema: ročaji, vse omare s ključavnicami, opremljene s sistemskimi ključi
- brez zavihka na coklu
(glej shemo in detajl)
Globine 60 cm, s polnimi vrati, na zaklepanje
2.1.2.60L-3 | Omara visoka, dim. 60/60/210 cm | 1 |  | 0
VISOKE OMARE / globina = 60 cm, obdelava = laminat, vrata=HPL
DODATEN OPIS:
- zapora do stropa; maska se prilagodi poševnini betonske plošče! (višina 45-52 cm, odvisno od pozicije omare)
1x enojna vrata na zaklepanje, 5x nastavljiva polica po višini
-oprema: ročaji, vse omare s ključavnicami, opremljene s sistemskimi ključi
- brez zavihka na coklu
(glej shemo in detajl)
2.1.2.60D-3 | Omara visoka, dim. 60/60/210 cm | 3 |  | 0
VISOKE OMARE / globina = 60 cm, obdelava = laminat, vrata=HPL
DODATEN OPIS:
- zapora do stropa; maska se prilagodi poševnini betonske plošče! (višina 45-52 cm, odvisno od pozicije omare)
1x enojna vrata na zaklepanje, 5x nastavljiva polica po višini
-oprema: ročaji, vse omare s ključavnicami, opremljene s sistemskimi ključi
- brez zavihka na coklu
(glej shemo in detajl)
2.1.2.65D-3 | Omara visoka, dim. 65/60/210 cm | 3 |  | 0
VISOKE OMARE / globina = 60 cm, obdelava = laminat, vrata=HPL
DODATEN OPIS:
- zapora do stropa; maska se prilagodi poševnini betonske plošče! (višina 45-52 cm, odvisno od pozicije omare)
1x enojna vrata na zaklepanje, 5x nastavljiva polica po višini
-oprema: ročaji, vse omare s ključavnicami, opremljene s sistemskimi ključi
- brez zavihka na coklu
(glej shemo in detajl)
2.1.2.65L-3 | Omara visoka, dim. 65/60/210 cm | 4 |  | 0
VISOKE OMARE / globina = 60 cm, obdelava = laminat, vrata=HPL
DODATEN OPIS:
- zapora do stropa; maska se prilagodi poševnini betonske plošče! (višina 45-52 cm, odvisno od pozicije omare)
1x enojna vrata na zaklepanje, 5x nastavljiva polica po višini
-oprema: ročaji, vse omare s ključavnicami, opremljene s sistemskimi ključi
- brez zavihka na coklu
(glej shemo in detajl)
2.1.2.90-3 | Omara visoka, dim. 90/60/210 cm | 2 |  | 0
VISOKE OMARE / globina = 60 cm, obdelava = laminat, vrata=HPL
DODATEN OPIS:
- zapora do stropa; maska se prilagodi poševnini betonske plošče! (višina 45-52 cm, odvisno od pozicije omare)
1x enojna vrata na zaklepanje, 5x nastavljiva polica po višini
-oprema: ročaji, vse omare s ključavnicami, opremljene s sistemskimi ključi
- brez zavihka na coklu
(glej shemo in detajl)
2.1.3 | VISOKE OMARE, VIŠINE 232 CM
Globine 40 cm, s polnimi vrati, na zaklepanje
2.1.3.60L-1 | Omara visoka, dim. 60/40/232 cm | 3 |  | 0
VISOKE OMARE / globina = 40 cm, obdelava = laminat, vrata=HPL
DODATEN OPIS:
- omara postavljena na podstavku, cokel višine 10cm
- zapora do stropa 7 cm
- 1x enojna vrata na zaklepanje, 5x nastavljiva polica po višini
-oprema: ročaji, vse omare s ključavnicami, opremljene s sistemskimi ključi
(glej shemo in detajl)
2.1.3.60D-1 | Omara visoka, dim. 60/40/232 cm | 1 |  | 0
VISOKE OMARE / globina = 40 cm, obdelava = laminat, vrata=HPL
DODATEN OPIS:
- omara postavljena na podstavku, cokel višine 10cm
- zapora do stropa 7 cm
- 1x enojna vrata na zaklepanje, 6x nastavljiva polica po višini
- oprema: ročaji, vse omare s ključavnicami, opremljene s sistemskimi ključi
(glej shemo in detajl)
2.1.3.70-1 | Omara visoka, dim. 70/40/232 cm | 3 |  | 0
VISOKE OMARE / globina = 40 cm, obdelava = laminat, vrata=HPL
DODATEN OPIS:
- omara postavljena na podstavku, cokel višine 10cm
- zapora do stropa 7 cm ali 25 cm
- 1x dvojna vrata na zaklepanje, 6x nastavljiva polica po višini
-oprema: ročaji, vse omare s ključavnicami, opremljene s sistemskimi ključi
(glej shemo in detajl)
2.1.3.80-1 | Omara visoka, dim. 80/40/232 cm | 14 |  | 0
VISOKE OMARE / globina = 40 cm, obdelava = laminat, vrata=HPL
DODATEN OPIS:
- omara postavljena na podstavku, cokel višine 10cm
- zapora do stropa 7 cm ali 25 cm
- 1 x dvojna vrata na zaklepanje, 6x police nastavljive po višini
-oprema: ročaji, vse omarice in predalniki s ključavnicami, opremljene s sistemskimi ključi
(glej shemo in detajl)
2.1.3.85-1 | Omara visoka, dim. 85/40/232 cm | 2 |  | 0
VISOKE OMARE / globina = 40 cm, obdelava = laminat, vrata=HPL
DODATEN OPIS:
- omara postavljena na podstavku, cokel višine 10cm
- zapora do stropa 7 cm ali 25 cm
- 1 x dvojna vrata na zaklepanje, 6x police nastavljive po višini
-oprema: ročaji, vse omarice in predalniki s ključavnicami, opremljene s sistemskimi ključi
(glej shemo in detajl)
2.1.3.90-1 | Omara visoka, dim. 90/40/232 cm | 4 |  | 0
VISOKE OMARE / globina = 40 cm, obdelava = laminat, vrata=HPL
DODATEN OPIS:
- omara postavljena na podstavku, cokl višine 10cm
- zapora do stropa 7 cm
- 1 x dvojna vrata na zaklepanje, 6x police nastavljive po višini
-oprema: ročaji, vse omarice in predalniki s ključavnicami, opremljene s sistemskimi ključi
(glej shemo in detajl)
2.1.3.90-1.1 | Omara visoka, dim. 90/40/232 cm, deljena po višini, zgornji del zaprt z vrati; dim=90/40/67cm spodnji del zaprt z vrati; dim=90/40/165cm | 2 |  | 0
VISOKE OMARE / globina = 40 cm, obdelava = laminat, vrata=HPL
DODATEN OPIS:
- omara postavljena na podstavku, cokel višine 10cm
- zapora do stropa 7 cm
- spodnji del dim. 90x40/155cm+podstavek 10cm visoka omara, enojna vrata na zaklepanje, 4x nastavljiva polica po višini - zgornji del dim. 90x40/60cm+ maska 7cm nadgradna omara, enojna vrata na zaklepanje, 1x nastavljiva polica po višini
-oprema: ročaji, vse omarice in predalniki s ključavnicami, opremljene s sistemskimi ključi
(glej shemo in detajl)
2.1.3.100-1.1 | Omara visoka, dim. 100/40/232 cm, deljena po višini, zgornji del zaprt z vrati; dim=100/40/67cm spodnji del zaprt z vrati; dim=100/40/165cm | 2 |  | 0
VISOKE OMARE / globina = 40 cm, obdelava = laminat, vrata=HPL
DODATEN OPIS:
- omara postavljena na podstavku, cokel višine 10cm
- zapora do stropa 7 cm
- spodnji del dim. 100x40/155cm+podstavek 10cm visoka omara, enojna vrata na zaklepanje, 4x nastavljiva polica po višini - zgornji del dim. 100x40/60cm+ maska 7cm nadgradna omara, enojna vrata na zaklepanje, 1x nastavljiva polica po višini
-oprema: ročaji, vse omarice in predalniki s ključavnicami, opremljene s sistemskimi ključi
(glej shemo in detajl)
Globine 50 cm, s polnimi vrati, na zaklepanje
2.1.3.60L-2.1 | Omara visoka, dim. 60/50/232 cm, deljena po višini, zgornji del zaprt z vrati; dim=60/50/67cm spodnji del zaprt z vrati; dim=60/50/165cm | 1 |  | 0
VISOKE OMARE / globina = 50 cm, obdelava = laminat, vrata=HPL
DODATEN OPIS:
- omara postavljena na podstavku, cokel višine 10cm
- zapora do stropa 7 cm
- spodnji del dim. 60x50/155cm+podstavek 10cm visoka omara, enojna vrata na zaklepanje, 4x nastavljiva polica po višini - zgornji del dim. 60x50/60cm+ maska 7cm nadgradna omara, enojna vrata na zaklepanje, 1x nastavljiva polica po višini
-oprema: ročaji, vse omarice in predalniki s ključavnicami, opremljene s sistemskimi ključi
(glej shemo in detajl)
2.1.3.75-2.1 | Omara visoka, dim. 75/50/232 cm, deljena po višini, zgornji del zaprt z vrati; dim=75/50/67cm spodnji del zaprt z vrati; dim=75/50/165cm | 1 |  | 0
VISOKE OMARE / globina = 50 cm, obdelava = laminat, vrata=HPL
DODATEN OPIS:
- omara postavljena na podstavku, cokel višine 10cm
- zapora do stropa 7 cm
- spodnji del dim. 75x50/155cm+podstavek 10cm visoka omara, enojna vrata na zaklepanje, 4x nastavljiva polica po višini - zgornji del dim. 75x50/60cm+ maska 7cm nadgradna omara, enojna vrata na zaklepanje, 1x nastavljiva polica po višini
-oprema: ročaji, vse omarice in predalniki s ključavnicami, opremljene s sistemskimi ključi
(glej shemo in detajl)
Globine 60 cm, s polnimi vrati, na zaklepanje
2.1.3.60L-3 | Omara visoka, dim. 60/60/232 cm | 1 |  | 0
VISOKE OMARE / globina = 60 cm, obdelava = laminat, vrata=HPL
DODATEN OPIS:
- omara postavljena na podstavku, cokel višine 10cm
- zapora do stropa 7 cm
- 1x enojna vrata na zaklepanje, 6x nastavljiva polica po višini
-oprema: ročaji, vse omare s ključavnicami, opremljene s sistemskimi ključi
(glej shemo in detajl)
2.1.3.60D-3 | Omara visoka, dim. 60/60/232 cm | 2 |  | 0
VISOKE OMARE / globina = 60 cm, obdelava = laminat, vrata=HPL
DODATEN OPIS:
- omara postavljena na podstavku, cokel višine 10cm
- zapora do stropa 7 cm
- 1x enojna vrata na zaklepanje, 6x nastavljiva polica po višini
-oprema: ročaji, vse omare s ključavnicami, opremljene s sistemskimi ključi
(glej shemo in detajl)
2.1.3.80-3 | Omara visoka, dim. 80/60/232 cm | 1 |  | 0
VISOKE OMARE / globina = 60 cm, obdelava = laminat, vrata=HPL
DODATEN OPIS:
- omara postavljena na podstavku, cokel višine 10cm
- zapora do stropa 7 cm
- 1x enojna vrata na zaklepanje, 6x nastavljiva polica po višini
-oprema: ročaji, vse omare s ključavnicami, opremljene s sistemskimi ključi
(glej shemo in detajl)
2.1.3.90-3 | Omara visoka, dim. 90/60/232 cm | 1 |  | 0
VISOKE OMARE / globina = 60 cm, obdelava = laminat, vrata=HPL
DODATEN OPIS:
- omara postavljena na podstavku, cokel višine 10cm
- zapora do stropa 7 cm
- 1x enojna vrata na zaklepanje, 6x nastavljiva polica po višini
-oprema: ročaji, vse omare s ključavnicami, opremljene s sistemskimi ključi
(glej shemo in detajl)
Globine 60 cm, s polnimi vrati, na zaklepanje, kotne
2.0.0.1 | Omara visoka,kotna, dim. 160+150/60/232 cm, deljena po višini, zgornji del zaprt z vrati; dim=100+90/60/67cm spodnji del zaprt z vrati; dim=100+90/60/165cm | 2 |  | 0
VISOKE OMARE / globina = 60 cm, obdelava = laminat, vrata=HPL
DODATEN OPIS:
- omara postavljena na podstavku, cokl višine 10cm
- zapora do stropa 7 cm
zgornji del je zaprt z vrati; 2x dvojna vrata na zaklepanje, 1x nastavljiva polica po višini spodnji del je zaprt z vrati; 2x dvojna vrata na zaklepanje, 4x nastavljive police po višini
-oprema: ročaji, vse omarice in predalniki s ključavnicami, opremljene s sistemskimi ključi
(glej shemo in detajl)
2.0.0.2 | Omara visoka,kotna, dim. 160+150/60/232 cm, deljena po višini, zgornji del zaprt z vrati; dim=100+90/60/67cm spodnji del zaprt z vrati; dim=100+90/60/165cm | 1 |  | 0
VISOKE OMARE / globina = 60 cm, obdelava = laminat, vrata=HPL
DODATEN OPIS:
- omara postavljena na podstavku, cokl višine 10cm
- zapora do stropa 7 cm
zgornji del je zaprt z vrati; 2x dvojna vrata na zaklepanje, 1x nastavljiva polica po višini spodnji del je zaprt z vrati; 2x dvojna vrata na zaklepanje, 4x nastavljive police po višini
-oprema: ročaji, vse omarice in predalniki s ključavnicami, opremljene s sistemskimi ključi
(glej shemo in detajl)
Globine 60 cm, z zasteklenimi vrati in košarami, na zaklepanje
2.1.3.100-3S | Omara visoka, dim. 100/60/232 cm, deljena po višini, zgornji del zaprt z vrati; dim=100/60/67cm spodnji del zaprt z vrati; dim=100/60/165cm | 6 |  | 0
VISOKE OMARE / globina = 60 cm, obdelava = laminat, vrata=HPL
DODATEN OPIS:
- omara postavljena na podstavku, cokel višine 10cm
- zapora do stropa 7 cm
zgornji del je zaprt z vrati; 1x dvojna vrata zastekljena na zaklepanje, 1x nastavljiva polica po višini spodnji del je zaprt z vrati; 1x dvojna vrata zastekljena na zaklepanje, 4x nastavljive police po višini
-oprema: ročaji, vse omarice in predalniki s ključavnicami, opremljene s sistemskimi ključi
(glej shemo in detajl)
2.1.4 | VISOKE OMARE, VIŠINE 308 CM
Globine 40 cm, s polnimi vrati, na zaklepanje
2.1.4.90-1 | Omara visoka, dim. 90/40/308 cm, deljena po višini, zgornji del zaprt z 2x vrati; dim=90/40/128cm (dim 2x 90x40x60cm + zapora do stropa 8cm) spodnji del zaprt z vrati; dim=90/40/180cm | 1 |  | 0
VISOKE OMARE / globina = 40 cm, obdelava = laminat, vrata=HPL
DODATEN OPIS:
- omara postavljena na podstavku, cokel višine 10cm
- zapora do stropa 8 cm
zgornji del je zaprt z vrati; 2x dvojna vrata na zaklepanje, 2x nastavljiva polica po višini spodnji del je zaprt z vrati; 1x dvojna vrata na zaklepanje, 4x nastavljive police po višini
-oprema: ročaji, vse omarice in predalniki s ključavnicami, opremljene s sistemskimi ključi
(glej shemo in detajl)
2.1.4.95-1 | Omara visoka, dim. 95/40/308 cm, deljena po višini, zgornji del zaprt z 2x vrati; dim=95/40/128cm (dim 2x 95x40x60cm + zapora do stropa 8cm) spodnji del zaprt z vrati; dim=95/40/180cm | 1 |  | 0
VISOKE OMARE / globina = 40 cm, obdelava = laminat, vrata=HPL
DODATEN OPIS:
- omara postavljena na podstavku, cokel višine 10cm
- zapora do stropa 8 cm
zgornji del je zaprt z vrati; 2x dvojna vrata na zaklepanje, 2x nastavljiva polica po višini spodnji del je zaprt z vrati; 1x dvojna vrata na zaklepanje, 4x nastavljive police po višini
-oprema: ročaji, vse omarice in predalniki s ključavnicami, opremljene s sistemskimi ključi
(glej shemo in detajl)
2.1.4.85-1.1 | Omara visoka, dim. 85/40/308 cm, sestavljena po višini, zgornji del zaprt z 1x vrati; dim=85x40x75cm + zapora do stropa 8cm spodnji del zaprt z 2x vrati; dim=85/40/225cm | 1 |  | 0
VISOKE OMARE / globina = 40 cm, obdelava = laminat, vrata=HPL
DODATEN OPIS:
- omara postavljena na podstavku, cokel višine 10cm
- zapora do stropa 8 cm
spodnji del dim. 85x40/215cm + podstavek 10cm visoka omara, 2x dvojna vrata na zaklepanje(140 + 75cm),1x fiksna polica, 4x nastavljiva polica po višini zgornji del dim. 85x40/75cm + zapora do stropa 8cm 1x nadgradna omara dim.85x40x75cm, dvojna vrata na zaklepanje, 1x nastavljiva polica po višini
-oprema: ročaji, vse omarice in predalniki s ključavnicami, opremljene s sistemskimi ključi
(glej shemo in detajl)
Globine 60 cm, s polnimi vrati, na zaklepanje
2.1.4.90-3 | Omara visoka, dim. 90/60/308 cm, sestavljena po višini, zgornji del zaprt z 2x vrati; dim=90/60/158cm (dim 2x 90x60x75cm + zapora do stropa 8cm) spodnji del zaprt z vrati; dim=90/60/150cm | 2 |  | 0
VISOKE OMARE / globina = 60 cm, obdelava = laminat, vrata=HPL
DODATEN OPIS:
- omara postavljena na podstavku, cokel višine 10cm
- zapora do stropa 8 cm
zgornji del je zaprt z vrati; 2x dvojna vrata na zaklepanje, 2x nastavljiva polica po višini spodnji del je zaprt z vrati; 1x dvojna vrata na zaklepanje, 4x nastavljive police po višini
-oprema: ročaji, vse omarice in predalniki s ključavnicami, opremljene s sistemskimi ključi
(glej shemo in detajl)
2.1.4.115-3 | Omara visoka, dim. 115/60/308 cm, sestavljena po višini, zgornji del zaprt z 2x vrati; dim=115/60/158cm (dim 2x 115x60x75cm + zapora do stropa 8cm) spodnji del zaprt z vrati; dim=115/60/150cm | 1 |  | 0
VISOKE OMARE / globina = 60 cm, obdelava = laminat, vrata=HPL
DODATEN OPIS:
- omara postavljena na podstavku, cokel višine 10cm
- zapora do stropa 8 cm
zgornji del je zaprt z vrati; 2x dvojna vrata na zaklepanje, 2x nastavljiva polica po višini spodnji del je zaprt z vrati; 1x dvojna vrata na zaklepanje, 4x nastavljive police po višini
-oprema: ročaji, vse omarice in predalniki s ključavnicami, opremljene s sistemskimi ključi
(glej shemo in detajl)
2.1.5 | VISOKE OMARE, VIŠINE 180 CM (9N)
Globine 60 cm, s polnimi vrati, na zaklepanje
2.1.5.80-3 | Omara visoka, vgradna, dim. 80/60/180 cm | 5 |  | 0
VISOKE OMARE / globina = 60 cm, obdelava = laminat, vrata=HPL
DODATEN OPIS:
- omara postavljena na podstavku, cokel višine 10cm
- zapora do spuščenega stropa 35cm
- 1x dvojna vrata na zaklepanje, 4x nastavljiva polica po višini
-oprema: ročaji, vse omare s ključavnicami, opremljene s sistemskimi ključi
(glej shemo in detajl)
Globine 80 cm, s polnimi vrati, na zaklepanje
2.1.5.120-4 | Omara visoka, vgradna, dim. 120/80/180 cm | 4 |  | 0
VISOKE OMARE / globina = 80 cm, obdelava = laminat, vrata=HPL
DODATEN OPIS:
- omara postavljena na podstavku, cokel višine 10cm
- zapora do spuščenega stropa 35cm
1x dvojna vrata na zaklepanje, 4x nastavljiva polica po višini
-oprema: ročaji, vse omare s ključavnicami, opremljene s sistemskimi ključi
(glej shemo in detajl)
2.1.6 | VISOKE OMARE, VIŠINE 290 CM ALI 300 CM
Globine 40 cm, s polnimi vrati, na zaklepanje
2.1.6.80-1 | Omara visoka, dim. 80/40/290 cm, sestavljena po višini, zgornji del zaprt z vrati; dim=80/40/80cm spodnji del zaprt z vrati; dim=80/40/210cm | 3 |  | 0
VISOKE OMARE / globina = 40 cm, obdelava = laminat, vrata=HPL
DODATEN OPIS:
- omara postavljena na podstavku, cokel višine 10cm
- zapora do stropa 10 cm
zgornji del je zaprt z vrati; 1x dvojna vrata na zaklepanje, 1x nastavljiva polica po višini spodnji del je zaprt z vrati; 1x dvojna vrata na zaklepanje, 5x nastavljive police po višini
-oprema: ročaji, vse omarice in predalniki s ključavnicami, opremljene s sistemskimi ključi
(glej shemo in detajl)
2.1.6.90-1 | Omara visoka, dim. 90/40/290 cm, sestavljena po višini, zgornji del zaprt z vrati; dim=90/40/80cm spodnji del zaprt z vrati; dim=90/40/210cm | 4 |  | 0
VISOKE OMARE / globina = 40 cm, obdelava = laminat, vrata=HPL
DODATEN OPIS:
- omara postavljena na podstavku, cokel višine 10cm
- zapora do stropa 10 cm
zgornji del je zaprt z vrati; 1x dvojna vrata na zaklepanje, 1x nastavljiva polica po višini spodnji del je zaprt z vrati; 1x dvojna vrata na zaklepanje, 5x nastavljive police po višini
-oprema: ročaji, vse omarice in predalniki s ključavnicami, opremljene s sistemskimi ključi
(glej shemo in detajl)
Globine 60 cm, s polnimi vrati, na zaklepanje
2.1.6.55L-3 | Omara visoka, dim. 55/60/300 cm, sestavljena po višini, zgornji del zaprt z vrati; dim=55/60/90cm spodnji del zaprt z vrati; dim=55/60/210cm | 1 |  | 0
VISOKE OMARE / globina = 60 cm, obdelava = laminat, vrata=HPL
DODATEN OPIS:
- omara postavljena na podstavku, cokel višine 10cm
- zapora do stropa 15 cm
spodnji del dim. 55x60/200cm+podstavek 10cm visoka omara, enojna vrata na zaklepanje, 5x nastavljiva polica po višini zgornji del dim. 55x60/75cm+ maska 15cm nadgradna omara, enojna vrata na zaklepanje, 1x nastavljiva polica po višini
-oprema: ročaji, vse omarice in predalniki s ključavnicami, opremljene s sistemskimi ključi
(glej shemo in detajl)
2.1.6.55D-3 | Omara visoka, dim. 55/60/300 cm, sestavljena po višini, zgornji del zaprt z vrati; dim=55/60/90cm spodnji del zaprt z vrati; dim=55/60/210cm | 1 |  | 0
VISOKE OMARE / globina = 60 cm, obdelava = laminat, vrata=HPL
DODATEN OPIS:
- omara postavljena na podstavku, cokel višine 10cm
- zapora do stropa 15 cm
spodnji del dim. 55x60/200cm+podstavek 10cm visoka omara, enojna vrata na zaklepanje, 5x nastavljiva polica po višini zgornji del dim. 55x60/75cm+ maska 15cm nadgradna omara, enojna vrata na zaklepanje, 1x nastavljiva polica po višini
-oprema: ročaji, vse omarice in predalniki s ključavnicami, opremljene s sistemskimi ključi
(glej shemo in detajl)
2.1.7 | VISOKE OMARE, VIŠINE 270 CM
Globine 40 cm, s polnimi vrati, na zaklepanje
2.1.7.80-1 | Omara visoka, dim. 80/40/270 cm, sestavljena po višini, zgornji del zaprt z vrati; dim=80/40/60cm spodnji del zaprt z vrati; dim=80/40/210cm | 6 |  | 0
VISOKE OMARE / globina = 40 cm, obdelava = laminat, vrata=HPL
DODATEN OPIS:
- omara postavljena na podstavku, cokel višine 10cm
- zapora do stropa 5 cm
zgornji del je zaprt z vrati; 1x dvojna vrata na zaklepanje, 1x nastavljiva polica po višini spodnji del je zaprt z vrati; 1x dvojna vrata na zaklepanje, 5x nastavljive police po višini
-oprema: ročaji, vse omarice in predalniki s ključavnicami, opremljene s sistemskimi ključi
(glej shemo in detajl)
2.1.7.85-1 | Omara visoka, dim. 85/40/270 cm, sestavljena po višini, zgornji del zaprt z vrati; dim=85/40/60cm spodnji del zaprt z vrati; dim=85/40/210cm | 1 |  | 0
VISOKE OMARE / globina = 40 cm, obdelava = laminat, vrata=HPL
DODATEN OPIS:
- omara postavljena na podstavku, cokel višine 10cm
- zapora do stropa 5 cm
zgornji del je zaprt z vrati; 1x dvojna vrata na zaklepanje, 1x nastavljiva polica po višini spodnji del je zaprt z vrati; 1x dvojna vrata na zaklepanje, 5x nastavljive police po višini
-oprema: ročaji, vse omarice in predalniki s ključavnicami, opremljene s sistemskimi ključi
(glej shemo in detajl)
2.1.7.90-1 | Omara visoka, dim. 90/40/270 cm, sestavljena po višini, zgornji del zaprt z vrati; dim=90/40/60cm spodnji del zaprt z vrati; dim=90/40/210cm | 1 |  | 0
VISOKE OMARE / globina = 40 cm, obdelava = laminat, vrata=HPL
DODATEN OPIS:
- omara postavljena na podstavku, cokel višine 10cm
- zapora do stropa 5 cm
zgornji del je zaprt z vrati; 1x dvojna vrata na zaklepanje, 1x nastavljiva polica po višini spodnji del je zaprt z vrati; 1x dvojna vrata na zaklepanje, 5x nastavljive police po višini
-oprema: ročaji, vse omarice in predalniki s ključavnicami, opremljene s sistemskimi ključi
(glej shemo in detajl)
Globine 40 cm, s polnimi vrati, brez ključavnic
2.1.7.60D-1* | Omara visoka, dim. 60/40/270 cm, sestavljena po višini, zgornji del zaprt z vrati; dim=60/40/60cm spodnji del zaprt z vrati; dim=60/40/210cm | 1 |  | 0
VISOKE OMARE / globina = 40 cm, obdelava = laminat, vrata=HPL
DODATEN OPIS:
- omara postavljena na podstavku, cokel višine 10cm
- zapora do stropa 5 cm
spodnji del dim. 60x40/200cm+podstavek 10cm visoka omara, enojna vrata brez zaklepanja, 5x nastavljiva polica po višini zgornji del dim. 60x40/55cm+ maska 5cm nadgradna omara, enojna vrata brez zaklepanja, 1x nastavljiva polica po višini
-oprema: ročaji, brez možnosti zaklepanja
(glej shemo in detajl)
Globine 50 cm, z zasteklenimi vrati in košarami, na zaklepanje
2.1.7.80-2S | Omara visoka, dim. 80/50/270 cm, sestavljena po višini, zgornji del zaprt z vrati; dim=80/50/60cm spodnji del zaprt z vrati; dim=80/50/210cm | 4 |  | 0
VISOKE OMARE / globina = 50 cm, obdelava = laminat, vrata=HPL in kaljeno steklo
DODATEN OPIS:
- omara postavljena na podstavku, cokel višine 10cm
- zapora do stropa 5 cm
- spodaj visoka omara dim. 80x50/200cm+podstavek 10cm visoka omara, deljena po višini: spodnji del višine 80cm- 1x dvojna vrata na zaklepanje , izlečne košare, zgornji del višine 120cm - 1x dvojna zastekljena vrata na zaklepanje ,1x fiksna polica, 3x police nastavljive po višini - zgoraj nadgradna omara dim. 80x50/55cm+ maska 5cm 1x dvojna vrata na zaklepanje , 1x nastavljiva polica po višini
-oprema: ročaji, vse omarice in predalniki s ključavnicami, opremljene s sistemskimi ključi
(glej shemo in detajl)
2.1.7.80-3 | Omara visoka, dim. 80/60/270 cm, sestavljena po višini, zgornji del zaprt z vrati; dim=80/60/60cm spodnji del zaprt z vrati; dim=80/60/210cm | 12 |  | 0
VISOKE OMARE / globina = 60 cm, obdelava = laminat, vrata=HPL
DODATEN OPIS:
- omara postavljena na podstavku, cokel višine 10cm
- zapora do stropa 5 cm
zgornji del je zaprt z vrati; 1x dvojna vrata na zaklepanje, 1x nastavljiva polica po višini spodnji del je zaprt z vrati; 1x dvojna vrata na zaklepanje, 5x nastavljive police po višini
-oprema: ročaji, vse omarice in predalniki s ključavnicami, opremljene s sistemskimi ključi
(glej shemo in detajl)
2.1.7.90-3 | Omara visoka, dim. 90/60/270 cm, sestavljena po višini, zgornji del zaprt z vrati; dim=90/60/60cm spodnji del zaprt z vrati; dim=90/60/210cm | 1 |  | 0
VISOKE OMARE / globina = 60 cm, obdelava = laminat, vrata=HPL
DODATEN OPIS:
- omara postavljena na podstavku, cokel višine 10cm
- zapora do stropa 5 cm
spodnji del dim. 90x60/200cm+podstavek 10cm visoka omara, dvojna vrata na zaklepanje, 5x nastavljiva polica po višini zgornji del dim. 90x60/55cm+ maska 5cm nadgradna omara, dvojna vrata na zaklepanje, 1x nastavljiva polica po višini
-oprema: ročaji, vse omarice in predalniki s ključavnicami, opremljene s sistemskimi ključi
(glej shemo in detajl)
2.1.8 | VISOKE OMARE, VIŠINE 250 CM ALI 260 CM
Globine 40 cm, višine 250 cm, s polnimi vrati, na zaklepanje
2.1.8.35L-1 | Omara visoka, dim. 35/40/250 cm, deljena po višini, zgornji del zaprt z vrati; dim=35/40/65cm spodnji del zaprt z vrati; dim=35/40/185cm | 1 |  | 0
VISOKE OMARE / globina = 40 cm, obdelava = laminat, vrata=HPL
DODATEN OPIS:
- omara postavljena na podstavku, cokl višine 10cm
- zapora do stropa 5 cm
zgornji del je zaprt z vrati; 1x enojna vrata na zaklepanje, 1x nastavljiva polica po višini spodnji del je zaprt z vrati; 1x enojna vrata na zaklepanje, 4x nastavljive police po višini
-oprema: ročaji, vse omarice in predalniki s ključavnicami, opremljene s sistemskimi ključi
(glej shemo in detajl)
2.1.8.50L-1 | Omara visoka, dim. 50/40/250 cm, deljena po višini, zgornji del zaprt z vrati; dim=50/40/65cm spodnji del zaprt z vrati; dim=50/40/185cm | 1 |  | 0
VISOKE OMARE / globina = 40 cm, obdelava = laminat, vrata=HPL
DODATEN OPIS:
- omara postavljena na podstavku, cokl višine 10cm
- zapora do stropa 5 cm
zgornji del je zaprt z vrati; 1x enojna vrata na zaklepanje, 1x nastavljiva polica po višini spodnji del je zaprt z vrati; 1x enojna vrata na zaklepanje, 4x nastavljive police po višini
-oprema: ročaji, vse omarice in predalniki s ključavnicami, opremljene s sistemskimi ključi
(glej shemo in detajl)
2.1.8.60D-1 | Omara visoka, dim. 60/40/250 cm, deljena po višini, zgornji del zaprt z vrati; dim=60/40/65cm spodnji del zaprt z vrati; dim=60/40/185cm | 1 |  | 0
VISOKE OMARE / globina = 40 cm, obdelava = laminat, vrata=HPL
DODATEN OPIS:
- omara postavljena na podstavku, cokl višine 10cm
- zapora do stropa 5 cm
zgornji del je zaprt z vrati; 1x enojna vrata na zaklepanje, 1x nastavljiva polica po višini spodnji del je zaprt z vrati; 1x enojna vrata na zaklepanje, 4x nastavljive police po višini
-oprema: ročaji, vse omarice in predalniki s ključavnicami, opremljene s sistemskimi ključi
(glej shemo in detajl)
2.1.8.80-1 | Omara visoka, dim. 80/40/250 cm, deljena po višini, zgornji del zaprt z vrati; dim=80/40/65cm spodnji del zaprt z vrati; dim=80/40/185cm | 8 |  | 0
VISOKE OMARE / globina = 40 cm, obdelava = laminat, vrata=HPL
DODATEN OPIS:
- omara postavljena na podstavku, cokl višine 10cm
- zapora do stropa 5 cm
zgornji del je zaprt z vrati; 1x enojna vrata na zaklepanje, 1x nastavljiva polica po višini spodnji del je zaprt z vrati; 1x enojna vrata na zaklepanje, 4x nastavljive police po višini
-oprema: ročaji, vse omarice in predalniki s ključavnicami, opremljene s sistemskimi ključi
(glej shemo in detajl)
2.1.8.95-1 | Omara visoka, dim. 95/40/250 cm, deljena po višini, zgornji del zaprt z vrati; dim=95/40/65cm spodnji del zaprt z vrati; dim=95/40/185cm | 1 |  | 0
VISOKE OMARE / globina = 40 cm, obdelava = laminat, vrata=HPL
DODATEN OPIS:
- omara postavljena na podstavku, cokl višine 10cm
- zapora do stropa 5 cm
zgornji del je zaprt z vrati; 1x enojna vrata na zaklepanje, 1x nastavljiva polica po višini spodnji del je zaprt z vrati; 1x enojna vrata na zaklepanje, 4x nastavljive police po višini
-oprema: ročaji, vse omarice in predalniki s ključavnicami, opremljene s sistemskimi ključi
(glej shemo in detajl)
2.1.8.100-1 | Omara visoka, dim. 100/40/250 cm, deljena po višini, zgornji del zaprt z vrati; dim=100/40/65cm spodnji del zaprt z vrati; dim=100/40/185cm | 2 |  | 0
VISOKE OMARE / globina = 40 cm, obdelava = laminat, vrata=HPL
DODATEN OPIS:
- omara postavljena na podstavku, cokl višine 10cm
- zapora do stropa 5 cm
zgornji del je zaprt z vrati; 1x enojna vrata na zaklepanje, 1x nastavljiva polica po višini spodnji del je zaprt z vrati; 1x enojna vrata na zaklepanje, 4x nastavljive police po višini
-oprema: ročaji, vse omarice in predalniki s ključavnicami, opremljene s sistemskimi ključi
(glej shemo in detajl)
Globine 40 cm, višine 250 cm, s polnimi vrati, brez ključavnic
2.1.8.60D-1* | Omara visoka, dim. 60/40/250 cm, deljena po višini, zgornji del zaprt z vrati; dim=60/40/65cm spodnji del zaprt z vrati; dim=60/40/185cm | 1 |  | 0
VISOKE OMARE / globina = 40 cm, obdelava = laminat, vrata=HPL
DODATEN OPIS:
- omara postavljena na podstavku, cokel višine 10cm
- zapora do stropa 5 cm
zgornji del je zaprt z vrati; 1x enojna vrata na zaklepanje, 1x nastavljiva polica po višini spodnji del je zaprt z vrati; 1x enojna vrata na zaklepanje, 4x nastavljive police po višini
-oprema: ročaji, brez možnosti zaklepanja
(glej shemo in detajl)
2.1.8.90-1* | Omara visoka, dim. 90/40/250 cm, deljena po višini, zgornji del zaprt z vrati; dim=90/40/65cm spodnji del zaprt z vrati; dim=90/40/185cm | 5 |  | 0
VISOKE OMARE / globina = 40 cm, obdelava = laminat, vrata=HPL
DODATEN OPIS:
- omara postavljena na podstavku, cokel višine 10cm
- zapora do stropa 5 cm
zgornji del je zaprt z vrati; 1x enojna vrata na zaklepanje, 1x nastavljiva polica po višini spodnji del je zaprt z vrati; 1x enojna vrata na zaklepanje, 4x nastavljive police po višini
-oprema: ročaji, brez možnosti zaklepanja
(glej shemo in detajl)
Globine 40 cm, višine 250 cm, z zasteklenimi vrati, brez ključavnic
2.1.8.90-1S* | Omara visoka, dim. 90/40/250 cm, deljena po višini, zgornji del zaprt z vrati; dim=90/40/65cm spodnji del zaprt z vrati; dim=90/40/185cm | 1 |  | 0
VISOKE OMARE / globina = 40 cm, obdelava = laminat, vrata=HPL in kaljeno steklo
DODATEN OPIS:
- omara postavljena na podstavku, cokl višine 10cm
- zapora do stropa 5 cm
zgornji del je zaprt z vrati; 1x dvojna polna vrata brez zaklepanja, 1x nastavljiva polica po višini spodnji del je zaprt z vrati; 1x dvojna steklena vrata brez zaklepanja, 8x izvlečne kovinske košare z vodili, nastavljive po višini (4x globoke košare cca 20cm, 4x plitve košare cca 10cm)
-oprema: ročaji, brez možnosti zaklepanja
(glej shemo in detajl)
Globine 50 cm, višine 250 cm, s polnimi vrati, na zaklepanje
2.1.8.65L-2 | Omara visoka, dim. 65/50/250 cm, deljena po višini, zgornji del zaprt z vrati; dim=65/50/65cm spodnji del zaprt z vrati; dim=65/50/185cm | 1 |  | 0
VISOKE OMARE / globina = 50 cm, obdelava = laminat, vrata=HPL
DODATEN OPIS:
- omara postavljena na podstavku, cokl višine 10cm
- zapora do stropa 5 cm
zgornji del je zaprt z vrati; 1x enojna vrata na zaklepanje, 1x nastavljiva polica po višini spodnji del je zaprt z vrati; 1x enojna vrata na zaklepanje, 4x nastavljive police po višini
-oprema: ročaji, vse omarice in predalniki s ključavnicami, opremljene s sistemskimi ključi
(glej shemo in detajl)
Globine 50 cm, višine 250 cm, s polnimi vrati, brez ključavnic
2.1.8.60L-2* | Omara visoka, dim. 60/50/250 cm, deljena po višini, zgornji del zaprt z vrati; dim=60/50/65cm spodnji del zaprt z vrati; dim=60/50/185cm | 1 |  | 0
VISOKE OMARE / globina = 50 cm, obdelava = laminat, vrata=HPL
DODATEN OPIS:
- omara postavljena na podstavku, cokl višine 10cm
- zapora do stropa 5 cm
zgornji del je zaprt z vrati; 1x enojna vrata brez zaklepanja, 1x nastavljiva polica po višini spodnji del je zaprt z vrati; 1x enojna vrata brez zaklepanja, 4x nastavljive police po višini
-oprema: ročaji, brez možnosti zaklepanja
(glej shemo in detajl)
2.1.8.90-2* | Omara visoka, dim. 90/50/250 cm, deljena po višini, zgornji del zaprt z vrati; dim=90/50/65cm spodnji del zaprt z vrati; dim=90/50/185cm | 3 |  | 0
VISOKE OMARE / globina = 50 cm, obdelava = laminat, vrata=HPL
DODATEN OPIS:
- omara postavljena na podstavku, cokl višine 10cm
- zapora do stropa 5 cm
zgornji del je zaprt z vrati; 1x enojna vrata brez zaklepanja, 1x nastavljiva polica po višini spodnji del je zaprt z vrati; 1x enojna vrata brez zaklepanja, 4x nastavljive police po višini
-oprema: ročaji, brez možnosti zaklepanja
(glej shemo in detajl)
Globine 50 cm, višine 250 cm, z zasteklenimi vrati in košarami, brez ključavnic
2.1.8.90-2S* | Omara visoka, dim. 90/50/250 cm, deljena po višini, zgornji del zaprt z vrati; dim=90/50/65cm spodnji del zaprt z vrati; dim=90/50/185cm | 3 |  | 0
VISOKE OMARE / globina = 40 cm, obdelava = laminat, vrata=HPL in kaljeno steklo
DODATEN OPIS:
- omara postavljena na podstavku, cokel višine 10cm
- zapora do stropa 5 cm
zgornji del je zaprt z vrati; 1x dvojna polna vrata brez zaklepanja, 1x nastavljiva polica po višini spodnji del je zaprt z vrati; 1x dvojna steklena vrata brez zaklepanja, 8x izvlečne kovinske košare z vodili, nastavljive po višini (4x globoke košare cca 20cm, 4x plitve košare cca 10cm)
-oprema: ročaji, brez možnosti zaklepanja
(glej shemo in detajl)
Globine 50 cm, višine 260 cm, s polnimi vrati, na zaklepanje
2.1.8.75.1-2 | Omara visoka, dim. 75/50/260 cm, sestavljena po višini, zgornji del zaprt z vrati; dim=75/50/50cm spodnji del zaprt z vrati; dim=75/50/210cm | 1 |  | 0
VISOKE OMARE / globina = 50 cm, obdelava = laminat, vrata=HPL
DODATEN OPIS:
- omara postavljena na podstavku, cokel višine 10cm
- zapora do stropa 5 cm
spodnji del dim. 75x50/200cm+podstavek 10cm visoka omara, dvojna vrata na zaklepanje, 5x nastavljiva polica po višini zgornji del dim. 75x50/45cm+ maska 5cm nadgradna omara, dvojna vrata na zaklepanje
-oprema: ročaji, vse omarice in predalniki s ključavnicami, opremljene s sistemskimi ključi
(glej shemo in detajl)
2.1.8.85.1-2 | Omara visoka, dim. 85/50/260 cm, sestavljena po višini, zgornji del zaprt z vrati; dim=85/50/50cm spodnji del zaprt z vrati; dim=85/50/210cm | 1 |  | 0
VISOKE OMARE / globina = 50 cm, obdelava = laminat, vrata=HPL
DODATEN OPIS:
- omara postavljena na podstavku, cokel višine 10cm
- zapora do stropa 5 cm
spodnji del dim. 85x50/200cm+podstavek 10cm visoka omara, dvojna vrata na zaklepanje, 5x nastavljiva polica po višini zgornji del dim. 85x50/45cm+ maska 5cm nadgradna omara, dvojna vrata na zaklepanje
-oprema: ročaji, vse omarice in predalniki s ključavnicami, opremljene s sistemskimi ključi
(glej shemo in detajl)
Globine 60 cm, višine 250 cm, s polnimi vrati, na zaklepanje
2.1.8.60L-3 | Omara visoka, dim. 60/60/250 cm, deljena po višini, zgornji del zaprt z vrati; dim=60/60/65cm spodnji del zaprt z vrati; dim=60/60/185cm | 1 |  | 0
VISOKE OMARE / globina = 60 cm, obdelava = laminat, vrata=HPL
DODATEN OPIS:
- omara postavljena na podstavku, cokel višine 10cm
- zapora do stropa 5 cm
zgornji del je zaprt z vrati; 1x enojna vrata na zaklepanje, 1x nastavljiva polica po višini spodnji del je zaprt z vrati; 1x enojna vrata na zaklepanje, 4x nastavljive police po višini
-oprema: ročaji, vse omarice in predalniki s ključavnicami, opremljene s sistemskimi ključi
(glej shemo in detajl)
2.1.8.60D-3 | Omara visoka, dim. 60/60/250 cm, deljena po višini, zgornji del zaprt z vrati; dim=60/60/65cm spodnji del zaprt z vrati; dim=60/60/185cm | 1 |  | 0
VISOKE OMARE / globina = 60 cm, obdelava = laminat, vrata=HPL
DODATEN OPIS:
- omara postavljena na podstavku, cokel višine 10cm
- zapora do stropa 5 cm
zgornji del je zaprt z vrati; 1x enojna vrata na zaklepanje, 1x nastavljiva polica po višini spodnji del je zaprt z vrati; 1x enojna vrata na zaklepanje, 4x nastavljive police po višini
-oprema: ročaji, vse omarice in predalniki s ključavnicami, opremljene s sistemskimi ključi
(glej shemo in detajl)
2.1.8.70-3 | Omara visoka, dim. 70/60/250 cm, deljena po višini, zgornji del zaprt z vrati; dim=60/60/65cm spodnji del zaprt z vrati; dim=60/60/185cm | 2 |  | 0
VISOKE OMARE / globina = 60 cm, obdelava = laminat, vrata=HPL
DODATEN OPIS:
- omara postavljena na podstavku, cokel višine 10cm
- zapora do stropa 5 cm
zgornji del je zaprt z vrati; 1x dvojna vrata na zaklepanje, 1x nastavljiva polica po višini spodnji del je zaprt z vrati; 1x dvojna vrata na zaklepanje, 4x nastavljive police po višini
-oprema: ročaji, vse omarice in predalniki s ključavnicami, opremljene s sistemskimi ključi
(glej shemo in detajl)
2.1.8.95-3 | Omara visoka, dim. 95/60/250 cm, deljena po višini, zgornji del zaprt z vrati; dim=95/60/65cm spodnji del zaprt z vrati; dim=95/60/185cm | 1 |  | 0
VISOKE OMARE / globina = 60 cm, obdelava = laminat, vrata=HPL
DODATEN OPIS:
- omara postavljena na podstavku, cokel višine 10cm
- zapora do stropa 5 cm
zgornji del je zaprt z vrati; 1x dvojna vrata na zaklepanje, 1x nastavljiva polica po višini spodnji del je zaprt z vrati; 1x dvojna vrata na zaklepanje, 4x nastavljive police po višini
-oprema: ročaji, vse omarice in predalniki s ključavnicami, opremljene s sistemskimi ključi
(glej shemo in detajl)
Globine 60 cm, višine 260 cm, s polnimi vrati, brez ključavnic
2.1.8.60.1-3* | Omara visoka, dim. 60/60/260 cm, sestavljena po višini, zgornji del zaprt z vrati; dim=60/60/50cm spodnji del zaprt z vrati; dim=60/60/210cm | 1 |  | 0
VISOKE OMARE / globina = 60 cm, obdelava = laminat, vrata=HPL
DODATEN OPIS:
- omara postavljena na podstavku, cokl višine 10cm
- zapora do stropa 5 cm
zgornji del je zaprt z vrati; 1x enojna vrata brez zaklepanja spodnji del je zaprt z vrati; 1x enojna vrata brez zaklepanja, 5x nastavljive police po višini
-oprema: ročaji, brez možnosti zaklepanja
(glej shemo in detajl)
2.1.9 | VISOKE OMARE, VIŠINE 225 CM
Globine 40 cm, s polnimi vrati, na zaklepanje
2.1.9.65L-1 | Omara visoka, dim. 65/40/225 cm | 1 |  | 0
VISOKE OMARE / globina = 40 cm, obdelava = laminat, vrata=HPL
DODATEN OPIS:
- omara postavljena na podstavku, cokel višine 10cm
- zapora do stropa 5cm
1x enojna vrata na zaklepanje, 5x nastavljiva polica po višini
-oprema: ročaji, vse omare s ključavnicami, opremljene s sistemskimi ključi
(glej shemo in detajl)
2.1.9.65D-1 | Omara visoka, dim. 65/40/225 cm | 1 |  | 0
VISOKE OMARE / globina = 40 cm, obdelava = laminat, vrata=HPL
DODATEN OPIS:
- omara postavljena na podstavku, cokel višine 10cm
- zapora do stropa 5cm
1x enojna vrata na zaklepanje, 5x nastavljiva polica po višini
-oprema: ročaji, vse omare s ključavnicami, opremljene s sistemskimi ključi
(glej shemo in detajl)
Globine 50 cm, s polnimi vrati, na zaklepanje
2.1.9.60D-2 | Omara visoka, dim. 60/50/225 cm | 1 |  | 0
VISOKE OMARE / globina = 50 cm, obdelava = laminat, vrata=HPL
DODATEN OPIS:
- omara postavljena na podstavku, cokel višine 10cm
- zapora do stropa 5cm
1x enojna vrata na zaklepanje, 5x nastavljiva polica po višini
-oprema: ročaji, vse omare s ključavnicami, opremljene s sistemskimi ključi
(glej shemo in detajl)
2.1.9.65L-2 | Omara visoka, dim. 65/50/225 cm | 1 |  | 0
VISOKE OMARE / globina = 50 cm, obdelava = laminat, vrata=HPL
DODATEN OPIS:
- omara postavljena na podstavku, cokel višine 10cm
- zapora do stropa 5cm
1x enojna vrata na zaklepanje, 5x nastavljiva polica po višini
-oprema: ročaji, vse omare s ključavnicami, opremljene s sistemskimi ključi
(glej shemo in detajl)
2.2 | OMARE ZA MEDICINSKI MATERIAL - ISO STANDARD
2.2.1 | VISOKE OMARE, VIŠINE 275 CM
Globine 60 cm, s polnimi vrati
2.2.1.66L | visoka omara za medicinski material, sestavljena po višini,dim:66x60x275 cm, od tega podstavek omare- cokel 10cm + zapora do stropa 5cm) | 8 |  | 0
VISOKE OMARE ZA MEDICINSKI MATERIAL z ISO moduli / globina = 60 cm, stoječa, obdelava = laminat, vrata=HPL
DODATEN OPIS:
- omara postavljena na podstavku, cokel višine 10cm
- zapora do stropa 5 cm
spodnji del dim. 66x60/200cm+podstavek 10cm visoka omara,enojna vrata ,širina in globina omare je prilagojena ISO modulu 66cm, zgornji del dim. 66x60/60cm+ maska 5cm nadgradna omara, enojna vrata , 1x nastavljiva polica po višini
- spodnji del omare opremljen z vodili za izvlečne ISO module, vključno ISO moduli
- omara postavljena na tla stoji na nogah višine 10 cm z možnostjo nivelacije višine,
s pokrivno masko s kovinskimi vzmetmi za pritrjevanje na noge, na spodnjem robu
pokrivne maske utor z gumijastim trakom za tesno prileganje k tlom
- velikost omare mora odgovarjati ISO modulom velikosti 60x40 cm
ISO moduli:
- moduli izdelani iz ABS plastike, transparentne, odporne na temperaturo do 95°C,
odporne na udarce, lomljenje, deformacije in razkužila; nosilnost modula naj bo najmanj
do 25 kg,
- stranice omar v ISO dimenzijah morajo biti opremljene s posebnimi nosilnimi profili z
vodili ali nosilnimi stenami - vodili za namestitev modularnih elementov z integriranim stop
sistemom,
- moduli naj bodo dimenzij: 600x400 mm, višina po izbiri uporabnika (5cm ali 10cm)
- število modulov uskladiti z uporabnikom
-oprema: ročaji, vse omarice in predalniki s ključavnicami, opremljene s sistemskimi ključi
(glej shemo in detajl)
2.2.1.66D | visoka omara za medicinski material, sestavljena po višini,dim:66x60x275 cm, od tega podstavek omare- cokel 10cm + zapora do stropa 5cm) | 8 |  | 0
VISOKE OMARE ZA MEDICINSKI MATERIAL z ISO moduli / globina = 60 cm, stoječa, obdelava = laminat, vrata=HPL
DODATEN OPIS:
- omara postavljena na podstavku, cokel višine 10cm
- zapora do stropa 5 cm
spodnji del dim. 66x60/200cm+podstavek 10cm visoka omara,enojna vrata ,širina in globina omare je prilagojena ISO modulu 66cm, zgornji del dim. 66x60/60cm+ maska 5cm nadgradna omara, enojna vrata , 1x nastavljiva polica po višini
- spodnji del omare opremljen z vodili za izvlečne ISO module, vključno ISO moduli
- omara postavljena na tla stoji na nogah višine 10 cm z možnostjo nivelacije višine,
s pokrivno masko s kovinskimi vzmetmi za pritrjevanje na noge, na spodnjem robu
pokrivne maske utor z gumijastim trakom za tesno prileganje k tlom
- velikost omare mora odgovarjati ISO modulom velikosti 60x40 cm
ISO moduli:
- moduli izdelani iz ABS plastike, transparentne, odporne na temperaturo do 95°C,
odporne na udarce, lomljenje, deformacije in razkužila; nosilnost modula naj bo najmanj
do 25 kg,
- stranice omar v ISO dimenzijah morajo biti opremljene s posebnimi nosilnimi profili z
vodili ali nosilnimi stenami - vodili za namestitev modularnih elementov z integriranim stop
sistemom,
- moduli naj bodo dimenzij: 600x400 mm, višina po izbiri uporabnika (5cm ali 10cm)
- število modulov uskladiti z uporabnikom
-oprema: ročaji, vse omarice in predalniki s ključavnicami, opremljene s sistemskimi ključi
(glej shemo in detajl)
2.2.2 | VISOKE OMARE, VIŠINE 260 CM
Globine 60 cm, s polnimi vrati
2.2.2.66L | visoka omara za medicinski material, sestavljena po višini,dim:66x60x260 cm, od tega podstavek omare- cokel 10cm + zapora do stropa 5cm) | 12 |  | 0
VISOKE OMARE ZA MEDICINSKI MATERIAL z ISO moduli / globina = 60 cm, stoječa, obdelava = laminat, vrata=HPL
DODATEN OPIS:
- omara postavljena na podstavku, cokel višine 10cm
- zapora do stropa 5 cm
spodnji del dim. 66x60/200cm+podstavek 10cm visoka omara,enojna vrata ,širina in globina omare je prilagojena ISO modulu 66cm, zgornji del dim. 66x60/45cm+ maska 5cm nadgradna omara, enojna vrata
- spodnji del omare opremljen z vodili za izvlečne ISO module, vključno ISO moduli
- omara postavljena na tla stoji na nogah višine 10 cm z možnostjo nivelacije višine,
s pokrivno masko s kovinskimi vzmetmi za pritrjevanje na noge, na spodnjem robu
pokrivne maske utor z gumijastim trakom za tesno prileganje k tlom
- velikost omare mora odgovarjati ISO modulom velikosti 60x40 cm
ISO moduli:
- moduli izdelani iz ABS plastike, transparentne, odporne na temperaturo do 95°C,
odporne na udarce, lomljenje, deformacije in razkužila; nosilnost modula naj bo najmanj
do 25 kg,
- stranice omar v ISO dimenzijah morajo biti opremljene s posebnimi nosilnimi profili z
vodili ali nosilnimi stenami - vodili za namestitev modularnih elementov z integriranim stop
sistemom,
- moduli naj bodo dimenzij: 600x400 mm, višina po izbiri uporabnika (5cm ali 10cm)
- število modulov uskladiti z uporabnikom
-oprema: ročaji, vse omarice in predalniki s ključavnicami, opremljene s sistemskimi ključi
(glej shemo in detajl)
2.2.2.66D | visoka omara za medicinski material, sestavljena po višini,dim:66x60x260 cm, od tega podstavek omare- cokel 10cm + zapora do stropa 5cm) | 11 |  | 0
VISOKE OMARE ZA MEDICINSKI MATERIAL z ISO moduli / globina = 60 cm, stoječa, obdelava = laminat, vrata=HPL
DODATEN OPIS:
- omara postavljena na podstavku, cokel višine 10cm
- zapora do stropa 5 cm
spodnji del dim. 66x60/200cm+podstavek 10cm visoka omara,enojna vrata ,širina in globina omare je prilagojena ISO modulu 66cm, zgornji del dim. 66x60/45cm+ maska 5cm nadgradna omara, enojna vrata
- spodnji del omare opremljen z vodili za izvlečne ISO module, vključno ISO moduli
- omara postavljena na tla stoji na nogah višine 10 cm z možnostjo nivelacije višine,
s pokrivno masko s kovinskimi vzmetmi za pritrjevanje na noge, na spodnjem robu
pokrivne maske utor z gumijastim trakom za tesno prileganje k tlom
- velikost omare mora odgovarjati ISO modulom velikosti 60x40 cm
ISO moduli:
- moduli izdelani iz ABS plastike, transparentne, odporne na temperaturo do 95°C,
odporne na udarce, lomljenje, deformacije in razkužila; nosilnost modula naj bo najmanj
do 25 kg,
- stranice omar v ISO dimenzijah morajo biti opremljene s posebnimi nosilnimi profili z
vodili ali nosilnimi stenami - vodili za namestitev modularnih elementov z integriranim stop
sistemom,
- moduli naj bodo dimenzij: 600x400 mm, višina po izbiri uporabnika (5cm ali 10cm)
- število modulov uskladiti z uporabnikom
-oprema: ročaji, vse omarice in predalniki s ključavnicami, opremljene s sistemskimi ključi
(glej shemo in detajl)
2.2.3 | VISOKE OMARE, VIŠINE 250 CM
Globine 60 cm, s polnimi vrati
2.2.3.66L | visoka omara za medicinski material, sestavljena po višini,dim:66x60x250 cm, od tega podstavek omare- cokel 10cm + zapora do stropa 5cm) | 3 |  | 0
VISOKE OMARE ZA MEDICINSKI MATERIAL z ISO moduli / globina = 60 cm, stoječa, obdelava = laminat, vrata=HPL
DODATEN OPIS:
- omara postavljena na podstavku, cokel višine 10cm
- zapora do stropa 5 cm
spodnji del dim. 66x60/200cm+podstavek 10cm visoka omara,enojna vrata ,širina in globina omare je prilagojena ISO modulu 66cm, zgornji del dim. 66x60/35cm+ maska 5cm nadgradna omara, enojna vrata
- spodnji del omare opremljen z vodili za izvlečne ISO module, vključno ISO moduli
- omara postavljena na tla stoji na nogah višine 10 cm z možnostjo nivelacije višine,
s pokrivno masko s kovinskimi vzmetmi za pritrjevanje na noge, na spodnjem robu
pokrivne maske utor z gumijastim trakom za tesno prileganje k tlom
- velikost omare mora odgovarjati ISO modulom velikosti 60x40 cm
ISO moduli:
- moduli izdelani iz ABS plastike, transparentne, odporne na temperaturo do 95°C,
odporne na udarce, lomljenje, deformacije in razkužila; nosilnost modula naj bo najmanj
do 25 kg,
- stranice omar v ISO dimenzijah morajo biti opremljene s posebnimi nosilnimi profili z
vodili ali nosilnimi stenami - vodili za namestitev modularnih elementov z integriranim stop
sistemom,
- moduli naj bodo dimenzij: 600x400 mm, višina po izbiri uporabnika (5cm ali 10cm)
- število modulov uskladiti z uporabnikom
-oprema: ročaji, vse omarice in predalniki s ključavnicami, opremljene s sistemskimi ključi
(glej shemo in detajl)
2.2.3.66D | visoka omara za medicinski material, sestavljena po višini,dim:66x60x250 cm, od tega podstavek omare- cokel 10cm + zapora do stropa 5cm) | 3 |  | 0
VISOKE OMARE ZA MEDICINSKI MATERIAL z ISO moduli / globina = 60 cm, stoječa, obdelava = laminat, vrata=HPL
DODATEN OPIS:
- omara postavljena na podstavku, cokel višine 10cm
- zapora do stropa 5 cm
spodnji del dim. 66x60/200cm+podstavek 10cm visoka omara,enojna vrata ,širina in globina omare je prilagojena ISO modulu 66cm, zgornji del dim. 66x60/35cm+ maska 5cm nadgradna omara, enojna vrata
- spodnji del omare opremljen z vodili za izvlečne ISO module, vključno ISO moduli
- omara postavljena na tla stoji na nogah višine 10 cm z možnostjo nivelacije višine,
s pokrivno masko s kovinskimi vzmetmi za pritrjevanje na noge, na spodnjem robu
pokrivne maske utor z gumijastim trakom za tesno prileganje k tlom
- velikost omare mora odgovarjati ISO modulom velikosti 60x40 cm
ISO moduli:
- moduli izdelani iz ABS plastike, transparentne, odporne na temperaturo do 95°C,
odporne na udarce, lomljenje, deformacije in razkužila; nosilnost modula naj bo najmanj
do 25 kg,
- stranice omar v ISO dimenzijah morajo biti opremljene s posebnimi nosilnimi profili z
vodili ali nosilnimi stenami - vodili za namestitev modularnih elementov z integriranim stop
sistemom,
- moduli naj bodo dimenzij: 600x400 mm, višina po izbiri uporabnika (5cm ali 10cm)
- število modulov uskladiti z uporabnikom
-oprema: ročaji, vse omarice in predalniki s ključavnicami, opremljene s sistemskimi ključi
(glej shemo in detajl)
|  |  | skupaj | 0

## 2-nizi
NIZI VISOKIH OMAR, NIZKIH IN VISEČIH OMARIC TER PULTOV
Splošen opis
OPOMBA:
velja splošen opis kot za OMARE
|  | kosi | cena na enoto | cena skupaj
1.2.6 | NIZI PRIPRAVE ZDRAVIL
NIZI VIŠINE 232 CM
1.2.6.K-L | Visoka omara, deljena po višini. dim. 86,7/60/232 cm (od tega podstavek omare- cokel 10cm + zapora do stropa 5 cm + ob omari maska do stene cca. 11.7 cm) | 14 |  | 0
NIZ PRIPRAVE ZDRAVIL- VISOKA OMARA Z MASKO / dim 86,7/60/232cm (od tega podstavek omare- cokel 10cm + zapora do stropa 7 cm), ob omari maska do stene cca. 11.7 cm obdelava - lesene vezane plošče, s finalno obdelavo HPL (high pressure laminate), 5mm ABS rob, zasteklitev v vratih kaljeno steklo
DODATEN OPIS:
niz sestavlja:
spodnji del omare višine 155cm, zgornji del višine 60cm, 2x dvojna vrata z zasteklitvijo in zaklepanjem, 6x izvlečne kovinske košare
- omara postavljena na podstavku, cokel višine 10cm
- zapora do stropa 7 cm
- ob omari maska do stene po celi višini, š=11.7cm
-oprema: ročaji, vse omarice s ključavnicami, opremljene s sistemskimi ključi
(glej shemo in detajl)
1.2.6.K-D | Visoka omara, deljena po višini. dim. 86,7/60/232 cm (od tega podstavek omare- cokel 10cm + zapora do stropa 5 cm + ob omari maska do stene cca. 11.7 cm) | 13 |  | 0
NIZ PRIPRAVE ZDRAVIL- VISOKA OMARA Z MASKO / dim 86,7/60/232cm (od tega podstavek omare- cokel 10cm + zapora do stropa 7 cm), ob omari maska do stene cca. 11.7 cm obdelava - lesene vezane plošče, s finalno obdelavo HPL (high pressure laminate), 5mm ABS rob, zasteklitev v vratih kaljeno steklo
DODATEN OPIS:
niz sestavlja:
spodnji del: omara dim. 75/60/168cm (od tega 10cm cokla) s steklenimi vrati dvojnimi vrati v okvirju-kaljeno steklo v omari 6x izvlečne kovinske košare z vodili nastavljive po višini ( 3x globoka košara dim. cca 20cm in 3x plitva košare dim. cca 10cm)
zgornji del: omara dim. 75/60/65cm (od tega 5cm maska do stropa) s steklenimi dvojnimi vrati v okvirju- kaljeno steklo v omari 1x polica nastavljiva po višini
- omara postavljena na podstavku, cokel višine 10cm
- zapora do stropa 7 cm
- ob omari maska do stene po celi višini, š=11.7cm
-oprema: ročaji, vse omarice s ključavnicami, opremljene s sistemskimi ključi
(glej shemo in detajl)
1.2.6.1-1 | Niz priprave zdravil- pult s podupltnimi in visečimi omaricami / dim 132,5/60/232cm | 6 |  | 0
globina pulta 60 cm, globina spodnjih omaric 60cm, globina visečih omaric 35cm, višina spodnjega dela 90 cm od finalnega tlaka, višina visečih omaric 75 cm + zapora do stropa 7cm; pod nizom je podstavek, cokel 10cm obdelava - lesene vezane plošče, s finalno obdelavo HPL (high pressure laminate), 5mm ABS rob; vrata HPL+ zasteklitev v vratih (kaljeno steklo) Pult izdelan iz vodoodporne iverne plošče debeline 30 mm s finalno površino iz nerjavne pločevine (INOX)
DODATEN OPIS:
niz sestavlja:
spodnji niz priprave zdravil - pult s podpultnimi omaricami dim: 132,5/60/90 cm, od tega podstavek, cokel 10cm + maska do stene, š=12,5 cm, 1x omarica za vgradni hladilnik za zdravila, š=60 cm zgornji niz priprave zdravil - dim: 60/35/75 cm + zapora do stropa 7 cm, omarice pritrjene 150 cm od tal: 1x viseča omarica z enojnimi zastekljenimi vrati na zaklepanje in polico nastavljivo po višini, š=60cm
- spodnji rob visečih omaric na 150cm od tal
- omara postavljena na podstavku, cokel višine 10cm
- zapora do stropa 7 cm
-oprema: ročaji, vse omarice s ključavnicami, opremljene s sistemskimi ključi
(glej shemo in detajl)
1.2.6.1-2 | Niz priprave zdravil- pult s podupltnimi in visečimi omaricami / dim 152/60/232cm | 6 |  | 0
globina pulta 60 cm, globina spodnjih omaric 60cm, globina visečih omaric 35cm, višina spodnjega dela 90 cm od finalnega tlaka, višina visečih omaric 75 cm + zapora do stropa 7cm; pod nizom je podstavek, cokel 10cm obdelava - lesene vezane plošče, s finalno obdelavo HPL (high pressure laminate), 5mm ABS rob; vrata HPL+ zasteklitev v vratih (kaljeno steklo) Pult izdelan iz vodoodporne iverne plošče debeline 30 mm s finalno površino iz nerjavne pločevine (INOX)
DODATEN OPIS:
niz sestavlja:
spodnji niz priprave zdravil - pult s podpultnimi omaricami dim: 152/60/90 cm,od tega podstavek, cokel 10cm + maska do stene 1x podpultna omarica z dvojnimi zastekljenimi vrati na zaklepanje in izvlečnimi košarami , š=90 cm zgornji niz priprave zdravil dim: 150/35/75 cm + zapora do stropa 7cm,omarice pritrjene 150 cm od tal: 1x viseča omarica z dvojnimi zastekljenimi vrati na zaklepanje in polico nastavljivo po višini, š=90 cm
- spodnji rob visečih omaric na 150cm od tal
- omara postavljena na podstavku, cokel višine 10cm
- zapora do stropa 7 cm
-oprema: ročaji, vse omarice s ključavnicami, opremljene s sistemskimi ključi
(glej shemo in detajl)
1.2.6.2-1 | Niz priprave zdravil- pult s podupltnimi in visečimi omaricami / dim 162,5/60/232cm | 7 |  | 0
globina pulta 60 cm, globina spodnjih omaric 60cm, globina visečih omaric 35cm, višina spodnjega dela 90 cm od finalnega tlaka, višina visečih omaric 75 cm + zapora do stropa 7cm; pod nizom je podstavek, cokel 10cm obdelava - lesene vezane plošče, s finalno obdelavo HPL (high pressure laminate), 5mm ABS rob; vrata HPL+ zasteklitev v vratih (kaljeno steklo) Pult izdelan iz vodoodporne iverne plošče debeline 30 mm s finalno površino iz nerjavne pločevine (INOX)
DODATEN OPIS:
niz sestavlja:
spodnji niz priprave zdravil - pult s podpultnimi omaricami dim: 162,5/60/90 cm,od tega podstavek, cokel 10cm + maska do stene, š=12,5 cm, 1x omarica za vgradni hladilnik za zdravila, š=60 cm 1x podpultna omarica z enojnimi zastekljenimi vrati š=30cm na zaklepanje in polico l= 90cm nastavljivo po višini, zgornji niz priprave zdravil - dim: 60/35/75 cm + zapora do stropa 7cm, omarice pritrjene 150 cm od tal: 1x viseča omarica z enojnimi zastekljenimi vrati na zaklepanje in polico nastavljivo po višini, š=60cm
- spodnji rob visečih omaric na 150cm od tal
- omara postavljena na podstavku, cokel višine 10cm
- zapora do stropa 7 cm
-oprema: ročaji, vse omarice s ključavnicami, opremljene s sistemskimi ključi
(glej shemo in detajl)
1.2.6.2-2 | Niz priprave zdravil- pult s podupltnimi in visečimi omaricami / dim 75/60/232cm | 7 |  | 0
NIZ PRIPRAVE ZDRAVIL- PULT S PODUPLTNIMI IN VISEČIMI OMARICAMI globina pulta 60 cm, globina spodnjih omaric 60cm, globina visečih omaric 35cm, višina spodnjega dela 90 cm od finalnega tlaka, višina visečih omaric 75 cm + zapora do stropa 7cm; pod nizom je podstavek, cokel 10cm obdelava - lesene vezane plošče, s finalno obdelavo HPL (high pressure laminate), 5mm ABS rob; vrata HPL+ zasteklitev v vratih (kaljeno steklo) Pult izdelan iz vodoodporne iverne plošče debeline 30 mm s finalno površino iz nerjavne pločevine (INOX)
DODATEN OPIS:
niz sestavlja:
spodnji niz priprave zdravil - pult s podpultnimi omaricami dim: 75/60/90 cm,od tega podstavek 10cm 1x podpultna omarica z dvojnimi zastekljenimi vrati na zaklepanje in izvlečnimi košarami , š=75 cm zgornji niz priprave zdravil dim: 75/35/75 cm + zapora do stropa 7 cm, omarice pritrjene 150 cm od tal: 1x viseča omarica z dvojnimi zastekljenimi vrati na zaklepanje in polico nastavljivo po višini, š=75 cm
- spodnji rob visečih omaric na 150cm od tal
- omara postavljena na podstavku, cokel višine 10cm
- zapora do stropa 7 cm
-oprema: ročaji, vse omarice s ključavnicami, opremljene s sistemskimi ključi
(glej shemo in detajl)
1.2.6.3-1 | Niz priprave zdravil- pult s podupltnimi in visečimi omaricami / dim 132,5/60/232cm | 7 |  | 0
globina pulta 60 cm, globina spodnjih omaric 60cm, globina visečih omaric 35cm, višina spodnjega dela 90 cm od finalnega tlaka, višina visečih omaric 75 cm + zapora do stropa 7cm; pod nizom je podstavek, cokel 10cm obdelava - lesene vezane plošče, s finalno obdelavo HPL (high pressure laminate), 5mm ABS rob; vrata HPL+ zasteklitev v ratih (kaljeno steklo) Pult izdelan iz vodoodporne iverne plošče debeline 30 mm s finalno površino iz nerjavne pločevine (INOX)
DODATEN OPIS:
niz sestavlja:
spodnji niz priprave zdravil - pult s podpultnimi omaricami dim: 132,5/60/90 cm,od tega podstavek 10cm 1x maska do stene, š=12,5 cm, 1x omarica za vgradni hladilnik za zdravila, š=60 cm zgornji niz priprave zdravil - dim: 60/35/75 cm + zapora do stropa 7 cm, omarice pritrjene 150cm od tal: 1x viseča omarica z enojnimi zastekljenimi vrati na zaklepanje in polico nastavljivo po višini, š=60cm
- spodnji rob visečih omaric na 150cm od tal
- omara postavljena na podstavku, cokl višine 10cm
- zapora do stropa 7 cm
-oprema: ročaji, vse omarice s ključavnicami, opremljene s sistemskimi ključi
(glej shemo in detajl)
1.2.6.3-2 | Niz priprave zdravil- pult s podupltnimi in visečimi omaricami / dim 152/60/232cm | 7 |  | 0
globina pulta 60 cm, globina spodnjih omaric 60cm, globina visečih omaric 35cm, višina spodnjega dela 90 cm od finalnega tlaka, višina visečih omaric 75 cm + zapora do stropa 7cm; pod nizom je podstavek, cokel10cm obdelava - lesene vezane plošče, s finalno obdelavo HPL (high pressure laminate), 5mm ABS rob; vrata HPL+ zasteklitev v ratih (kaljeno steklo) Pult izdelan iz vodoodporne iverne plošče debeline 30 mm s finalno površino iz nerjavne pločevine (INOX)
DODATEN OPIS:
niz sestavlja:
spodnji niz priprave zdravil - pult s podpultnimi omaricami dim: 152/60/90 cm,od tega podstavek 10cm 1x podpultna omarica z dvojnimi vrati na zaklepanje in izvlečnimi košarami po višini, š=90 cm zgornji niz priprave zdravil dim: 150/35/75 cm + zapora do stropa 7cm omarice pritrjene 150 cm od tal: 1x viseča omarica z dvojnimi vrati na zaklepanje in polico nastavljivo po višini, š=90 cm
- spodnji rob visečih omaric na 150cm od tal
- omara postavljena na podstavku, cokel višine 10cm
- zapora do stropa 7 cm
-oprema: ročaji, vse omarice s ključavnicami, opremljene s sistemskimi ključi
(glej shemo in detajl)
1.2.6.4-1 | Niz priprave zdravil- pult s podupltnimi in visečimi omaricami / dim 162,5/60/232cm | 7 |  | 0
globina pulta 60 cm, globina spodnjih omaric 60cm, globina visečih omaric 35cm, višina spodnjega dela 90 cm od finalnega tlaka, višina visečih omaric 75 cm + zapora do stropa 7cm; pod nizom je podstavek, cokel10cm obdelava - lesene vezane plošče, s finalno obdelavo HPL (high pressure laminate), 5mm ABS rob; vrata HPL+ zasteklitev v ratih (kaljeno steklo) Pult izdelan iz vodoodporne iverne plošče debeline 30 mm s finalno površino iz nerjavne pločevine (INOX)
DODATEN OPIS:
niz sestavlja:
spodnji niz priprave zdravil - pult s podpultnimi omaricami dim: 162,5/60/90 cm,od tega podstavek 10cm 1x maska do stene, š=12,5 cm 1x omarica za vgradni hladilnik za zdravila, š=60 cm 1x podpultna omarica z enojnimi vrati na zaklepanje in polico dolžine 90cm nastavljivo po višini, š=30cm zgornji niz priprave zdravil - dim: 60/35/75 cm + zapora do stropa 7 cm omarice pritrjene 150 cm od tal: 1x viseča omarica z enojnimi vrati na zaklepanje in polico nastavljivo po višini, š=60cm
- spodnji rob visečih omaric na 150cm od tal
- omara postavljena na podstavku, cokel višine 10cm
- zapora do stropa 7 cm
-oprema: ročaji, vse omarice s ključavnicami, opremljene s sistemskimi ključi
(glej shemo in detajl)
1.2.6.4-2 | Niz priprave zdravil- pult s podupltnimi in visečimi omaricami / dim 75,5/60/232cm | 7 |  | 0
globina pulta 60 cm, globina spodnjih omaric 60cm, globina visečih omaric 35cm, višina spodnjega dela 90 cm od finalnega tlaka, višina visečih omaric 75 cm + zapora do stropa 7cm; pod nizom je podstavek, cokla 10cm obdelava - lesene vezane plošče, s finalno obdelavo HPL (high pressure laminate), 5mm ABS rob; vrata HPL+ zasteklitev v ratih (kaljeno steklo) Pult izdelan iz vodoodporne iverne plošče debeline 30 mm s finalno površino iz nerjavne pločevine (INOX)
DODATEN OPIS:
niz sestavlja:
spodnji niz priprave zdravil - pult s podpultnimi omaricami dim: 75,5/60/90 cm,od tega podstavek 10cm 1x podpultna omarica z dvojnimi vrati na zaklepanje in izvlečnimi košarami po višini, š=75.5 cm zgornji niz priprave zdravil dim: 75,5/35/75 cm + zapora do stropa 7 cm omarice pritrjene 150 cm od tal: 1x viseča omarica z dvojnimi vrati na zaklepanje in polico nastavljivo po višini, š=75.5 cm
- spodnji rob visečih omaric na 150cm od tal
- omara postavljena na podstavku, cokel višine 10cm
- zapora do stropa 7 cm
-oprema: ročaji, vse omarice s ključavnicami, opremljene s sistemskimi ključi
(glej shemo in detajl)
1.2.6.5 | Niz priprave zdravil- pult s podupltnimi in visečimi omaricami / dim 150/60/232cm | 1 |  | 0
globina pulta 60 cm, globina spodnjih omaric 60cm, globina visečih omaric 35cm, višina spodnjega dela 90 cm od finalnega tlaka, višina visečih omaric 1x 75 cm + zapora do stropa 7cm; pod nizom je podstavek, cokla 10cm obdelava - lesene vezane plošče, s finalno obdelavo HPL (high pressure laminate), 5mm ABS rob; vrata HPL+ zasteklitev v ratih (kaljeno steklo) Pult izdelan iz vodoodporne iverne plošče debeline 30 mm s finalno površino iz nerjavne pločevine (INOX)
DODATEN OPIS:
niz sestavlja:
spodnji niz - pult , s podpultnimi omaricami dim: 150/60/90 cm,od tega podstavek 10cm 1x podpultna omarica z dvojnimi vrati na zaklepanje in izvlečnimi košarami, š=100 cm zgornji niz, dim: 150/35/75cm + zapora do stropa 7 cm, omarice pritrjene 150 cm od tal: 1x viseča omarica z dvojnimi vrati na zaklepanje in polico nastavljivo po višini, š=100 cm 1x viseča omarica z enojnimi vrati na zaklepanje in polico nastavljivo po višini, š=50 cm
- spodnji rob visečih omaric na 150cm od tal
- omara postavljena na podstavku, cokel višine 10cm
- zapora do stropa 7 cm
-oprema: ročaji, vse omarice s ključavnicami, opremljene s sistemskimi ključi
(glej shemo in detajl)
1.2.6.6 | Niz priprave zdravil- pult s podupltnimi omaricami / dim 100/60/232cm | 1 |  | 0
globina pulta 60 cm, globina spodnjih omaric 60cm, globina visečih omaric 35cm, višina spodnjega dela 90 cm od finalnega tlaka, višina visečih omaric 1x 75 cm + zapora do stropa 7cm; pod nizom je podstavek, cokla 10cm obdelava - lesene vezane plošče, s finalno obdelavo HPL (high pressure laminate), 5mm ABS rob; vrata HPL+ zasteklitev v ratih (kaljeno steklo) Pult izdelan iz vodoodporne iverne plošče debeline 30 mm s finalno površino iz nerjavne pločevine (INOX)
DODATEN OPIS:
niz sestavlja:
spodnji niz - pult s podpultnimi omaricami dim: 100/60/90 cm,od tega podstavek 10cm 1x podpultna omarica z enojnimi vrati in izvlečnimi košarami, š=40 cm 1x podpultna omarica z enojnimi vrati za vgradni hladilnik, š=60 cm
- spodnji rob visečih omaric na 150cm od tal
- omara postavljena na podstavku, cokel višine 10cm
- zapora do stropa 7 cm
-oprema: ročaji, vse omarice s ključavnicami, opremljene s sistemskimi ključi
(glej shemo in detajl)
1.2.6.8 | Niz priprave zdravil- pult s podupltnimi in visečimi omaricami / dim 150/60/232cm | 2 |  | 0
globina pulta 60 cm, globina spodnjih omaric 60cm, globina visečih omaric 35cm, višina spodnjega dela 90 cm od finalnega tlaka, višina visečih omaric 1x 75 cm + zapora do stropa 7cm; pod nizom je podstavek, cokla 10cm obdelava - lesene vezane plošče, s finalno obdelavo HPL (high pressure laminate), 5mm ABS rob; vrata HPL+ zasteklitev v ratih (kaljeno steklo) Pult izdelan iz vodoodporne iverne plošče debeline 30 mm s finalno površino iz nerjavne pločevine (INOX)
DODATEN OPIS:
niz sestavlja:
spodnji niz - pult s podpultnimi omaricami dim: 150/60/90 cm,od tega podstavek 10cm 1x podpultna omarica z dvojnimi vrati na zaklepanje in izvlečnimi košarami, š=100 cm zgornji niz, dim: 150/35/75cm + zapora do stropa 7 cm, omarice pritrjene 150 cm od tal: 1x viseča omarica z dvojnimi vrati na zaklepanje in polico nastavljivo po višini, š=100 cm 1x viseča omarica z enojnimi vrati na zaklepanje in polico nastavljivo po višini, š=50 cm
- spodnji rob visečih omaric na 150cm od tal
- omara postavljena na podstavku, cokel višine 10cm
- zapora do stropa 7 cm
-oprema: ročaji, vse omarice s ključavnicami, opremljene s sistemskimi ključi
(glej shemo in detajl)
1.2.6.9 | Niz priprave zdravil- pult s podupltnimi omaricami / dim 100/60/232cm | 2 |  | 0
globina pulta 60 cm, globina spodnjih omaric 60cm, globina visečih omaric 35cm, višina spodnjega dela 90 cm od finalnega tlaka, višina visečih omaric 1x 77 cm + zapora do stropa 5cm; pod nizom je podstavek, cokla 10cm obdelava - lesene vezane plošče, s finalno obdelavo HPL (high pressure laminate), 5mm ABS rob; vrata HPL+ zasteklitev v ratih (kaljeno steklo) Pult izdelan iz vodoodporne iverne plošče debeline 30 mm s finalno površino iz nerjavne pločevine (INOX)
DODATEN OPIS:
niz sestavlja:
spodnji niz - pult s podpultnimi omaricami dim: 100/60/90 cm,od tega podstavek 10cm 1x podpultna omarica z enojnimi vrati in izvlečnimi košarami, š=40 cm 1x podpultna omarica z enojnimi vrati za vgradni hladilnik, š=60 cm
- spodnji rob visečih omaric na 150cm od tal
- omara postavljena na podstavku, cokel višine 10cm
- zapora do stropa 7 cm
-oprema: ročaji, vse omarice s ključavnicami, opremljene s sistemskimi ključi
(glej shemo in detajl)
1.2.6.10 | Niz priprave zdravil- pult s podupltnimi in visečimi omaricami / dim 150/60/232cm | 1 |  | 0
globina pulta 60 cm, globina spodnjih omaric 60cm, globina visečih omaric 35cm, višina spodnjega dela 90 cm od finalnega tlaka, višina visečih omaric 1x 75 cm + zapora do stropa 7cm; pod nizom je podstavek, cokla 10cm obdelava - lesene vezane plošče, s finalno obdelavo HPL (high pressure laminate), 5mm ABS rob; vrata HPL+ zasteklitev v ratih (kaljeno steklo); v nizu vgrajen podpultni vgradni hladilnik. Pult izdelan iz vodoodporne iverne plošče debeline 30 mm s finalno površino iz nerjavne pločevine (INOX)
DODATEN OPIS:
niz sestavlja:
spodnji niz - pult s podpultnimi omaricami dim: 150/60/90 cm, 1x podpultna omarica z enojnimi vrati na zaklepanje in izvlečnimi košarami, š=50 cm 1x podpultna omarica z enojnimi vrati za vgradni podpultni hladilnik, š=60 cm zgornji niz, dim: 150/35/75cm + zapora do stropa 7cm, omarice pritrjene 150 cm od tal: 1x viseča omarica z dvojnimi vrati na zaklepanje in polico nastavljivo po višini, š=110 cm 1x viseča omarica z enojnimi vrati na zaklepanje in polico nastavljivo po višini, š=40 cm
- spodnji rob visečih omaric na 150cm od tal
- omara postavljena na podstavku, cokel višine 10cm
- zapora do stropa 7 cm
-oprema: ročaji, vse omarice s ključavnicami, opremljene s sistemskimi ključi
(glej shemo in detajl)
1.2.7 | DELOVNI NIZI S PULTOM, PODPULTNIMI IN VISEČIMI OMARICAMI
NIZI VIŠINE 232 CM
Viseče omarice globine 35 cm
1.2.7.2-L | Delovni niz s pultom, podupltnimi, visečimi omaricami - leva izvedba, dim. 105/60/232cm, | 12 |  | 0
DELOVNI NIZ S PULTOM, PODUPLTNIMI, VISEČIMI OMARICAMI IN VISOKO OMARO Pult globine 60cm na višini 90 cm od finalnega tlaka, obdelava - lesene vezane plošče 28 mm, s finalno obdelavo HPL (high pressure laminate), 5mm ABS rob Pod in nad pultom omarice: obdelava - lesene vezane plošče, s finalno obdelavo HPL (high pressure laminate), 5mm ABS rob + vrata: HPL
DODATEN OPIS:
niz sestavlja:
spodnji niz - pult s finalno obdelavo HPL, s podpultnimi omaricami dim: 105x60/90 cm, 1 x podpultna omarica z dvojnimi vrati in polico nastavljivo po višini, š=70cm 1x podpultna omarica in 3x izvlečni predal, š=35 cm zgornji niz, dim: 105/35/135 cm + zapora do stropa 7 cm, 1x viseča omarica z dvojnimi vrati in polico nastavljivo po višini, dim.70x35/75cm, pritrjena 150 cm od tal , v spodnjem delu vgrajene 4 vmesne vertikalne zapore, dim.1/30/30 cm, osno razmaknjene za cca.13.3cm 1x omarica nad pultom dim: 35x/35/135 cm - enojna vrata,5x police nastavljive po višini
- spodnji rob visečih omaric na 150cm od tal
- omara postavljena na podstavku, cokel višine 10cm
- zapora do stropa 7 cm
- oprema: ročaji, vse omarice s ključavnicami, opremljene s sistemskimi ključi
(glej shemo in detajl)
1.2.7.2-D | Delovni niz s pultom, podupltnimi, visečimi omaricami - desna izvedba, dim. 105/60/232cm, | 13 |  | 0
DELOVNI NIZ S PULTOM, PODUPLTNIMI, VISEČIMI OMARICAMI IN VISOKO OMARO Pult globine 60cm na višini 90 cm od finalnega tlaka, obdelava - lesene vezane plošče 28 mm, s finalno obdelavo HPL (high pressure laminate), 5mm ABS rob Pod in nad pultom omarice: obdelava - lesene vezane plošče, s finalno obdelavo HPL (high pressure laminate), 5mm ABS rob + vrata: HPL
DODATEN OPIS:
niz sestavlja:
spodnji niz - pult s finalno obdelavo HPL, s podpultnimi omaricami dim: 105x60/90 cm, 1 x podpultna omarica z dvojnimi vrati in polico nastavljivo po višini, š=70cm 1x podpultna omarica in 3x izvlečni predal, š=35 cm zgornji niz, dim: 105/35/135 cm + zapora do stropa 7 cm, 1x viseča omarica z dvojnimi vrati in polico nastavljivo po višini, dim.70x35/75cm, pritrjena 150 cm od tal , v spodnjem delu vgrajene 4 vmesne vertikalne zapore, dim.1/30/30 cm, osno razmaknjene za cca.13.3cm 1x omarica nad pultom dim: 35x/35/135 cm - enojna vrata,5x police nastavljive po višini
- spodnji rob visečih omaric na 150cm od tal
- omara postavljena na podstavku, cokel višine 10cm
- zapora do stropa 7 cm
- oprema: ročaji, vse omarice s ključavnicami, opremljene s sistemskimi ključi
(glej shemo in detajl)
1.2.7.4-L | Delovni niz s pultom, podupltnimi, visečimi omaricami - leva izvedba, dim. 115/60/232cm, | 1 |  | 0
DELOVNI NIZ S PULTOM, PODUPLTNIMI, VISEČIMI OMARICAMI IN VISOKO OMARO Pult globine 60cm na višini 90 cm od finalnega tlaka, obdelava - lesene vezane plošče 28 mm, s finalno obdelavo HPL (high pressure laminate), 5mm ABS rob Pod in nad pultom omarice: obdelava - lesene vezane plošče, s finalno obdelavo HPL (high pressure laminate), 5mm ABS rob + vrata: HPL
DODATEN OPIS:
niz sestavlja:
spodnji niz - pult s finalno obdelavo HPL, s podpultnimi omaricami dim: 115x60/90 cm, 1 x podpultna omarica z dvojnimi vrati in polico nastavljivo po višini, š=70cm 1x podpultna omarica in 3x izvlečni predal, š=45 cm zgornji niz, dim: 115x35/135 cm + zapora do stropa 7 cm, 1x viseča omarica z dvojnimi vrati in polico nastavljivo po višini, dim.70x35/75cm, pritrjena 150 cm od tal , v spodnjem delu vgrajene 4 vmesne vertikalne zapore, dim.1/30/30 cm, osno razmaknjene za cca.13.3cm 1x omarica nad pultom dim: 45x35/135 cm - enojna vrata,5x police nastavljive po višini
- spodnji rob visečih omaric na 150cm od tal
- omara postavljena na podstavku, cokel višine 10cm
- zapora do stropa 7 cm
- oprema: ročaji, vse omarice s ključavnicami, opremljene s sistemskimi ključi
(glej shemo in detajl)
1.2.7.4-D | Delovni niz s pultom, podupltnimi, visečimi omaricami - desna izvedba, dim. 115/60/232cm, | 1 |  | 0
DELOVNI NIZ S PULTOM, PODUPLTNIMI, VISEČIMI OMARICAMI IN VISOKO OMARO Pult globine 60cm na višini 90 cm od finalnega tlaka, obdelava - lesene vezane plošče 28 mm, s finalno obdelavo HPL (high pressure laminate), 5mm ABS rob Pod in nad pultom omarice: obdelava - lesene vezane plošče, s finalno obdelavo HPL (high pressure laminate), 5mm ABS rob + vrata: HPL
DODATEN OPIS:
niz sestavlja:
spodnji niz - pult s finalno obdelavo HPL, s podpultnimi omaricami dim: 115x60/90 cm, 1 x podpultna omarica z dvojnimi vrati in polico nastavljivo po višini, š=70cm 1x podpultna omarica in 3x izvlečni predal, š=45 cm zgornji niz, dim: 115x35/135 cm + zapora do stropa 7 cm, 1x viseča omarica z dvojnimi vrati in polico nastavljivo po višini, dim.70x35/75cm, pritrjena 150 cm od tal , v spodnjem delu vgrajene 4 vmesne vertikalne zapore, dim.1/30/30 cm, osno razmaknjene za cca.13.3cm 1x omarica nad pultom dim: 45x35/135cm - enojna vrata,5x police nastavljive po višini
- spodnji rob visečih omaric na 150cm od tal
- omara postavljena na podstavku, cokel višine 10cm
- zapora do stropa 7 cm
- oprema: ročaji, vse omarice s ključavnicami, opremljene s sistemskimi ključi
(glej shemo in detajl)
1.2.7.08-L | Delovni niz s pultom, podupltnimi, visečimi omaricami - leva izvedba, dim. 105/60/232cm, | 3 |  | 0
DELOVNI NIZ S PULTOM, PODUPLTNIMI IN VISEČIMI OMARICAMI Pult globine 60cm na višini 90 cm od finalnega tlaka, obdelava - lesene vezane plošče 28 mm, s finalno obdelavo HPL (high pressure laminate), 5mm ABS rob Pod in nad pultom omarice: obdelava - lesene vezane plošče, s finalno obdelavo HPL (high pressure laminate), 5mm ABS rob + vrata: HPL
DODATEN OPIS:
niz sestavlja:
spodnji niz - pult s finalno obdelavo HPL, s podpultnimi omaricami dim: 105x60/90 cm, 1x podpultna omarica z dvojnimi vrati in polico nastavljivo po višini, š=70cm 1x podpultna omarica in 3x izvlečni predal, š=35 cm zgornji niz, dim:105x35/75cm + zapora do stropa 7cm, omarice pritrjene 150 cm od tal: 1x viseča omarica z dvojnimi vrati in polico nastavljivo po višini, š=70cm, v spodnjem delu vgrajene 4 vmesne vertikalne zapore dim.1/30/30 cm, osno razmaknjene za cca.13.3cm 1x viseča omarica z enojnimi vrati in polico nastavljivo po višini, š=35 cm
- spodnji rob visečih omaric na 150cm od tal
- omara postavljena na podstavku, cokel višine 10cm
- zapora do stropa 7 cm
- oprema: ročaji, vse omarice s ključavnicami, opremljene s sistemskimi ključi
(glej shemo in detajl)
1.2.7.08-D | Delovni niz s pultom, podupltnimi, visečimi omaricami - desna izvedba, dim. 105/60/232cm, | 3 |  | 0
DELOVNI NIZ S PULTOM, PODUPLTNIMI IN VISEČIMI OMARICAMI Pult globine 60cm na višini 90 cm od finalnega tlaka, obdelava - lesene vezane plošče 28 mm, s finalno obdelavo HPL (high pressure laminate), 5mm ABS rob Pod in nad pultom omarice: obdelava - lesene vezane plošče, s finalno obdelavo HPL (high pressure laminate), 5mm ABS rob + vrata: HPL
DODATEN OPIS:
niz sestavlja:
spodnji niz - pult s finalno obdelavo HPL, s podpultnimi omaricami dim: 105x60/90cm, 1x podpultna omarica z dvojnimi vrati in polico nastavljivo po višini, š=70cm 1x podpultna omarica in 3x izvlečni predal, š=35 cm zgornji niz, dim:105x35/75cm + zapora do stropa 7cm, omarice pritrjene 150 cm od tal: 1x viseča omarica z dvojnimi vrati in polico nastavljivo po višini, š=70cm, v spodnjem delu vgrajene 4 vmesne vertikalne zapore dim.1/30/30 cm, osno razmaknjene za cca.13.3cm 1x viseča omarica z enojnimi vrati in polico nastavljivo po višini, š=35 cm
- spodnji rob visečih omaric na 150cm od tal
- omara postavljena na podstavku, cokel višine 10cm
- zapora do stropa 7 cm
- oprema: ročaji, vse omarice s ključavnicami, opremljene s sistemskimi ključi
(glej shemo in detajl)
1.2.7.23 | Delovni niz s pultom, podupltnimi, visečimi omaricami, dim. 130/60/232cm, | 1 |  | 0
DELOVNI NIZ S PULTOM, PODUPLTNIMI IN VISEČIMI OMARICAMI Pult globine 60cm na višini 90 cm od finalnega tlaka, obdelava - lesene vezane plošče 28 mm, s finalno obdelavo HPL (high pressure laminate), 5mm ABS rob Pod in nad pultom omarice: obdelava - lesene vezane plošče, s finalno obdelavo HPL (high pressure laminate), 5mm ABS rob + vrata: HPL
DODATEN OPIS:
niz sestavlja:
spodnji niz - pult s finalno obdelavo HPL, s podpultnimi omaricami dim: 130/60/90 cm, 1x podpultna omarica z dvojnimi vrati in polico nastavljivo povišini, š=70 cm 1x podpultna omarica z enojnimi vrati s polico nastavljivo po višini, š=60 cm zgornji niz, dim: 130/35/75 cm + zapora do stropa 7 cm, omarice pritrjene 150 cm od tal: 1x viseča omarica z enojnimi vrati in polico nastavljivo po višini, š=60 cm 1x viseča omarica brez vrat s polico nastavljivo po višini, š=70 cm
- spodnji rob visečih omaric na 150cm od tal
- omara postavljena na podstavku, cokel višine 10cm
- zapora do stropa 7 cm
-oprema: ročaji, vse omarice s ključavnicami, opremljene s sistemskimi ključi
(glej shemo in detajl)
NIZI VIŠINE 245 CM (2. klet)
Viseče omarice globine 35 cm
1.2.7.25 | Delovni niz s pultom, podupltnimi, visečimi omaricami / dim 120/60/210cm, | 1 |  | 0
DELOVNI NIZ S PULTOM, PODUPLTNIMI, VISEČIMI OMARICAMI Pult globine 60cm na višini 90 cm od finalnega tlaka, obdelava - lesene vezane plošče 28 mm, s finalno obdelavo HPL (high pressure laminate), 5mm ABS rob Pod in nad pultom omarice: obdelava - lesene vezane plošče, s finalno obdelavo HPL (high pressure laminate), 5mm ABS rob + vrata: HPL
DODATEN OPIS:
niz sestavlja:
spodnji niz - pult s finalno obdelavo HPL, s podpultnimi omaricami dim: 120/60/90 cm, 1x podpultna omarica z enojnimi vrati in polico nastavljivo povišini, š=60 cm 1x podpultna omarica z enojnimi vrati za vgradni hladilnik, š=60 cm zgornji niz, dim: 120/35/60 cm , omarice pritrjene 150 cm od tal: 2x viseča omarica z enojnimi vrati in polico nastavljivo po višini, š=60 cm
- spodnji rob visečih omaric na 150cm od tal
- omara postavljena na podstavku, cokel višine 10cm
-oprema: ročaji, vse omarice s ključavnicami, opremljene s sistemskimi ključi
(glej shemo in detajl)
1.2.7.26 | Delovni niz s pultom, podupltnimi, visečimi omaricami / dim 120/60/210cm, | 1 |  | 0
DELOVNI NIZ S PULTOM, PODUPLTNIMI IN VISEČIMI OMARICAMI Pult globine 60cm na višini 90 cm od finalnega tlaka, obdelava - lesene vezane plošče 28 mm, s finalno obdelavo HPL (high pressure laminate), 5mm ABS rob Pod in nad pultom omarice: obdelava - lesene vezane plošče, s finalno obdelavo HPL (high pressure laminate), 5mm ABS rob + vrata: HPL
DODATEN OPIS:
niz sestavlja:
spodnji niz - pult s finalno obdelavo HPL, s podpultnimi omaricami dim: 120/60/90 cm, 1x podpultna omarica z enojnimi vrati in polico nastavljivo po višini, š=60 cm 1x podpultna omarica z enojnimi vrati za vgradni hladilnik, š=60 cm zgornji niz, dim: 120/35/60 cm, omarice pritrjene 150 cm od tal: 2x viseča omarica z enojnimi vrati in polico nastavljivo po višini, š=60 cm
- spodnji rob visečih omaric na 150cm od tal
- omara postavljena na podstavku, cokel višine 10cm
-oprema: ročaji, vse omarice s ključavnicami, opremljene s sistemskimi ključi
(glej shemo in detajl)
1.2.7.27 | Delovni niz s pultom, podupltnimi, visečimi omaricami / dim 120/60/245cm, | 1 |  | 0
DELOVNI NIZ S PULTOM, PODUPLTNIMI IN VISEČIMI OMARICAMI Pult globine 60cm na višini 90 cm od finalnega tlaka, obdelava - lesene vezane plošče 28 mm, s finalno obdelavo HPL (high pressure laminate), 5mm ABS rob Pod in nad pultom omarice: obdelava - lesene vezane plošče, s finalno obdelavo HPL (high pressure laminate), 5mm ABS rob + vrata: HPL
DODATEN OPIS:
niz sestavlja:
spodnji niz - pult s finalno obdelavo HPL, s podpultnimi omaricami dim: 120/60/90 cm, 2x podpultna omarica z enojnimi vrati in polico nastavljivo povišini, š=60 cm zgornji niz, dim: 120/35/60 cm, omarice pritrjene 150 cm od tal: 2x viseča omarica z enojnimi vrati in polico nastavljivo po višini, š=60 cm
- spodnji rob visečih omaric na 150cm od tal
- omara postavljena na podstavku, cokel višine 10cm
-oprema: ročaji, vse omarice s ključavnicami, opremljene s sistemskimi ključi
(glej shemo in detajl)
NIZI VIŠINE 250 CM
Viseče omarice globine 40 cm
1.2.7.01-1 | Delovni niz s pultom, podupltnimi, visečimi omaricami / dim 110/40/250cm | 1 |  | 0
DELOVNI NIZ S PULTOM, PODUPLTNIMI, VISEČIMI OMARICAMI Pult globine 40cm na višini 90 cm od finalnega tlaka, obdelava - lesene vezane plošče 28 mm, s finalno obdelavo HPL (high pressure laminate), 5mm ABS rob Pod in nad pultom omarice: obdelava - lesene vezane plošče, s finalno obdelavo HPL (high pressure laminate), 5mm ABS rob + vrata: HPL
DODATEN OPIS:
niz sestavlja:
spodnji niz - pult s podpultnimi omaricami, dim: 110/40/90 cm, pult s finalno obdelavo HPL, dim: 110/40/3 cm, 1x podpultna omarica z dvojnimi vrati in polico nastavljivo po višini, š=110 cm zgornji niz, dim: 110/40/95 cm + zapora do stropa 5 cm, omarice pritrjene 150 cm od tal: 1x viseča omarica, š=110 cm, zgornji del višine 60cm, dvojna vrata,1x polica nastavljiva po višini, 1x fiksna polica spodnji del višine 35cm odprta
- spodnji rob visečih omaric na 150cm od tal
- omara postavljena na podstavku, cokel višine 10cm
- zapora do stropa 5 cm
-oprema: ročaji, vse omarice s ključavnicami, opremljene s sistemskimi ključi
(glej shemo in detajl)
1.2.7.02-1 | Delovni niz s pultom, podupltnimi, visečimi omaricami / dim 140/40/250cm, | 1 |  | 0
DELOVNI NIZ S PULTOM, PODUPLTNIMI, VISEČIMI OMARICAMI Pult globine 40cm na višini 90 cm od finalnega tlaka, obdelava - lesene vezane plošče 28 mm, s finalno obdelavo HPL (high pressure laminate), 5mm ABS rob Pod in nad pultom omarice: obdelava - lesene vezane plošče, s finalno obdelavo HPL (high pressure laminate), 5mm ABS rob + vrata: HPL
DODATEN OPIS:
niz sestavlja:
spodnji niz - pult s podpultnimi omaricami, dim: 140/40/90 cm, pult s finalno obdelavo HPL, dim: 140/40/3 cm, 1x podpultna omarica z dvojnimi vrati in polico nastavljivo po višini, š=80 cm 1x podpultna omarica z enojnimi vrati in polico nastavljivo po višini, š=60 cm zgornji niz, dim: 140/40/95 cm + zapora do stropa 5 cm, omarice pritrjene 150 cm od tal: 1x viseča omarica, š=80cm, zgornji del višine 60cm dvojna vrata, 1x polica nastavljiva po višini, 1x fiksna polica spodnji del višine 35cm odprta 1x viseča omarica, š=60cm, zgornji del višine 60cm enojna vrata,1x polica nastavljiva po višini, 1x fiksna polica spodnji del višine 35cm odprta
- spodnji rob visečih omaric na 150cm od tal
- omara postavljena na podstavku, cokel višine 10cm
- zapora do stropa 5 cm
-oprema: ročaji, vse omarice s ključavnicami, opremljene s sistemskimi ključi
(glej shemo in detajl)
1.2.7.03-1 | Delovni niz s pultom, podupltnimi, visečimi omaricami / dim 120/40/250cm, | 4 |  | 0
DELOVNI NIZ S PULTOM, PODUPLTNIMI, VISEČIMI OMARICAMI Pult globine 40cm na višini 90 cm od finalnega tlaka, obdelava - lesene vezane plošče 28 mm, s finalno obdelavo HPL (high pressure laminate), 5mm ABS rob Pod in nad pultom omarice: obdelava - lesene vezane plošče, s finalno obdelavo HPL (high pressure laminate), 5mm ABS rob + vrata: HPL
DODATEN OPIS:
niz sestavlja:
spodnji niz - pult s podpultnimi omaricami, dim: 120/40/90 cm, pult s finalno obdelavo HPL, dim: 120/40/3 cm, 2x podpultna omarica z enojnimi vrati in polico nastavljivo po višini, š=60 cm zgornji niz, dim: 120/40/95 cm + zapora do stropa 5 cm, omarice pritrjene 150 cm od tal: 2x viseča omarica, š=60cm, zgornji del višine 60cm enojna vrata, 1x polica nastavljiva po višini, 1x fiksna polica spodnji del višine 35cm odprta
- spodnji rob visečih omaric na 150cm od tal
- omara postavljena na podstavku, cokel višine 10cm
- zapora do stropa 5 cm
-oprema: ročaji, vse omarice s ključavnicami, opremljene s sistemskimi ključi
(glej shemo in detajl)
1.2.7.04-1 | Delovni niz s pultom, podupltnimi, visečimi omaricami in visoko omaro/ dim 220/40/250cm, | 1 |  | 0
DELOVNI NIZ S PULTOM, PODUPLTNIMI, VISEČIMI OMARICAMI IN VISOKO OMARO Pult globine 40cm na višini 90 cm od finalnega tlaka, obdelava - lesene vezane plošče 28 mm, s finalno obdelavo HPL (high pressure laminate), 5mm ABS rob Pod in nad pultom omarice: obdelava - lesene vezane plošče, s finalno obdelavo HPL (high pressure laminate), 5mm ABS rob + vrata: HPL
DODATEN OPIS:
niz sestavlja:
spodnji niz - pult s podpultnimi omaricami, dim: 120/40/90 cm, pult s finalno obdelavo HPL, dim: 120/40/3 cm, 2x podpultna omarica z enojnimi vrati in polico nastavljivo po višini, š=60 cm zgornji niz visečih omaric, dim: 120/40/95 cm + zapora do stropa 5cm, omarice pritrjene 150 cm od tal: 2x viseča omarica š=60cm, z enojnimi vrati, 2x fiksno polico in 6x vertikalnimi zaporami 1x omara visoka, deljena po višini, dim.100/40/250cm,(od tega podstavek omare - cokel 10cm + zapora do stropa 5cm) spodnji del omare višine 77cm, 1x dvojna vrata , 1x polica nastavljiva po višini zgornji del višine 158cm, brez vrat, 4x police nastavljive po višini
- spodnji rob visečih omaric na 150cm od tal
- omara postavljena na podstavku, cokel višine 10cm
- zapora do stropa 5 cm
-oprema: ročaji, vse omarice s ključavnicami, opremljene s sistemskimi ključi
(glej shemo in detajl)
1.2.7.05-1 | Delovni niz s pultom, podupltnimi, visečimi omaricami in visoko omaro / dim 240/40/250cm, | 1 |  | 0
DELOVNI NIZ S PULTOM, PODUPLTNIMI, VISEČIMI OMARICAMI IN VISOKO OMARO Pult globine 40cm na višini 90 cm od finalnega tlaka, obdelava - lesene vezane plošče 28 mm, s finalno obdelavo HPL (high pressure laminate), 5mm ABS rob Pod in nad pultom omarice: obdelava - lesene vezane plošče, s finalno obdelavo HPL (high pressure laminate), 5mm ABS rob + vrata: HPL
DODATEN OPIS:
niz sestavlja:
spodnji niz - pult s podpultnimi omaricami, dim: 120/40/90 cm, pult s finalno obdelavo HPL, dim: 120/40/3 cm, 2x podpultna omarica z enojnimi vrati in polico nastavljivo po višini, š=60 cm zgornji niz visečih omaric, dim: 120/40/95 cm+ zapora do stropa 5cm , omarice pritrjene 150 cm od tal: 2x viseča omarica š=60cm, z enojnimi vrati, 2x fiksno polico in 6x vertikalnimi zaporami 1x omara visoka, deljena po višini, dim.120/40/250cm,(od tega podstavek omare - cokel 10cm + zapora do stropa 5cm) spodnji del omare višine 77cm, 1x dvojna vrata , 1x polica nastavljiva po višini zgornji del višine 158cm, brez vrat, 4x police nastavljive po višini
- spodnji rob visečih omaric na 150cm od tal
- omara postavljena na podstavku, cokel višine 10cm
- zapora do stropa 5 cm
-oprema: ročaji, vse omarice s ključavnicami, opremljene s sistemskimi ključi
(glej shemo in detajl)
1.2.7.06-1 | Delovni niz s pultom, podupltnimi, visečimi omaricami in visoko omaro / dim 195/40/250cm, | 1 |  | 0
DELOVNI NIZ S PULTOM, PODUPLTNIMI, VISEČIMI OMARICAMI IN VISOKO OMARO Pult globine 40cm na višini 90 cm od finalnega tlaka, obdelava - lesene vezane plošče 28 mm, s finalno obdelavo HPL (high pressure laminate), 5mm ABS rob Pod in nad pultom omarice: obdelava - lesene vezane plošče, s finalno obdelavo HPL (high pressure laminate), 5mm ABS rob + vrata: HPL
DODATEN OPIS:
niz sestavlja:
spodnji niz - pult s podpultnimi omaricami, dim: 120/40/90 cm, pult s finalno obdelavo HPL, dim: 120/40/3 cm, 2x podpultna omarica z enojnimi vrati in polico nastavljivo po višini, š=60 cm zgornji niz visečih omaric, dim: 120/40/95 cm + zapora do stropa 5cm, omarice pritrjene 150 cm od tal: 2x viseča omarica š=60cm, z enojnimi vrati in 2x polico nastavljivo po višini 1x omara visoka, deljena po višini, dim.75/40/250cm,(od tega podstavek omare - cokel 10cm + zapora do stropa 5cm) spodnji del omare višine 77cm, 1x dvojna vrata , 1x polica nastavljiva po višini,1x fiksna polica zgornji del višine 158cm, brez vrat, 4x police nastavljive po višini
- spodnji rob visečih omaric na 150cm od tal
- omara postavljena na podstavku, cokel višine 10cm
- zapora do stropa 5 cm
-oprema: ročaji, vse omarice s ključavnicami, opremljene s sistemskimi ključi
(glej shemo in detajl)
1.2.7.07-1 | Delovni niz s pultom, podupltnimi, visečimi omaricami in visoko omaro / dim 140/40/250cm, | 3 |  | 0
DELOVNI NIZ S PULTOM, PODUPLTNIMI, VISEČIMI OMARICAMI IN VISOKO OMARO Pult globine 40cm na višini 90 cm od finalnega tlaka, obdelava - lesene vezane plošče 28 mm, s finalno obdelavo HPL (high pressure laminate), 5mm ABS rob Pod in nad pultom omarice: obdelava - lesene vezane plošče, s finalno obdelavo HPL (high pressure laminate), 5mm ABS rob + vrata: HPL
DODATEN OPIS:
niz sestavlja:
spodnji niz - pult s podpultnimi omaricami, dim: 60/40/90 cm, pult s finalno obdelavo HPL, dim: 60/40/3 cm, 1x podpultna omarica z enojnimi vrati in polico nastavljivo po višini, š=60 cm zgornji niz visečih omaric, dim: 60/40/95 cm + zapora do stropa 5cm, omarice pritrjene 150 cm od tal: 1x viseča omarica, š=60cm, zgornji del višine 60cm enojna vrata, 1x polica nastavljiva po višini, 1x fiksna polica, spodnji del višine 35cm brez vrat 1x omara visoka, deljena po višini, dim.80/40/250cm,(od tega podstavek omare - cokel 10cm + zapora do stropa 5cm) spodnji del omare višine 77cm, 1x dvojna vrata , 1x polica nastavljiva po višini ,1x fiksna polica v sredini brez vrat višine 98cm, 2x police nastavljive po višini zgornji del omare višine 60cm, 1x dvojna vrata , 1x polica nastavljiva po višini ,1x fiksna polica
- spodnji rob visečih omaric na 150cm od tal
- omara postavljena na podstavku, cokl višine 10cm
- zapora do stropa 5 cm
-oprema: ročaji, vse omarice s ključavnicami, opremljene s sistemskimi ključi
(glej shemo in detajl)
1.2.7.08-1L | Delovni niz s pultom, podupltnimi, visečimi omaricami - leva izvedba / dim 145/40/250cm | 1 |  | 0
DELOVNI NIZ S PULTOM, PODUPLTNIMI, VISEČIMI OMARICAMI Pult globine 40cm na višini 90 cm od finalnega tlaka, obdelava - lesene vezane plošče 28 mm, s finalno obdelavo HPL (high pressure laminate), 5mm ABS rob Pod in nad pultom omarice: obdelava - lesene vezane plošče, s finalno obdelavo HPL (high pressure laminate), 5mm ABS rob + vrata: HPL
DODATEN OPIS:
niz sestavlja:
spodnji niz - pult s podpultnimi omaricami, dim: 145/40/90 cm, pult s finalno obdelavo HPL, dim: 145/40/3 cm, 1x podpultna omarica z enojnimi vrati in polico nastavljivo po višini, š=65 cm 1x podpultna omarica z dvojnimi vrati in polico nastavljivo po višini, š=80 cm zgornji niz, dim: 140/40/95 cm + zapora do stropa 5 cm, omarice pritrjene 150 cm od tal: 1x viseča omarica ,odprta, 2x polica nastavljiva po višini, š=65cm 1x viseča omarica ,dvojna vrata, 2x polica nastavljiva po višini, š=80 cm
- spodnji rob visečih omaric na 150cm od tal
- omara postavljena na podstavku, cokel višine 10cm
- zapora do stropa 5 cm
-oprema: ročaji, vse omarice s ključavnicami, opremljene s sistemskimi ključi
(glej shemo in detajl)
1.2.7.08-1D | Delovni niz s pultom, podupltnimi, visečimi omaricami - desna izvedba / dim 145/40/250cm, | 1 |  | 0
DELOVNI NIZ S PULTOM, PODUPLTNIMI, VISEČIMI OMARICAMI Pult globine 40cm na višini 90 cm od finalnega tlaka, obdelava - lesene vezane plošče 28 mm, s finalno obdelavo HPL (high pressure laminate), 5mm ABS rob Pod in nad pultom omarice: obdelava - lesene vezane plošče, s finalno obdelavo HPL (high pressure laminate), 5mm ABS rob + vrata: HPL
DODATEN OPIS:
niz sestavlja:
spodnji niz - pult s podpultnimi omaricami, dim: 145/40/90 cm, pult s finalno obdelavo HPL, dim: 145/40/3 cm, 1x podpultna omarica z enojnimi vrati in polico nastavljivo po višini, š=65 cm 1x podpultna omarica z dvojnimi vrati in polico nastavljivo po višini, š=80 cm zgornji niz, dim: 140/40/95 cm + zapora do stropa 5 cm, omarice pritrjene 150 cm od tal: 1x viseča omarica ,odprta, 2x polica nastavljiva po višini, š=65cm 1x viseča omarica ,dvojna vrata, 2x polica nastavljiva po višini, š=80 cm
- spodnji rob visečih omaric na 150cm od tal
- omara postavljena na podstavku, cokel višine 10cm
- zapora do stropa 5 cm
-oprema: ročaji, vse omarice s ključavnicami, opremljene s sistemskimi ključi
(glej shemo in detajl)
NIZI VIŠINE 260 CM
Viseče omarice globine 35 cm
1.2.7.1-1 | Delovni niz s pultom, podupltnimi, visečimi omaricami / dim 180/60/260cm, | 1 |  | 0
DELOVNI NIZ S PULTOM, PODUPLTNIMI IN VISEČIMI OMARICAMI Pult globine 60cm na višini 90 cm od finalnega tlaka, obdelava - lesene vezane plošče 28 mm, s finalno obdelavo HPL (high pressure laminate), 5mm ABS rob Pod in nad pultom omarice: obdelava - lesene vezane plošče, s finalno obdelavo HPL (high pressure laminate), 5mm ABS rob + vrata: HPL
DODATEN OPIS:
niz sestavlja:
spodnji niz - pult s podpultnimi omaricami, dim: 180/60/90 cm, pult s finalno obdelavo HPL, dim: 180/60/3 cm, 1x podpultna omarica z enojnimi vrati in polico nastavljivo po višini, š=60 cm 1x podpultna omarica z enojnimi vrati za vgradni podpultni hladilnik, š=60 cm 1x podpultna omarica z enojnimi vrati za vgradni ledomat, š=60 cm zgornji niz, dim: 180/35/105 cm + zapora do stropa 5 cm, omarice pritrjene 150 cm od tal: 2x viseča omarica deljena po višini (60+45cm), š=60cm , 2x enojna vrata,1x fiksna polica, 1x polica nastavljiva po višini 1x viseča omarica deljena po višini (60+45cm), š=60cm , zgoraj enojna vrata,spodaj odprta, 1x fiksna polica, 1x polica nastavljiva po višini
- spodnji rob visečih omaric na 150cm od tal
- omara postavljena na podstavku, cokel višine 10cm
- zapora do stropa 5 cm
-oprema: ročaji, vse omarice s ključavnicami, opremljene s sistemskimi ključi
(glej shemo in detajl)
1.2.7.21-1* | Delovni niz s pultom, podupltnimi, visečimi omaricami / dim 300/75/260cm | 1 |  | 0
DELOVNI NIZ S PULTOM, PODUPLTNIMI IN VISEČIMI OMARICAMI Pult globine 75cm na višini 90 cm od finalnega tlaka, izdelan iz vodoodporne iverne plošče debeline 30 mm s finalno površino iz nerjavne pločevine (INOX) omarice: obdelava - lesene vezane plošče, s finalno obdelavo HPL (high pressure laminate), 5mm ABS rob + vrata: HPL
DODATEN OPIS:
niz sestavlja:
spodnji niz - pult s podpultnimi omaricami, dim: 300/75/90 cm, pult s finalno obdelavo INOX dim.300/75/3 cm 1x podpultna omarica z enojnimi vrati in polico nastavljivo po višini, š=60 cm 1x podpultna omarica z enojnimi vrati za vgradni podpultni hladilnik, š=60 cm zgornji niz, dim: 300/35/105 cm + zapora do stropa 5 cm, omarice pritrjene 150 cm od tal: 2x viseča omarica deljena po višini (60+45cm), š=60cm, 2x enojna vrata,1x fiksna polica,1x polica nastavljiva po višini 2x viseča omarica deljena po višini (60+45cm), š=90cm , zgoraj dvojna vrata,spodaj odprta, 1x fiksna polica, 1x polica nastavljiva po višini
- spodnji rob visečih omaric na 150cm od tal
- omara postavljena na podstavku, cokel višine 10cm
- zapora do stropa 5 cm
-oprema: ročaji, brez možnosti zaklepanja
(glej shemo in detajl)
NIZI VIŠINE 275 CM
Viseče omarice globine 35 cm
1.2.7.5 | Delovni niz s pultom, podupltnimi, visečimi omaricami / dim 300/60/275cm, | 1 |  | 0
DELOVNI NIZ S PULTOM, PODUPLTNIMI IN VISEČIMI OMARICAMI Pult globine 60cm na višini 90 cm od finalnega tlaka, obdelava - lesene vezane plošče 28 mm, s finalno obdelavo HPL (high pressure laminate), 5mm ABS rob Pod in nad pultom omarice: obdelava - lesene vezane plošče, s finalno obdelavo HPL (high pressure laminate), 5mm ABS rob + vrata: HPL
DODATEN OPIS:
niz sestavlja:
spodnji niz - pult s podpultnimi omaricami, dim: 300/60/90 cm, pult s finalno obdelavo HPL, dim: 300/60/3 cm, 3x podpultna omarica z dvojnimi vrati in polico nastavljivo po višini, š=80 cm 1x podpultna omarica z enojnimi vrati za vgradni podpultni hladilnik, š=80 cm zgornji niz, dim: 300/35/120 cm + zapora do stropa 5 cm, omarice pritrjene 150 cm od tal: 1x viseča omarica deljena po višini (60+60cm), š=60cm , 2x enojna vrata,1x fiksna polica, 2x polica nastavljiva po višini 1x viseča omarica deljena po višini (60+60cm), š=80cm , 2x dvojna vrata,1x fiksna polica, 2x polica nastavljiva po višini 2x viseča omarica deljena po višini (60+60cm), š=80cm , zgoraj dvojna vrata,spodaj odprta, 1x fiksna polica, 2x polica nastavljiva po višini
- spodnji rob visečih omaric na 150cm od tal
- omara postavljena na podstavku, cokel višine 10cm
- zapora do stropa 5 cm
-oprema: ročaji, vse omarice s ključavnicami, opremljene s sistemskimi ključi
(glej shemo in detajl)
1.2.7.6 | Delovni niz s pultom, podupltnimi, visečimi omaricami / dim 530/60/275cm, | 1 |  | 0
DELOVNI NIZ S PULTOM, PODUPLTNIMI IN VISEČIMI OMARICAMI Pult globine 60cm na višini 90 cm od finalnega tlaka, obdelava - lesene vezane plošče 28 mm, s finalno obdelavo HPL (high pressure laminate), 5mm ABS rob Pod in nad pultom omarice: obdelava - lesene vezane plošče, s finalno obdelavo HPL (high pressure laminate), 5mm ABS rob + vrata: HPL
DODATEN OPIS:
niz sestavlja:
spodnji niz - pult s podpultnimi omaricami in kovinsko podkonstrukcijo, dim: 530/60/75 cm, pult s finalno obdelavo HPL, dim: 530/60/3 cm, plošča montirana na podpultne omarice dolžine 360cm in kovinsko podnožje s C nogami 4x podpultna omarica z dvojnimi vrati in polico nastavljivo po višini, š=90 cm zgornji niz, dim: 530/35/120(2x60) cm + zapora do stropa 5 cm, omarice pritrjene 150 cm od tal: 1x viseča omarica deljena po višini (60+60cm), š=80cm , 2x dvojna vrata,1x fiksna polica, 2x polica nastavljiva po višini 2x viseča omarica deljena po višini (60+60cm), š=90cm , 2x dvojna vrata,1x fiksna polica, 2x polica nastavljiva po višini 2x viseča omarica deljena po višini (60+60cm), š=90cm , zgoraj dvojna vrata,spodaj odprta, 1x fiksna polica, 2x polica nastavljiva po višini
- spodnji rob visečih omaric na 150cm od tal
- omara postavljena na podstavku, cokel višine 10cm
- zapora do stropa 5 cm
-oprema: ročaji, vse omarice s ključavnicami, opremljene s sistemskimi ključi
(glej shemo in detajl)
1.2.7.7 | Delovni niz s pultom, podupltnimi, visečimi omaricami / dim 130/60/275cm, | 2 |  | 0
DELOVNI NIZ S PULTOM, PODUPLTNIMI IN VISEČIMI OMARICAMI Pult globine 60cm na višini 90 cm od finalnega tlaka, obdelava - lesene vezane plošče 28 mm, s finalno obdelavo HPL (high pressure laminate), 5mm ABS rob Pod in nad pultom omarice: obdelava - lesene vezane plošče, s finalno obdelavo HPL (high pressure laminate), 5mm ABS rob + vrata: HPL
DODATEN OPIS:
niz sestavlja:
spodnji niz - pult s podpultnimi omaricami, dim: 130/60/90 cm, pult s finalno obdelavo HPL, dim: 130/60/3 cm, 1x podpultna omarica z dvojnimi vrati in polico nastavljivo po višini, š=70 cm 1x podpultna omarica z enojnimi vrati za vgradni podpultni hladilnik, š=60 cm zgornji niz, dim: 130/35/120 cm + zapora do stropa 5 cm, omarice pritrjene 150 cm od tal: 1x viseča omarica deljena po višini (60+60cm), š=60cm , 2x enojna vrata,1x fiksna polica,2x polica nastavljiva po višini 1x viseča omarica deljena po višini (60+60cm), š=70cm , zgoraj dvojna vrata,spodaj odprta, 1x fiksna polica, 2x polica nastavljiva po višini
- spodnji rob visečih omaric na 150cm od tal
- omara postavljena na podstavku, cokel višine 10cm
- zapora do stropa 5 cm
-oprema: ročaji, vse omarice s ključavnicami, opremljene s sistemskimi ključi
(glej shemo in detajl)
1.2.7.8 | Delovni niz s pultom, podupltnimi, visečimi omaricami / dim 190/60/275cm, | 1 |  | 0
DELOVNI NIZ S PULTOM, PODUPLTNIMI IN VISEČIMI OMARICAMI Pult globine 60cm na višini 90 cm od finalnega tlaka, obdelava - lesene vezane plošče 28 mm, s finalno obdelavo HPL (high pressure laminate), 5mm ABS rob Pod in nad pultom omarice: obdelava - lesene vezane plošče, s finalno obdelavo HPL (high pressure laminate), 5mm ABS rob + vrata: HPL
DODATEN OPIS:
niz sestavlja:
spodnji niz - pult s podpultnimi omaricami, dim: 230/60/90 cm, pult s finalno obdelavo HPL, dim: 230/60/3 cm, 2x podpultna omarica z enojnimi vrati in polico nastavljivo po višini, š=55 cm 1x podpultna omarica z enojnimi vrati za vgradni podpultni hladilnik, š=60 cm 1x podpultna omarica z enojnimi vrati za vgradni ledomat, š=60 cm zgornji niz, dim: 230/35/120 cm + zapora do stropa 5 cm, omarice pritrjene 150 cm od tal: 1x viseča omarica deljena po višini (60+60cm), š=60cm , 2x enojna vrata,1x fiksna polica,2x polica nastavljiva po višini 1x viseča omarica deljena po višini (60+60cm), š=55cm , 2x enojna vrata,1x fiksna polica,2x polica nastavljiva po višini 1x viseča omarica deljena po višini (60+60cm), š=60cm , zgoraj enojna vrata,spodaj odprta, 1x fiksna polica, 2x polica nastavljiva po višini 1x viseča omarica deljena po višini (60+60cm), š=55cm , zgoraj enojna vrata,spodaj odprta, 1x fiksna polica, 2x polica nastavljiva po višini
- spodnji rob visečih omaric na 150cm od tal
- omara postavljena na podstavku, cokel višine 10cm
- zapora do stropa 5 cm
-oprema: ročaji, vse omarice s ključavnicami, opremljene s sistemskimi ključi
(glej shemo in detajl)
1.2.7.9 | Delovni niz s pultom, podupltnimi, visečimi omaricami / dim 190/60/275cm, | 1 |  | 0
DELOVNI NIZ S PULTOM, PODUPLTNIMI IN VISEČIMI OMARICAMI Pult globine 60cm na višini 90 cm od finalnega tlaka, obdelava - lesene vezane plošče 28 mm, s finalno obdelavo HPL (high pressure laminate), 5mm ABS rob Pod in nad pultom omarice: obdelava - lesene vezane plošče, s finalno obdelavo HPL (high pressure laminate), 5mm ABS rob + vrata: HPL
DODATEN OPIS:
niz sestavlja:
spodnji niz - pult s podpultnimi omaricami, dim: 250/60/90 cm, pult s finalno obdelavo HPL, dim: 250/60/3 cm, 2x podpultna omarica z enojnimi vrati in polico nastavljivo po višini, š=60 cm 1x podpultna omarica z enojnimi vrati za vgradni podpultni hladilnik, š=60 cm zgornji niz, dim: 250/35/120 cm + zapora do stropa 5 cm, omarice pritrjene 150 cm od tal: 2x viseča omarica deljena po višini (60+60m), š=60cm , 2x enojna vrata,1x fiksna polica,2x polica nastavljiva po višini 1x viseča omarica deljena po višini (60+60m), š=60cm , zgoraj enojna vrata,spodaj odprta, 1x fiksna polica, 2x polica nastavljiva po višini 1x viseča omarica deljena po višini (60+60m), š=70cm , zgoraj dvojna vrata,spodaj odprta, 1x fiksna polica, 2x polica nastavljiva po višini
- spodnji rob visečih omaric na 150cm od tal
- omara postavljena na podstavku, cokel višine 10cm
- zapora do stropa 5 cm
-oprema: ročaji, vse omarice s ključavnicami, opremljene s sistemskimi ključi
(glej shemo in detajl)
1.2.7.9-1 | Delovni niz s pultom, podupltnimi, visečimi omaricami / dim 250/60/275cm, | 1 |  | 0
DELOVNI NIZ S PULTOM, PODUPLTNIMI IN VISEČIMI OMARICAMI Pult globine 60cm na višini 90 cm od finalnega tlaka, obdelava - lesene vezane plošče 28 mm, s finalno obdelavo HPL (high pressure laminate), 5mm ABS rob Pod in nad pultom omarice: obdelava - lesene vezane plošče, s finalno obdelavo HPL (high pressure laminate), 5mm ABS rob + vrata: HPL
DODATEN OPIS:
niz sestavlja:
spodnji niz - pult s podpultnimi omaricami, dim: 250/60/90 cm, pult s finalno obdelavo HPL, dim: 250/60/3 cm, 1x podpultna omarica z dvojnimi vrati in polico nastavljivo po višini, š=70 cm 1x podpultna omarica z enojnimi vrati za vgradni podpultni hladilnik, š=60 cm 1x omarica pod koritom z dvojnimi vrati in polico nastavljivo po višini, š=120 cm zgornji niz, dim: 250/35/120 cm + zapora do stropa 5 cm, omarice pritrjene 150 cm od tal: 2x viseča omarica deljena po višini (60+60cm), š=60cm , 2x enojna vrata,1x fiksna polica,2x polica nastavljiva po višini 1x viseča omarica deljena po višini (60+60cm), š=60cm , zgoraj enojna vrata,spodaj odprta, 1x fiksna polica, 2x polica nastavljiva po višini 1x viseča omarica deljena po višini (60+60cm), š=70cm , zgoraj dvojna vrata,spodaj odprta, 1x fiksna polica, 2x polica nastavljiva po višini
- spodnji rob visečih omaric na 150cm od tal
- omara postavljena na podstavku, cokel višine 10cm
- zapora do stropa 5 cm
-oprema: ročaji, vse omarice s ključavnicami, opremljene s sistemskimi ključi
(glej shemo in detajl)
1.2.7.18 | Delovni niz s pultom, podupltnimi, visečimi omaricami / dim 290/60/275cm, | 1 |  | 0
DELOVNI NIZ S PULTOM, PODUPLTNIMI IN VISEČIMI OMARICAMI Pult globine 60cm na višini 90 cm od finalnega tlaka, obdelava - lesene vezane plošče 28 mm, s finalno obdelavo HPL (high pressure laminate), 5mm ABS rob Pod in nad pultom omarice: obdelava - lesene vezane plošče, s finalno obdelavo HPL (high pressure laminate), 5mm ABS rob + vrata: HPL
DODATEN OPIS:
niz sestavlja:
spodnji niz - pult s podpultnimi omaricami, dim: 290/60/90 cm, pult s finalno obdelavo HPL, dim: 290/60/3 cm, 1x podpultna omarica z enojnimi vrati in polico nastavljivo po višini, š=50 cm 2x podpultna omarica z enojnimi vrati za vgradni podpultni hladilnik, š=60 cm 2x podpultna omarica z enojnimi vrati za vgradni ledomat, š=60 cm zgornji niz, dim: 290/35/120 cm + zapora do stropa 5 cm, omarice pritrjene 150 cm od tal: 2x viseča omarica deljena po višini (60+60cm), š=60cm , 2x enojna vrata,1x fiksna polica,2x polica nastavljiva po višini 1x viseča omarica deljena po višini (60+60cm), š=50cm , zgoraj enojna vrata,spodaj odprta, 1x fiksna polica, 2x polica nastavljiva po višini 2x viseča omarica deljena po višini (60+60cm), š=60cm , zgoraj enojna vrata,spodaj odprta, 1x fiksna polica, 2x polica nastavljiva po višini
- spodnji rob visečih omaric na 150cm od tal
- omara postavljena na podstavku, cokel višine 10cm
- zapora do stropa 5 cm
-oprema: ročaji, vse omarice s ključavnicami, opremljene s sistemskimi ključi
(glej shemo in detajl)
1.2.7.20 | Delovni niz s pultom, podupltnimi, visečimi omaricami / dim 240/60/275cm, | 1 |  | 0
DELOVNI NIZ S PULTOM, PODUPLTNIMI IN VISEČIMI OMARICAMI Pult globine 60cm na višini 90 cm od finalnega tlaka, obdelava - lesene vezane plošče 28 mm, s finalno obdelavo HPL (high pressure laminate), 5mm ABS rob Pod in nad pultom omarice: obdelava - lesene vezane plošče, s finalno obdelavo HPL (high pressure laminate), 5mm ABS rob + vrata: HPL
DODATEN OPIS:
niz sestavlja:
spodnji niz - pult s podpultnimi omaricami, dim: 240/60/90 cm, pult s finalno obdelavo HPL, dim: 240/60/3 cm, 2x podpultna omarica z dvojnimi vrati in polico nastavljivo po višini, š=90 cm 1x omarica za vgradni laboratorijski hladilnik z enojnimi vrati, š=60 cm zgornji niz, dim: 240/35/120 cm + zapora do stropa 5 cm, omarice pritrjene 150 cm od tal: 1x viseča omarica deljena po višini (60+60cm), š=60cm , 2x enojna vrata,1x fiksna polica,2x polica nastavljiva po višini 2x viseča omarica deljena po višini (60+60cm), š=90cm , zgoraj dvojna vrata,spodaj odprta, 1x fiksna polica, 2x polica nastavljiva po višini
- spodnji rob visečih omaric na 150cm od tal
- omara postavljena na podstavku, cokel višine 10cm
- zapora do stropa 5 cm
-oprema: ročaji, vse omarice s ključavnicami, opremljene s sistemskimi ključi
(glej shemo in detajl)
1.2.7.22 | Delovni niz s pultom, podupltnimi, visečimi omaricami / dim 150/60/275cm, | 1 |  | 0
DELOVNI NIZ S PULTOM, PODUPLTNIMI IN VISEČIMI OMARICAMI Pult globine 60cm na višini 90 cm od finalnega tlaka, obdelava - lesene vezane plošče 28 mm, s finalno obdelavo HPL (high pressure laminate), 5mm ABS rob Pod in nad pultom omarice: obdelava - lesene vezane plošče, s finalno obdelavo HPL (high pressure laminate), 5mm ABS rob + vrata: HPL
DODATEN OPIS:
niz sestavlja:
spodnji niz - pult s podpultnimi omaricami, dim: 150/60/90 cm, pult s finalno obdelavo HPL, dim: 160/60/3 cm, 1x podpultna omarica z enojnimi vrati in polico nastavljivo po višini, š=30cm 1x podpultna omarica z enojnimi vrati za vgradni podpultni hladilnik, š=60 cm 1x podpultna omarica z enojnimi vrati za vgradni ledomat, š=60 cm zgornji niz, dim: 150/35/120 cm + zapora do stropa 5 cm, omarice pritrjene 150 cm od tal: 1x viseča omarica deljena po višini (60+60cm), š=60cm , 2x enojna vrata,1x fiksna polica,2x polica nastavljiva po višini 1x viseča omarica deljena po višini (60+60cm), š=90cm , zgoraj dvojna vrata,spodaj odprta, 1x fiksna polica, 2x polica nastavljiva po višini
- spodnji rob visečih omaric na 150cm od tal
- omara postavljena na podstavku, cokel višine 10cm
- zapora do stropa 5 cm
-oprema: ročaji, vse omarice s ključavnicami, opremljene s sistemskimi ključi
(glej shemo in detajl)
1.2.7.24 | Delovni niz s pultom, podupltnimi, visečimi omaricami / dim 150/60/275cm, | 1 |  | 0
DELOVNI NIZ S PULTOM, PODUPLTNIMI IN VISEČIMI OMARICAMI Pult globine 60cm na višini 90 cm od finalnega tlaka, obdelava - lesene vezane plošče 28 mm, s finalno obdelavo HPL (high pressure laminate), 5mm ABS rob Pod in nad pultom omarice: obdelava - lesene vezane plošče, s finalno obdelavo HPL (high pressure laminate), 5mm ABS rob + vrata: HPL
DODATEN OPIS:
niz sestavlja:
spodnji niz - pult s podpultnimi omaricami, dim: 150/60/90 cm, pult s finalno obdelavo HPL, dim: 150/60/3 cm, 1x podpultna omarica z dvojnimi vrati in polico nastavljivo po višini, š=90cm 1x podpultna omarica z enojnimi vrati za vgradni podpultni hladilnik, š=60 cm zgornji niz, dim: 150/35/120 cm + zapora do stropa 5 cm, omarice pritrjene 150 cm od tal: 1x viseča omarica deljena po višini (60+60cm), š=60cm , 2x enojna vrata,1x fiksna polica,2x polica nastavljiva po višini 1x viseča omarica deljena po višini (60+60cm), š=90cm , 2x dvojna vrata,1x fiksna polica,2x polica nastavljiva po višini
- spodnji rob visečih omaric na 150cm od tal
- omara postavljena na podstavku, cokel višine 10cm
- zapora do stropa 5 cm
-oprema: ročaji, vse omarice s ključavnicami, opremljene s sistemskimi ključi
(glej shemo in detajl)
1.2.7.3* | Delovni niz s pultom, podupltnimi, visečimi omaricami / dim 180/60/275cm, | 1 |  | 0
DELOVNI NIZ S PULTOM, PODUPLTNIMI IN VISEČIMI OMARICAMI Pult globine 60cm na višini 90 cm od finalnega tlaka, obdelava - lesene vezane plošče 28 mm, s finalno obdelavo HPL (high pressure laminate), 5mm ABS rob Pod in nad pultom omarice: obdelava - lesene vezane plošče, s finalno obdelavo HPL (high pressure laminate), 5mm ABS rob + vrata: HPL
DODATEN OPIS:
niz sestavlja:
spodnji niz - pult s podpultnimi omaricami, dim: 180/60/90 cm, pult s finalno obdelavo HPL, dim: 180/60/3 cm, 3x podpultna omarica z enojnimi vrati in polico nastavljivo po višini, š=60 cm zgornji niz, dim: 180/35/120 cm + zapora do stropa 5 cm, omarice pritrjene 150 cm od tal: 2x viseča omarica deljena po višini (60+60cm), š=60cm , 2x enojna vrata,1x fiksna polica,2x polica nastavljiva po višini 1x viseča omarica deljena po višini (60+60cm), š=60cm , zgoraj enojna vrata,spodaj odprta, 1x fiksna polica, 2x polica nastavljiva po višini
- spodnji rob visečih omaric na 150cm od tal
- omara postavljena na podstavku, cokel višine 10cm
- zapora do stropa 5 cm
-oprema: ročaji, brez možnosti zaklepanja
(glej shemo in detajl)
1.2.7K | DELOVNI NIZI S KORITI
NIZI VIŠINE 275 CM
1.2.7K.11 | Delovni niz s pultom, podupltnimi in visečimi omaricami / dim 220/60/275cm, z vgrajenim enojnim koritom | 1 |  | 0
globina pulta 60 cm, globina spodnjih omaric 60cm, globina visečih omaric 35cm, višina spodnjega dela 90 cm od finalnega tlaka, višina visečih omaric 120cm + zapora do stropa 5cm; pod nizom je podstavek, cokel10cm vgrajeno enojno korito; vsa vrata na zaklepanje PULT izdelan iz vodoodporne iverne plošče debeline 30 mm s finalno površino iz nerjavne pločevine (INOX) omarice: obdelava - lesene vezane plošče, s finalno obdelavo HPL (high pressure laminate), 5mm ABS rob + vrata: HPL
DODATEN OPIS:
niz sestavlja:
spodnji niz - pult s podpultnimi omaricami dim: 220/60/90 cm, pult s finalno obdelavo INOX z vgradnim RF koritom , dim: 220/60/3 cm 1x podpultna omarica z dvojnimi vrati in polico nastavljivo po višini, š=110 cm 1x podpultna omarica pod koritom z dvojnimi vrati in polico nastavljivo po višini, š=110 cm zgornji niz, dim: 220/35/120 cm + zapora do stropa 5 cm, omarice pritrjene 150 cm od tal: 1x viseča omarica deljena po višini (60+60cm), š=80cm , 2x dvojna vrata,1x fiksna polica,2x polica nastavljiva po višini 2x viseča omarica deljena po višini (60+60cm), š=70cm , zgoraj dvojna vrata,spodaj odprta, 1x fiksna polica, 2x polica nastavljiva po višini
- spodnji rob visečih omaric na 150cm od tal
- omara postavljena na podstavku, cokel višine 10cm
- zapora do stropa 5 cm
-oprema: ročaji, vse omarice s ključavnicami, opremljene s sistemskimi ključi
(glej shemo in detajl)
1.2.7K.12 | Delovni niz s pultom, podupltnimi in visečimi omaricami / dim 220/60/275cm, z vgrajenim enojnim koritom in podpultnim hladilnikom | 1 |  | 0
globina pulta 60 cm, globina spodnjih omaric 60cm, globina visečih omaric 35cm, višina spodnjega dela 90 cm od finalnega tlaka, višina visečih omaric 120cm + zapora do stropa 5cm; pod nizom je podstavek, cokel 10cm vgrajeno enojno korito in podpultni laboratorijski hladilnik; vsa vrata na zaklepanje PULT izdelan iz vodoodporne iverne plošče debeline 30 mm s finalno površino iz nerjavne pločevine (INOX) omarice: obdelava - lesene vezane plošče, s finalno obdelavo HPL (high pressure laminate), 5mm ABS rob + vrata: HPL
DODATEN OPIS:
niz sestavlja:
spodnji niz - pult s podpultnimi omaricami dim: 220/60/90 cm, pult s finalno obdelavo INOX z vgradnim RF koritom , dim: 220/60/3 cm 1x podpultna omarica z dvojnimi vrati in polico nastavljivo po višini, š=80 cm 1x podpultna omarica pod koritom z dvojnimi vrati in polico nastavljivo po višini, š=80 cm 1x omarica za vgradni laboratorijski hladilnik z enojnimi vrati, š=60 cm zgornji niz, dim: 220/35/120 cm + zapora do stropa 5 cm, omarice pritrjene 150 cm od tal: 1x viseča omarica deljena po višini (60+60cm), š=60cm , 2x enojna vrata,1x fiksna polica,2x polica nastavljiva po višini 2x viseča omarica deljena po višini (60+60cm), š=80cm , zgoraj dvojna vrata,spodaj odprta, 1x fiksna polica, 2x polica nastavljiva po višini
- spodnji rob visečih omaric na 150cm od tal
- omara postavljena na podstavku, cokel višine 10cm
- zapora do stropa 5 cm
-oprema: ročaji, vse omarice s ključavnicami, opremljene s sistemskimi ključi
(glej shemo in detajl)
1.2.8 | NIZ ČAJNE KUHINJE
NIZI VIŠINE 200 CM
1.2.8.200.1.1 | Niz čajne kuhinje- pult s podupltnimi in visečimi omaricami / dim 200/60/200cm | 1 |  | 0
NIZ ČAJNE KUHINJE- PULT S PODUPLTNIMI IN VISEČIMI OMARICAMI globina pulta 60 cm, globina spodnjih omaric 60cm, globina visečih omaric 35cm, višina spodnjega dela 90 cm od finalnega tlaka, višina visečih omaric 50cm; pod nizom je podstavek, cokel 10cm obdelava - lesene vezane plošče, s finalno obdelavo HPL (high pressure laminate), 5mm ABS rob, korito iz nerjaveče pločevine, vgradni pomivalni stroj, indukcijska kuhalna plošča, podpultni vgradni hladilnik
DODATEN OPIS:
niz sestavlja:
spodnji niz čajne kuhinje - pult s finalno obdelavo HPL, z vgradnim koritom iz nerjaveče pločevine, indukcijsko kuhalno ploščo z dvema mestoma, podpultnim vgradnim hladilnikom, pomivalnim strojem ter podpultnimi omaricami dim:200/60/90 cm 1x omarica z enojnimi vrati za vgradni hladilnik, š=60 cm 1x omarica z enojnimi vrati pod kuhalno ploščo, š=35 cm + polica nastavljiva po višini, 1x omarica z enojnimi vrati za pomivalni stroj, š=45cm 1x omarica z enojnimi vrati pod koritom, š=60 cm + polica nastavljiva po višini, zgornji niz čajne kuhinje, dim: 200/35/50cm. omarice pritrjene 150cm od tal : 2x viseča omarica z enojnimi vrati, š=60 cm + polica nastavljiva po višini, 1x viseča odprta omarica brez vrat, š=80cm + polica nastavljiva po višini
- spodnji rob visečih omaric na 150cm od tal
- omara postavljena na podstavku, cokel višine 10cm
-oprema: ročaji, vse omarice s ključavnicami, opremljene s sistemskimi ključi
(glej shemo in detajl)
1.2.8.200.1.2 | Niz čajne kuhinje- pult s podupltnimi in visečimi omaricami / dim 200/60/200cm | 1 |  | 0
globina pulta 60 cm, globina spodnjih omaric 60cm, globina visečih omaric 35cm, višina spodnjega dela 90 cm od finalnega tlaka, višina visečih omaric 50cm; pod nizom je podstavek, cokel 10cm obdelava - lesene vezane plošče, s finalno obdelavo HPL (high pressure laminate), 5mm ABS rob, korito iz nerjaveče pločevine, vgradni pomivalni stroj, indukcijska kuhalna plošča, podpultni vgradni hladilnik
DODATEN OPIS:
niz sestavlja:
spodnji niz čajne kuhinje - pult s finalno obdelavo HPL, z vgradnim koritom iz nerjaveče pločevine, indukcijsko kuhalno ploščo z dvema mestoma, podpultnim vgradnim hladilnikom, pomivalnim strojem ter podpultnimi omaricami dim:200/60/90 cm 1x omarica z enojnimi vrati za vgradni hladilnik, š=60 cm 1x omarica z enojnimi vrati pod kuhalno ploščo, š=35 cm + polica nastavljiva po višini, 1x omarica z enojnimi vrati za pomivalni stroj, š=45cm 1x omarica z enojnimi vrati pod koritom, š=60 cm + polica nastavljiva po višini, zgornji niz čajne kuhinje, dim: 200/35/50cm. omarice pritrjene 150cm od tal : 2x viseča omarica z enojnimi vrati, š=60 cm + polica nastavljiva po višini, 1x viseča odprta omarica brez vrat, š=80cm + polica nastavljiva po višini
- spodnji rob visečih omaric na 150cm od tal
- omara postavljena na podstavku, cokel višine 10cm
-oprema: ročaji, vse omarice s ključavnicami, opremljene s sistemskimi ključi
(glej shemo in detajl)
1.2.8.250.1 | Niz čajne kuhinje- pult s podupltnimi in visečimi omaricami / dim 250/60/200cm | 2 |  | 0
globina pulta 60cm, globina spodnjih omaric 60cm, globina visečih omaric 35cm, višina spodnjega dela 90 cm od finalnega tlaka, višina visečih omaric 50cm; pod nizom je podstavek, cokel 10cm, obdelava - lesene vezane plošče, s finalno obdelavo HPL (high pressure laminate), 5mm ABS rob, korito iz nerjaveče pločevine, indukcijska kuhalna plošča, podpultni vgradni hladilnik, pomivalni stroj
DODATEN OPIS:
niz sestavlja:
spodnji niz čajne kuhinje - pult s finalno obdelavo HPL, z vgradnim koritom iz nerjaveče pločevine, indukcijsko kuhalno ploščo z dvemi mesti, podpultnim vgradnim hladilnikom, pomivalnim strojem ter podpultnimi omaricami dim: 250/60/90 cm 1x omarica z enojnimi vrati za vgradni hladilnik, š=60 cm, 1x omarica z enojnimi vrati za vgradni pomivalni stroj, š=60 cm, 1x omarica z dvojnimi vrati pod koritom,š=70 cm + polica nastavljiva po višini, 1x omarica z enojnimi vrati pod kuhalno ploščo,š=60 cm + polica nastavljiva po višini, zgornji niz čajne kuhinje, dim: 250/35/50cm. omarice pritrjene 150cm od tal 3x viseča omarica z enojnimi vrati, š=60 cm + polica nastavljiva po višini, 1x viseča omarica z dvojnimi vrati, š=70 cm + polica nastavljiva po višini,
- spodnji rob visečih omaric na 150cm od tal
- omara postavljena na podstavku, cokel višine 10cm
-oprema: ročaji, vse omarice s ključavnicami, opremljene s sistemskimi ključi
(glej shemo in detajl)
NIZI VIŠINE 250 CM
1.2.8.520 | Niz čajne kuhinje- pult s podupltnimi in visečimi omaricami / dim 520/60/250cm | 1 |  | 0
globina pulta 60cm, globina spodnjih omaric 60cm, globina visečih omaric 35cm, višina spodnjega dela 90 cm od finalnega tlaka, višina visečih omaric 95cm + zapora do stropa 5cm; pod nizom je podstavek, cokel 10cm obdelava - lesene vezane plošče, s finalno obdelavo HPL (high pressure laminate), 5mm ABS rob, korito iz nerjaveče pločevine, visok vgradni hladilnik, podpultni vgradni pomivalni stroj, indukcijska kuhalna plošča
DODATEN OPIS:
niz sestavlja:
spodnji niz čajne kuhinje,dim: 415/60/90 cm - pult s finalno obdelavo HPL, z vgradnim koritom iz nerjaveče pločevine, indukcijsko kuhalno ploščo s štirimi mesti, visokim vgradnim hladilnikom, vgradnim pomivalnim strojem ter podpultnimi omaricami 1x visoka omarica za visoki vgradni hladilnik, š=60cm.višina prilagojena vradnemu hladilniku 1x podpultna omarica z enojnimi vrati, š=55 cm + polica nastavljiva po višini 1x podpultna omarica za vgradni pomivalni stroj, š=60 cm, 1x podpultna omarica pod kuhalno ploščo, š=60 cm, 1x omarica z dvojnimi vrati pod koritom,š=90 cm + polica nastavljiva po višini, 1x omarica z dvojnimi vrati, š=90 cm + polica nastavljiva po višini zgornji niz čajne kuhinje, dim: 520/35/95 cm + zapora do stropa 5 cm. omarice pritrjene 150cm od tal: 1x viseča omarica z enojnimi vrati, š=55 cm + 2x polica nastavljiva po višini, 2x viseča omarica z dvojnimi vrati, š=90 cm + 2x polica nastavljiva po višini, 2x odprta viseča omarica brez vrat, š=60 cm + 2xpolica nastavljiva po višini, 1x odprta viseča omarica brez vrat, š=105 cm + 2x polica nastavljiva po višini, 1x omarica z enojnimi vrati nad hladilnikom, š=60 cm,višina prilagojena vradnemu hladilniku
- spodnji rob visečih omaric na 150cm od tal
- omara postavljena na podstavku, cokel višine 10cm
- zapora do stropa 5 cm
-oprema: ročaji, vse omarice s ključavnicami, opremljene s sistemskimi ključi
(glej shemo in detajl)
1.2.8.255 | Niz čajne kuhinje- pult s podupltnimi in visečimi omaricami / dim 255/60/250cm | 1 |  | 0
globina pulta 60cm, globina spodnjih omaric 60cm, globina visečih omaric 35cm, višina spodnjega dela 90 cm od finalnega tlaka, višina visečih omaric 95cm + zapora do stropa 5 cm; pod nizom je podstavek, cokel 10cm obdelava - lesene vezane plošče, s finalno obdelavo HPL (high pressure laminate), 5mm ABS rob, korito iz nerjaveče pločevine, podpultni hladilnik, vgradni pomivalni stroj, indukcijska kuhalna plošča
DODATEN OPIS:
niz sestavlja:
spodnji niz čajne kuhinje - pult s finalno obdelavo HPL, z vgradnim koritom iz nerjaveče pločevine, indukcijsko kuhalno ploščo z dvemi mesti, podpultnim vgradnim hladilnikom, vgradnim pomivalnim strojem ter podpultnimi omaricami dim: 255/60/90 cm 1x podpultna omarica za vgradni hladilnik, š=60cm 1x podpultna omarica za vgradni pomivalni stroj, š=60 cm 1x podpultna omarica pod kuhalno ploščo, š=60 cm 1x omarica z dvojnimi vrati pod koritom, š=75 cm + polica nastavljiva po višini, zgornji niz čajne kuhinje, dim: 255/35/95cm + 5cm zapora do stropa, omarice pritrjene 150cm od tal: 1x viseča omarica z enojnimi vrati, š=60 cm + 2x polica nastavljiva po višini, 1x viseča omarica z dvojnimi vrati, š=75 cm + 2xpolica nastavljiva po višini, 2x odprta viseča omarica brez vrat, š=60 cm + 2xpolica nastavljiva po višini,
- spodnji rob visečih omaric na 150cm od tal
- omara postavljena na podstavku, cokel višine 10cm
- zapora do stropa 5 cm
-oprema: ročaji, vse omarice s ključavnicami, opremljene s sistemskimi ključi
(glej shemo in detajl)
1.2.8.200.2 | Niz čajne kuhinje- pult s podupltnimi in visečimi omaricami / dim 200/60/250cm | 1 |  | 0
globina pulta 60cm, globina spodnjih omaric 60cm, globina visečih omaric 35cm, višina spodnjega dela 90 cm od finalnega tlaka, višina visečih omaric 95cm + zapora do stropa 5 cm; pod nizom je podstavek, cokel 10cm obdelava - lesene vezane plošče, s finalno obdelavo HPL (high pressure laminate), 5mm ABS rob, korito iz nerjaveče pločevine, podpultni hladilnik, indukcijska kuhalna plošča
DODATEN OPIS:
niz sestavlja:
spodnji niz čajne kuhinje - pult s finalno obdelavo HPL, z vgradnim koritom iz nerjaveče pločevine, indukcijsko kuhalno ploščo z dvemi mesti, podpultnim vgradnim hladilnikom ter podpultnimi omaricami dim: 200/60/90 cm 1x podpultna omarica za vgradni hladilnik, š=60cm 1x podpultna omarica pod koritom, š=60 cm 1x omarica z dvojnimi vrati pod kuh. ploščo, š=80 cm + polica nastavljiva po višini, zgornji niz čajne kuhinje, dim: 200/35/95cm + 5cm zapora do stropa, omarice pritrjene 150cm od tal: 2x viseča omarica z enojnimi vrati, š=60 cm + 2x polica nastavljiva po višini, 1x odprta viseča omarica brez vrat, š=80 cm + 2x polica nastavljiva po višini,
- spodnji rob visečih omaric na 150cm od tal
- omara postavljena na podstavku, cokel višine 10cm
- zapora do stropa 5 cm
-oprema: ročaji, vse omarice s ključavnicami, opremljene s sistemskimi ključi
(glej shemo in detajl)
NIZI VIŠINE 270 CM
1.2.8.240.1 | Niz čajne kuhinje- pult s podupltnimi in visečimi omaricami / dim 240/60/270cm | 1 |  | 0
globina pulta 60cm, globina spodnjih omaric 60cm, globina visečih omaric 35cm, višina spodnjega dela 90 cm od finalnega tlaka, višina visečih omaric 115 cm + zapora do stropa 5 cm; pod nizom je podstavek, cokel 10cm obdelava - lesene vezane plošče, s finalno obdelavo HPL (high pressure laminate), 5mm ABS rob, korito iz nerjaveče pločevine, podpultni hladilnik, vgradni pomivalni stroj, indukcijska kuhalna plošča
DODATEN OPIS:
niz sestavlja:
spodnji niz čajne kuhinje - pult s finalno obdelavo HPL, z vgradnim koritom iz nerjaveče pločevine, indukcijsko kuhalno ploščo z dvemi mesti, podpultnim vgradnim hladilnikom, vgradnim pomivalnim strojem ter podpultnimi omaricami dim: 240/60/90 cm 1x podpultna omarica za vgradni hladilnik, š=60cm 1x podpultna omarica za vgradni pomivalni stroj, š=60 cm 1x podpultna omarica pod kuhalno ploščo, š=60 cm + polica nastavljiva po višini, 1x omarica z enojnimi vrati pod koritom, š=60 cm + polica nastavljiva po višini, zgornji niz čajne kuhinje, dim: 240/35/115cm + 5cm zapora do stropa, omarice pritrjene 150cm od tal: 2x viseča omarica deljena po višini (60+55cm), š=60cm , 2x enojna vrata,1x fiksna polica,2x polica nastavljiva po višini 2x viseča omarica deljena po višini (60+55cm), š=60cm , zgoraj 1x enojna vrata, spodaj odprta, 1x fiksna polica, 2x polica nastavljiva po višini
- spodnji rob visečih omaric na 150cm od tal
- omara postavljena na podstavku, cokel višine 10cm
- zapora do stropa 25 cm
-oprema: ročaji, vse omarice s ključavnicami, opremljene s sistemskimi ključi
(glej shemo in detajl)
NIZI VIŠINE 275 CM
1.2.8.305 | Niz čajne kuhinje- pult s podupltnimi in visečimi omaricami / dim 305/60/275cm | 1 |  | 0
globina pulta 60cm, globina spodnjih omaric 60cm, globina visečih omaric 35cm, višina spodnjega dela 90 cm od finalnega tlaka, višina visečih omaric 120cm + zapora do stropa 5cm; pod nizom je podstavek, cokel 10cm obdelava - lesene vezane plošče, s finalno obdelavo HPL (high pressure laminate), 5mm ABS rob, korito iz nerjaveče pločevine, vgradni pomivalni stroj, indukcijska kuhalna plošča
DODATEN OPIS:
niz sestavlja:
spodnji niz čajne kuhinje - pult s finalno obdelavo HPL, z vgradnim koritom iz nerjaveče pločevine, indukcijsko kuhalno ploščo s štirimi mesti, podpultnim vgradnim pomivalnim strojem ter podpultnimi omaricami dim: 305x60x90 cm 1x omarica z enojnimi vrati, pod kuhalno ploščo, š=60 cm + polica nastavljiva po višini, 1x omarica z enojnimi vrati za vgradni pomivalni stroj, š=60 cm, 1x omarica z dvojnimi vrati pod koritom,š=90 cm + polica nastavljiva po višini, 1x omarica z dvojnimi vrati, š=95 cm + polica nastavljiva po višini zgornji niz čajne kuhinje, dim: 305x35x120cm+ 5cm zapora do stropa, omarice pritrjene 150cm od tal 2x viseča omarica deljena po višini (60+60cm), š=60cm , 2x enojna vrata,1x fiksna polica,2x polica nastavljiva po višini 2x viseča omarica deljena po višini (60+60cm), š=95cm , 2x dvojna vrata,1x fiksna polica,2x polica nastavljiva po višini 1x viseča omarica deljena po višini (60+60cm), š=90cm , zgoraj dvojna vrata,spodaj odprta, 1x fiksna polica, 2x polica nastavljiva po višini
- spodnji rob visečih omaric na 150cm od tal
- omara postavljena na podstavku, cokel višine 10cm
- zapora do stropa 5 cm
-oprema: ročaji, vse omarice s ključavnicami, opremljene s sistemskimi ključi
(glej shemo in detajl)
1.2.8.205.1-1 | Niz čajne kuhinje- pult s podupltnimi in visečimi omaricami / dim 205/60/275cm | 3 |  | 0
globina pulta 60 cm, globina spodnjih omaric 60cm, globina visečih omaric 35cm, višina spodnjega dela 90 cm od finalnega tlaka, višina visečih omaric 2x 60cm; pod nizom je podstavek, cokel 10cm obdelava - lesene vezane plošče, s finalno obdelavo HPL (high pressure laminate), 5mm ABS rob, korito iz nerjaveče pločevine, vgradni pomivalni stroj, indukcijska kuhalna plošča, podpultni vgradni hladilnik
DODATEN OPIS:
niz sestavlja:
spodnji niz čajne kuhinje - pult s finalno obdelavo HPL, s koritom iz nerjaveče pločevine, indukcijsko kuhalno ploščo z dvema mestoma, podpultnim vgradnim hladilnikom ter podpultnimi omaricami dim:205/60/210 cm 1x omarica z enojnimi vrati za podpultni vgradni hladilnik, š=60 cm 1x omarica z enojnimi vrati pod kuhalno ploščo, š=45 cm + polica nastavljiva po višini, 1x omarica z enojnimi vrati za pomivalni stroj, š=45cm 1x omarica z enojnimi vrati pod koritom, š=55 cm + polica nastavljiva po višini, zgornji niz čajne kuhinje, dim: 145/35/120cm + 5 cm zapora do stropa, omarice pritrjene 150cm od tal : 1x viseča omarica deljena po višini (60+60cm), š=60cm , 2x enojna vrata,1x fiksna polica,2x polica nastavljiva po višini 1x viseča omarica deljena po višini (60+60cm), š=65cm , 2x enojna vrata,1x fiksna polica,2x polica nastavljiva po višini 1x viseča omarica deljena po višini (60+60cm), š=80cm , zgoraj dvojna vrata,spodaj odprta, 1x fiksna polica, 2x polica nastavljiva po višini
- spodnji rob visečih omaric na 150cm od tal
- omara postavljena na podstavku, cokel višine 10cm
- zapora do stropa 5 cm
-oprema: ročaji, vse omarice s ključavnicami, opremljene s sistemskimi ključi
(glej shemo in detajl)
1.2.8.205.1-2 | Niz čajne kuhinje- pult s podupltnimi in visečimi omaricami / dim 205/60/275cm | 7 |  | 0
globina pulta 60 cm, globina spodnjih omaric 60cm, globina visečih omaric 35cm, višina spodnjega dela 90 cm od finalnega tlaka, višina visečih omaric 2x 60cm; pod nizom je podstavek, cokel 10cm obdelava - lesene vezane plošče, s finalno obdelavo HPL (high pressure laminate), 5mm ABS rob, korito iz nerjaveče pločevine, vgradni pomivalni stroj, indukcijska kuhalna plošča, podpultni vgradni hladilnik
DODATEN OPIS:
niz sestavlja:
spodnji niz čajne kuhinje - pult s finalno obdelavo HPL, s koritom iz nerjaveče pločevine, indukcijsko kuhalno ploščo z dvema mestoma, podpultnim vgradnim hladilnikom ter podpultnimi omaricami dim:205/60/210 cm 1x omarica z enojnimi vrati za podpultni vgradni hladilnik, š=60 cm 1x omarica z enojnimi vrati pod kuhalno ploščo, š=45 cm + polica nastavljiva po višini, 1x omarica z enojnimi vrati za pomivalni stroj, š=45cm 1x omarica z enojnimi vrati pod koritom, š=55 cm + polica nastavljiva po višini, zgornji niz čajne kuhinje, dim: 145/35/120cm + 5 cm zapora do stropa, omarice pritrjene 150cm od tal : 1x viseča omarica deljena po višini (60+60cm), š=60cm , 2x enojna vrata,1x fiksna polica,2x polica nastavljiva po višini 1x viseča omarica deljena po višini (60+60cm), š=65cm , 2x enojna vrata,1x fiksna polica,2x polica nastavljiva po višini 1x viseča omarica deljena po višini (60+60cm), š=80cm , zgoraj dvojna vrata,spodaj odprta, 1x fiksna polica, 2x polica nastavljiva po višini
- spodnji rob visečih omaric na 150cm od tal
- omara postavljena na podstavku, cokel višine 10cm
- zapora do stropa 5 cm
-oprema: ročaji, vse omarice s ključavnicami, opremljene s sistemskimi ključi
(glej shemo in detajl)
1.2.8.160.1 | Niz čajne kuhinje- pult s podupltnimi in visečimi omaricami / dim 190/60/275cm | 1 |  | 0
globina pulta 60cm, globina spodnjih omaric 60cm, globina visečih omaric 35cm, višina spodnjega dela 90 cm od finalnega tlaka, višina visečih omaric 2x 60cm + zapora do stropa 5cm; pod nizom je podstavek, cokla 10cm obdelava - lesene vezane plošče, s finalno obdelavo HPL (high pressure laminate), 5mm ABS rob, korito iz nerjaveče pločevine, podpultni vgradni hladilnik, indukcijska kuhalna plošča
DODATEN OPIS:
niz sestavlja:
spodnji niz čajne kuhinje - pult s finalno obdelavo HPL, s koritom iz nerjaveče pločevine, indukcijsko kuhalno ploščo z dvema mestoma, podpultnim vgradnim hladilnikom ter podpultnimi omaricami dim: 160/60/90 cm 1x omarica z enojnimi vrati pod kuhalno ploščo, š=50 cm + polica nastavljiva po višini, 1x omarica z enojnimi vrati pod koritom, š=50 cm + polica nastavljiva po višini, 1x omarica z enojnimi vrati za vgradni hladilnik, š=60 cm zgornji niz čajne kuhinje, dim: 160/35/120cm + 5 cm zapora do stropa. omarice pritrjene 150cm od tal : 1x viseča omarica deljena po višini (60+60cm), š=60cm , 2x enojna vrata,1x fiksna polica,2x polica nastavljiva po višini 1x viseča omarica deljena po višini (60+60cm), š=100cm , zgoraj dvojna vrata,spodaj odprta, 1x fiksna polica, 2x polica nastavljiva po višini
- spodnji rob visečih omaric na 150cm od tal
- omara postavljena na podstavku, cokel višine 10cm
- zapora do stropa 5 cm
-oprema: ročaji, vse omarice s ključavnicami, opremljene s sistemskimi ključi
(glej shemo in detajl)
NIZI VIŠINE 308 CM
1.2.8.315 | Niz čajne kuhinje- pult s podupltnimi in visečimi omaricami / dim 315/60/308cm | 1 |  | 0
globina pulta 60cm, globina spodnjih omaric 60cm, globina visečih omaric 35cm, višina spodnjega dela 90 cm od finalnega tlaka, višina visečih omaric 150cm + zapora do stropa 8cm; pod nizom je podstavek, cokla 10cm obdelava - lesene vezane plošče, s finalno obdelavo HPL (high pressure laminate), 5mm ABS rob, korito iz nerjaveče pločevine, podpultni hladilnik, vgradni pomivalni stroj, indukcijska kuhalna plošča
DODATEN OPIS:
niz sestavlja:
spodnji niz čajne kuhinje - pult s finalno obdelavo HPL, z vgradnim koritom iz nerjaveče pločevine, električno kuhalno ploščo s štirimi mesti, vgradnim hladilnikom, vgradnim pomivalnim strojem ter podpultnimi omaricami dim: 315/60/90cm 1x podpultna omarica za vgradni hladilnik, š=60cm 1x podpultna omarica z enojnimi vrati, š=60 cm, 1x polica nastavljiva po višini 1x podpultna omarica za vgradni pomivalni stroj, š=60 cm 1x podpultna omarica pod kuhalno ploščo, š=60 cm, 1x polica nastavljiva po višini 1x omarica z dvojnimi vrati pod koritom, š=75 cm, 1xpolica nastavljiva po višini, zgornji niz čajne kuhinje, dim: 220/35/150cm +95/35/75cm+ 8cm zapora do stropa, omarice pritrjene 150cm od tal: 1x viseča omarica višine 75cm, š=60cm , brez vrat,1x polica nastavljiva po višini 1x viseča omarica deljena po višini (75+75cm), š=60cm , 2x enojna vrata,1x fiksna polica,2x polica nastavljiva po višini 1x viseča omarica deljena po višini 75+75cm), š=100cm , 2x dvojna vrata,1x fiksna polica,2x polica nastavljiva po višini 1x viseča omarica deljena po višini (75+75cm), š=60cm , zgoraj enojna vrata,spodaj odprta, 1x fiksna polica, 2x polica nastavljiva po višini
- spodnji rob visečih omaric na 150cm od tal
- omara postavljena na podstavku, cokel višine 10cm
- zapora do stropa 8 cm
-oprema: ročaji, vse omarice s ključavnicami, opremljene s sistemskimi ključi
(glej shemo in detajl)
|  |  | skupaj | 0

## 2-nizke-visoke omare-predalniki
NIZKE IN VISOKE OMARE TER PREDALNIKI
Splošen opis
OPOMBA:
velja splošen opis kot za OMARE
|  | kosi | cena na enoto | cena skupaj
2.5 | NIZKE OMARE
2.5.1 | NIZKE OMARE, VIŠINE 75 CM
Globine 40 cm, s polnimi vrati, na zaklepanje
2.5.1.80 | Omara nizka dim 80/40/75cm | 1 |  | 0
NIZKE OMARE / globina = 40 cm, obdelava = laminat, vrata=HPL
DODATEN OPIS:
Nizka omarica, dim.80x40x75cm, od tega podstavek omare - cokel 10cm pult dim.80x40x3 cm, montiran na nizke omarice omarica dim.80x40x62cm + podstavek 10cm, z dvojnimi vrati z zaklepanjem in polico nastavljivo po višini
-oprema: ročaji, vse omarice s ključavnicami, opremljene s sistemskimi ključi
(glej shemo in detajl)
2.5.1.100 | Omara nizka dim 100/40/75cm | 10 |  | 0
NIZKE OMARE / globina = 40 cm, obdelava = laminat, vrata=HPL
DODATEN OPIS:
Nizka omarica, dim.100x40x75cm, od tega podstavek omare - cokel 10cm pult dim.100x40x3 cm, montiran na nizke omarice omarica dim.100x40x62cm +podstavek 10cm, z dvojnimi vrati z zaklepanjem in polico nastavljivo po višini
-oprema: ročaji, vse omarice s ključavnicami, opremljene s sistemskimi ključi
(glej shemo in detajl)
2.5.1.110 | Omara nizka dim 110/40/75cm | 2 |  | 0
NIZKE OMARE / globina = 40 cm, obdelava = laminat, vrata=HPL
DODATEN OPIS:
Nizka omarica, dim.110x40x75cm, od tega podstavek omare - cokel 10cm pult dim.110x40x3 cm, montiran na nizke omarice omarica dim.110x40x62cm +podstavek 10cm, z dvojnimi vrati z zaklepanjem in polico nastavljivo po višini
-oprema: ročaji, vse omarice s ključavnicami, opremljene s sistemskimi ključi
(glej shemo in detajl)
2.5.2 | NIZKE OMARE, VIŠINE 75 CM, BREZ ZAVIHKA NA COKLU (9N)
Globine 40 cm, s polnimi vrati, na zaklepanje
2.5.2.60 | Omara nizka dim 60/40/75cm | 8 |  | 0
NIZKE OMARE / globina = 40 cm, obdelava = laminat, vrata=HPL
DODATEN OPIS:
Nizka omarica, dim.60x40x75cm, od tega podstavek omare - cokel 10cm zgornja plošča dim. 60x40x3 cm, montirana na nizke omarice 1x nizka omarica dim.60x40x62cm + podstavek 10cm, z enojnimi vrati z zaklepanjem in polico nastavljivo po višini
-oprema: ročaji, vse omarice s ključavnicami, opremljene s sistemskimi ključi
(glej shemo in detajl)
2.5.2.160 | Omara nizka dim 160/40/75cm | 28 |  | 0
NIZKE OMARE / globina = 40 cm, obdelava = laminat, vrata=HPL
DODATEN OPIS:
Nizke omarice, dim.160x40x75cm, od tega podstavek omare - cokel 10cm zgornja plošča dim.160x40x3 cm, montirana na nizke omarice 2x nizka omarica dim.80x40x62cm +podstavek 10cm, z dvojnimi vrati z zaklepanjem in polico nastavljivo po višini
-oprema: ročaji, vse omarice s ključavnicami, opremljene s sistemskimi ključi
(glej shemo in detajl)
2.5.2 | NIZKE OMARE, VIŠINE 75 CM, BREZ ZAVIHKA NA COKLU (PRITLIČJE - DEŽURNI ZDRAVNIKI)
Globine 60 cm, s polnimi vrati, na zaklepanje
2.5.3.120 | Omara nizka dim 120/60/75cm | 1 |  | 0
NIZKE OMARE / globina = 60 cm, obdelava = laminat, vrata=HPL
DODATEN OPIS:
Nizka omarica, dim.120x60x75cm, od tega podstavek omare - cokel 10cm zgornja plošča dim.120x60x3 cm, montirana na nizke omarice nizka omarica dim.120x60x62cm + podstavek 10cm, z dvojnimi vrati z zaklepanjem in polico nastavljivo po višini
-oprema: ročaji, vse omarice s ključavnicami, opremljene s sistemskimi ključi
(glej shemo in detajl)
2.7 | MOBILNI PREDALNIKI IN OMARICE
2.7.1 | MOBILNI PREDALNIKI
2.7.1.40 | predalnik mobilni, dim: 40x55x60 cm | 306 |  | 0
PREDALNIK NA KOLESIH / globina = 55 cm, obdelava = laminat, ličnice predalov=HPL
DODATEN OPIS:
Predalnik, mobilni, dim. 40x55x60 cm 3x predali na kovinskih vodilih višine cca15cm, s ključavnico 4x gibljiva kolesa, dva od teh z zavoro
-oprema: ročaji, vsi predali s ključavnicami, opremljene s sistemskimi ključi
(glej shemo in detajl)
2.7.1.55 | predalnik mobilni, dim: 55x55x60 cm | 4 |  | 0
PREDALNIK NA KOLESIH / globina = 55 cm, obdelava = laminat, ličnice predalov=HPL
DODATEN OPIS:
Predalnik, mobilni, dim. 55x55x60 cm 3x predali na kovinskih vodilih višine cca15cm, s ključavnico 4x gibljiva kolesa, dva od teh z zavoro
-oprema: ročaji, vsi predali s ključavnicami, opremljene s sistemskimi ključi
(glej shemo in detajl)
2.7.2 | MOBILNE OMARICE
2.7.2.45 | Omarica, mobilna dim. 45x40x50 cm | 1 |  | 0
OMARICA NA KOLESIH / globina = 40 cm, obdelava = laminat
DODATEN OPIS:
odprta omarica, 1x polica nastavljiva po višini 4x gibljiva kolesa, dva od teh z zavoro
(glej shemo in detajl)
NOČNE OMARICE
4.5.1 | Nočne omarice v bolniških sobah | 230 |  | 0
PREDALNIK NA KOLESIH / globina = 55 cm, obdelava = laminat, ličnice predalov=HPL
DODATEN OPIS:
- 3x predal višine 15 cm
-oprema: ročaji, vsi predali s ključavnicami, opremljene s sistemskimi ključi
2.8 | VISEČE OMARICE
2.8.1 | VISEČE OMARICE, višina prostora 275cm ali 260 cm, višina omaric do plafona 125 cm
Višina prostora 275 cm, omarice globine 40 cm, na zaklepanje
2.8.1.120L | niz visečih omaric , dim: 120/40/120 cm + zapora do stropa 5 cm | 2 |  | 0
STENSKE OMARICE (NIZ) / globina = 40 cm, obdelava = laminat, vrata=HPL
DODATEN OPIS:
niz omaric sestavljajo:
vsa vrata opremljena s ključavnicami 1x viseča omarica deljena po višini (60+60cm), š=60cm -2x enojna vrata,2x polica nastavljiva po višini 1x viseča omarica deljena po višini (60+60cm), š=60cm zgoraj 1x enojna vrata,spodaj odprta, 2x polica nastavljiva po višini
- omarice pritrjene 150 cm od tal
- zapora do stropa 5 cm
-oprema: ročaji, vsa vrata opremljena s ključavnicami
(glej shemo in detajl)
2.8.1.120D | niz visečih omaric , dim: 120/40/120 cm + zapora do stropa 5 cm | 3 |  | 0
STENSKE OMARICE (NIZ) / globina = 40 cm, obdelava = laminat, vrata=HPL
DODATEN OPIS:
niz omaric sestavljajo:
vsa vrata opremljena s ključavnicami 1x viseča omarica deljena po višini (60+60cm), š=60cm -2x enojna vrata,2x polica nastavljiva po višini 1x viseča omarica deljena po višini (60+60cm), š=60cm zgoraj 1x enojna vrata,spodaj odprta, 2x polica nastavljiva po višini
- omarice pritrjene 150 cm od tal
- zapora do stropa 5 cm
-oprema: ročaji, vsa vrata opremljena s ključavnicami
(glej shemo in detajl)
2.8.1.130L | niz visečih omaric , dim: 130/40/120 cm + zapora do stropa 5 cm | 1 |  | 0
STENSKE OMARICE (NIZ) / globina = 40 cm, obdelava = laminat, vrata=HPL
DODATEN OPIS:
niz omaric sestavljajo:
vsa vrata opremljena s ključavnicami 1x viseča omarica deljena po višini (60+60cm), š=60cm -2x enojna vrata,2x polica nastavljiva po višini 1x viseča omarica deljena po višini (60+60cm), š=70cm zgoraj 1x dvojna vrata,spodaj odprta, 2x polica nastavljiva po višini
- omarice pritrjene 150 cm od tal
- zapora do stropa 5 cm
-oprema: ročaji, vsa vrata opremljena s ključavnicami
(glej shemo in detajl)
2.8.1.130D | niz visečih omaric , dim: 130/40/120 cm + zapora do stropa 5 cm | 1 |  | 0
STENSKE OMARICE (NIZ) / globina = 40 cm, obdelava = laminat, vrata=HPL
DODATEN OPIS:
niz omaric sestavljajo:
vsa vrata opremljena s ključavnicami 1x viseča omarica deljena po višini (60+60cm), š=60cm -2x enojna vrata,2x polica nastavljiva po višini 1x viseča omarica deljena po višini (60+60cm), š=70cm zgoraj 1x dvojna vrata,spodaj odprta, 2x polica nastavljiva po višini
- omarice pritrjene 150 cm od tal
- zapora do stropa 5 cm
-oprema: ročaji, vsa vrata opremljena s ključavnicami
(glej shemo in detajl)
2.8.1.150L | niz visečih omaric , dim: 150/40/120 cm + zapora do stropa 5 cm | 3 |  | 0
STENSKE OMARICE (NIZ) / globina = 40 cm, obdelava = laminat, vrata=HPL
DODATEN OPIS:
niz omaric sestavljajo:
vsa vrata opremljena s ključavnicami 1x viseča omarica deljena po višini (60+60cm), š=60cm -2x enojna vrata,2x polica nastavljiva po višini 1x viseča omarica deljena po višini (60+60cm), š=90cm zgoraj 1x dvojna vrata,spodaj odprta, 2x polica nastavljiva po višini
- omarice pritrjene 150 cm od tal
- zapora do stropa 5 cm
-oprema: ročaji, vsa vrata opremljena s ključavnicami
(glej shemo in detajl)
2.8.1.150D | niz visečih omaric , dim: 150/40/120 cm + zapora do stropa 5 cm | 2 |  | 0
STENSKE OMARICE (NIZ) / globina = 40 cm, obdelava = laminat, vrata=HPL
DODATEN OPIS:
niz omaric sestavljajo:
vsa vrata opremljena s ključavnicami 1x viseča omarica deljena po višini (60+60cm), š=60cm -2x enojna vrata,2x polica nastavljiva po višini 1x viseča omarica deljena po višini (60+60cm), š=90cm zgoraj 1x dvojna vrata,spodaj odprta, 2x polica nastavljiva po višini
- omarice pritrjene 150 cm od tal
- zapora do stropa 5 cm
-oprema: ročaji, vsa vrata opremljena s ključavnicami
(glej shemo in detajl)
2.8.1.185 | niz visečih omaric , dim: 185/40/120 cm + zapora do stropa 5 cm | 1 |  | 0
STENSKE OMARICE (NIZ) / globina = 40 cm, obdelava = laminat, vrata=HPL
DODATEN OPIS:
niz omaric sestavljajo:
1x viseča omarica deljena po višini (60+60cm), š=60cm -2x enojna vrata,2x polica nastavljiva po višini 1x viseča omarica deljena po višini (60+60cm), š=65cm -2x enojna vrata,2x polica nastavljiva po višini 1x viseča omarica deljena po višini (60+60cm), š=60cm zgoraj 1x enojna vrata,spodaj odprta, 2x polica nastavljiva po višini
- omarice pritrjene 150 cm od tal
- zapora do stropa 5 cm
-oprema: ročaji, vsa vrata opremljena s ključavnicami
(glej shemo in detajl)
2.8.1.200 | niz visečih omaric,dim.200x40x120cm +zapora do stropa 5cm | 1 |  | 0
STENSKE OMARICE (NIZ) / globina = 40 cm, obdelava = laminat, vrata=HPL
DODATEN OPIS:
niz omaric sestavljajo:
2x viseča omarica deljena po višini (60+60cm), š=60cm -2x enojna vrata,2x polica nastavljiva po višini 1x viseča omarica deljena po višini (60+60cm), š=80cm zgoraj 1x enojna vrata,spodaj odprta, 2x polica nastavljiva po višini
- omarice pritrjene 150 cm od tal
- zapora do stropa 5 cm
-oprema: ročaji, vsa vrata opremljena s ključavnicami
(glej shemo in detajl)
2.8.1.240 | niz visečih omaric,dim.240x40x120cm+zapora do stropa 5cm | 3 |  | 0
STENSKE OMARICE (NIZ) / globina = 40 cm, obdelava = laminat, vrata=HPL
DODATEN OPIS:
niz omaric sestavljajo:
2x viseča omarica deljena po višini (60+60cm), š=80cm -2x dvojna vrata,2x polica nastavljiva po višini 1x viseča omarica deljena po višini (60+60cm), š=80cm zgoraj 1x dvojna vrata,spodaj odprta, 2x polica nastavljiva po višini
- omarice pritrjene 150 cm od tal
- zapora do stropa 5 cm
-oprema: ročaji, vsa vrata opremljena s ključavnicami
(glej shemo in detajl)
2.8.1.250 | niz visečih omaric,dim.250x40x120cm+zapora do stropa 5cm | 1 |  | 0
STENSKE OMARICE (NIZ) / globina = 40 cm, obdelava = laminat, vrata=HPL
DODATEN OPIS:
niz omaric sestavljajo:
2x viseča omarica deljena po višini (60+60cm), š=80cm -2x dvojna vrata,2x polica nastavljiva po višini 1x viseča omarica deljena po višini (60+60cm), š=90cm zgoraj 1x dvojna vrata,spodaj odprta, 2x polica nastavljiva po višini
- omarice pritrjene 150 cm od tal
- zapora do stropa 5 cm
-oprema: ročaji, vsa vrata opremljena s ključavnicami
(glej shemo in detajl)
2.8.1.160 | niz visečih omaric,dim.160x40x120cm +zapora do stropa 5cm | 10 |  | 0
STENSKE OMARICE (NIZ) / globina = 40 cm, obdelava = laminat, vrata=HPL
DODATEN OPIS:
niz omaric sestavljajo:
2x viseča omarica deljena po višini (70+50cm), š=40cm -2x enojna vrata,2x polica nastavljiva po višini 1x viseča omarica deljena po višini (70+50cm), š=80cm zgoraj 1x dvojna vrata,spodaj odprta, 2x polica nastavljiva po višini
- omarice pritrjene 150 cm od tal
- zapora do stropa 5 cm
-oprema: ročaji, vsa vrata opremljena s ključavnicami
(glej shemo in detajl)
2.8.1.210 | niz visečih omaric,dim.210x40x120cm+zapora do stropa 5cm | 4 |  | 0
STENSKE OMARICE (NIZ) / globina = 40 cm, obdelava = laminat, vrata=HPL
DODATEN OPIS:
niz omaric sestavljajo:
2x viseča omarica deljena po višini (70+50cm), š=60cm -2x enojna vrata,2x polica nastavljiva po višini 1x viseča omarica deljena po višini (70+50cm), š=90cm zgoraj 1x dvojna vrata,spodaj odprta, 2x polica nastavljiva po višini
- omarice pritrjene 150 cm od tal
- zapora do stropa 5 cm
-oprema: ročaji, vsa vrata opremljena s ključavnicami
(glej shemo in detajl)
2.8.1.195Z | niz visečih omaric,dim.195x/40x120cm +zapora do stropa 5cm | 1 |  | 0
STENSKE OMARICE (NIZ) / globina = 40 cm, obdelava = laminat, vrata=HPL
DODATEN OPIS:
niz omaric sestavljajo:
2x viseča omarica deljena po višini (60+60cm), š=50cm -2x enojna vrata,2x polica nastavljiva po višini 1x viseča omarica deljena po višini (60+60cm), š=95cm -2x dvojna vrata,zgoraj 1x polica nastavljiva po višini, spodaj s polico in vertikalnimi zaporami, -10x vmesnih vertikalnih zapor , dim. 1/35/30 cm, osno razmaknjene za cca.8 cm
- omarice pritrjene 150 cm od tal
- zapora do stropa 5 cm
-oprema: ročaji, vsa vrata opremljena s ključavnicami
(glej shemo in detajl)
2.8.1.180Z | niz visečih omaric,dim.180x/40x120cm +zapora do stropa 5cm | 6 |  | 0
STENSKE OMARICE (NIZ) / globina = 40 cm, obdelava = laminat, vrata=HPL
DODATEN OPIS:
niz omaric sestavljajo:
1x viseča omarica deljena po višini (70+50cm), š=60cm -2x enojna vrata,2x polica nastavljiva po višini 2x viseča omarica deljena po višini (70+50cm), š=60cm -2x enojna vrata, zgoraj 1x polica nastavljiva po višini, spodaj s polico in vertikalnimi zaporami, 2x 4 (8) vmesnih vertikalnih zapor dim.1/35/30 cm, osno razmaknjene za cca.11,3cm
- omarice pritrjene 150 cm od tal
- zapora do stropa 5 cm
-oprema: ročaji, vsa vrata opremljena s ključavnicami
(glej shemo in detajl)
2.8.1.360Z | niz visečih omaric,dim.360x/40x120cm +zapora do stropa 5cm | 3 |  | 0
STENSKE OMARICE (NIZ) / globina = 40 cm, obdelava = laminat, vrata=HPL
DODATEN OPIS:
niz omaric sestavljajo:
2x viseča omarica deljena po višini (70+50cm), š=60cm -2x enojna vrata,2x polica nastavljiva po višini 4x viseča omarica deljena po višini (70+50cm), š=60cm -2x enojna vrata, zgoraj 1x polica nastavljiva po višini, spodaj s polico in vertikalnimi zaporami, 2x 4 (8) vmesnih vertikalnih zapor dim.1/35/30 cm, osno razmaknjene za cca.11,3cm
- omarice pritrjene 150 cm od tal
- zapora do stropa 5 cm
-oprema: ročaji, vsa vrata opremljena s ključavnicami
(glej shemo in detajl)
2.8.1.460 | niz visečih omaric , dim: 460/40/120 cm + zapora do stropa 5 cm | 1 |  | 0
STENSKE OMARICE (NIZ) / globina = 40 cm, obdelava = laminat, vrata=HPL
DODATEN OPIS:
niz omaric sestavljajo:
2x viseča omarica z dvojnimi vrati in 2x polica nastavljiva po višini, š=90cm 1x odprta viseča omarica in 2x polica nastavljiva po višini, š=100cm 2x odprta viseča omarica in 2x polica nastavljiva po višini, š=90cm
- omarice pritrjene 150 cm od tal
- zapora do stropa 5 cm
-oprema: ročaji, vsa vrata opremljena s ključavnicami
(glej shemo in detajl)
Višina prostora 275 cm, omarice globine 40 cm, brez zaklepanja
2.8.1.175* | niz visečih omaric , dim: 175/40/120 cm + zapora do stropa 5 cm | 2 |  | 0
STENSKE OMARICE (NIZ) / globina = 40 cm, obdelava = laminat, vrata=HPL
DODATEN OPIS:
niz omaric sestavljajo:
vsa vrata brez zaklepanja 1x viseča omarica z dvojnimi vrati in 2x polica nastavljiva po višini, š=85cm 1x odprta viseča omarica in 2x polica nastavljiva po višini, š=90cm
- omarice pritrjene 150 cm od tal
- zapora do stropa 5 cm
-oprema: ročaji, vsa vrata brez zaklepanja
(glej shemo in detajl)
2.8.1.240* | niz visečih omaric , dim: 240/40/120 cm + zapora do stropa 5 cm | 1 |  | 0
STENSKE OMARICE (NIZ) / globina = 40 cm, obdelava = laminat, vrata=HPL
DODATEN OPIS:
niz omaric sestavljajo:
1x viseča omarica z dvojnimi vrati in 2x polica nastavljiva po višini, š=80cm 2x odprta viseča omarica in 2x polica nastavljiva po višini, š=80cm
- omarice pritrjene 150 cm od tal
- zapora do stropa 5 cm
-oprema: ročaji, vsa vrata brez zaklepanja
(glej shemo in detajl)
2.8.1.245* | niz visečih omaric , dim: 245/40/120 cm + zapora do stropa 5 cm | 2 |  | 0
STENSKE OMARICE (NIZ) / globina = 40 cm, obdelava = laminat, vrata=HPL
DODATEN OPIS:
niz omaric sestavljajo:
1x viseča omarica z dvojnimi vrati in 2x polica nastavljiva po višini, š=85cm 2x odprta viseča omarica in 2x polica nastavljiva po višini, š=80cm
- omarice pritrjene 150 cm od tal
- zapora do stropa 5 cm
-oprema: ročaji, vsa vrata brez zaklepanja
(glej shemo in detajl)
2.8.1.305* | niz visečih omaric , dim: 305/40/120 cm + zapora do stropa 5 cm | 4 |  | 0
STENSKE OMARICE (NIZ) / globina = 40 cm, obdelava = laminat, vrata=HPL
DODATEN OPIS:
niz omaric sestavljajo:
1x viseča omarica z dvojnimi vrati in 2x polica nastavljiva po višini, š=80cm 1x viseča omarica z enojnimi vrati in 2x polica nastavljiva po višini, š=65cm 2x odprta viseča omarica in 2x polica nastavljiva po višini, š=80cm
- omarice pritrjene 150 cm od tal
- zapora do stropa 5 cm
-oprema: ročaji, vsa vrata brez zaklepanja
(glej shemo in detajl)
2.8.1.330* | niz visečih omaric , dim: 330/40/120 cm + zapora do stropa 5 cm | 1 |  | 0
STENSKE OMARICE (NIZ) / globina = 40 cm, obdelava = laminat, vrata=HPL
DODATEN OPIS:
niz omaric sestavljajo:
2x viseča omarica z dvojnimi vrati in 2x polica nastavljiva po višini, š=90cm 2x odprta viseča omarica in 2x polica nastavljiva po višini, š=75cm
- omarice pritrjene 150 cm od tal
- zapora do stropa 5 cm
-oprema: ročaji, vsa vrata brez zaklepanja
(glej shemo in detajl)
2.8.1.570* | niz visečih omaric , dim: 205/40/120 cm + zapora do stropa 5 cm | 1 |  | 0
STENSKE OMARICE (NIZ) / globina = 40 cm, obdelava = laminat, vrata=HPL
DODATEN OPIS:
niz omaric sestavljajo:
2x viseča omarica z dvojnimi vrati in 2x polica nastavljiva po višini, š=80cm 1x viseča omarica z dvojnimi vrati in 2x polica nastavljiva po višini, š=90cm 4x odprta viseča omarica in 2x polica nastavljiva po višini, š=80cm
- omarice pritrjene 150 cm od tal
- zapora do stropa 5 cm
-oprema: ročaji, vsa vrata brez zaklepanja
(glej shemo in detajl)
2.8.1.620* | niz visečih omaric, dim: 620/40/120 cm + zapora do stropa 5 cm | 3 |  | 0
STENSKE OMARICE (NIZ) / globina = 40 cm, obdelava = laminat, vrata=HPL
DODATEN OPIS:
niz omaric sestavljajo:
6x viseča omarica z dvojnimi vrati in 2x polica nastavljiva po višini, š=90cm 1x viseča omarica z dvojnimi vrati in 2x polica nastavljiva po višini, š=80cm
- omarice pritrjene 150 cm od tal
- zapora do stropa 5 cm
-oprema: ročaji, vsa vrata brez zaklepanja
(glej shemo in detajl)
2.8.2 | VISEČE OMARICE, višina prostora 275cm ali 260 cm, višina omaric do plafona 125 cm
Višina prostora 275 cm, omarice globine 35 cm, na zaklepanje
2.8.2.130 | niz visečih omaric,dim.130x35x120cm+zapora do stropa 5cm | 2 |  | 0
STENSKE OMARICE (NIZ) / globina = 35 cm, obdelava = laminat, vrata=HPL
DODATEN OPIS:
niz omaric sestavljajo:
1x viseča omarica deljena po višini (60+60cm), š=60cm -2x enojna vrata,2x polica nastavljiva po višini 1x viseča omarica deljena po višini (60+60cm), š=70cm zgoraj 1x dvojna vrata,spodaj odprta, 2x polica nastavljiva po višini
- omarice pritrjene 150 cm od tal
- zapora do stropa 5 cm
-oprema: ročaji, vse omarice s ključavnicami, opremljene s sistemskimi ključi
(glej shemo in detajl)
2.8.2.150L | niz visečih omaric,dim.150x35x120cm+zapora do stropa 5cm | 8 |  | 0
STENSKE OMARICE (NIZ) / globina = 35 cm, obdelava = laminat, vrata=HPL
DODATEN OPIS:
niz omaric sestavljajo:
1x viseča omarica deljena po višini (60+60cm), š=60cm -2x enojna vrata,2x polica nastavljiva po višini 1x viseča omarica deljena po višini (60+60cm), š=90cm zgoraj 1x dvojna vrata,spodaj odprta, 2x polica nastavljiva po višini
- omarice pritrjene 150 cm od tal
- zapora do stropa 5 cm
-oprema: ročaji, vse omarice s ključavnicami, opremljene s sistemskimi ključi
(glej shemo in detajl)
2.8.2.150D | niz visečih omaric,dim.150x35x120cm+zapora do stropa 5cm | 4 |  | 0
STENSKE OMARICE (NIZ) / globina = 35 cm, obdelava = laminat, vrata=HPL
DODATEN OPIS:
niz omaric sestavljajo:
1x viseča omarica deljena po višini (60+60cm), š=60cm -2x enojna vrata,2x polica nastavljiva po višini 1x viseča omarica deljena po višini (60+60cm), š=90cm zgoraj 1x dvojna vrata,spodaj odprta, 2x polica nastavljiva po višini
- omarice pritrjene 150 cm od tal
- zapora do stropa 5 cm
-oprema: ročaji, vse omarice s ključavnicami, opremljene s sistemskimi ključi
(glej shemo in detajl)
2.8.2.150.1 | niz visečih omaric,dim.150x35x120cm+zapora do stropa 5cm | 1 |  | 0
STENSKE OMARICE (NIZ) / globina = 35 cm, obdelava = laminat, vrata=HPL
DODATEN OPIS:
niz omaric sestavljajo:
2x viseča omarica deljena po višini (60+60cm), š=75cm zgoraj 1x dvojna vrata,spodaj odprta, 2x polica nastavljiva po višini
- omarice pritrjene 150 cm od tal
- zapora do stropa 5 cm
-oprema: ročaji, vse omarice s ključavnicami, opremljene s sistemskimi ključi
(glej shemo in detajl)
2.8.2.160 | niz visečih omaric,dim.160x35x120cm +zapora do stropa 5cm | 1 |  | 0
STENSKE OMARICE (NIZ) / globina = 35 cm, obdelava = laminat, vrata=HPL
DODATEN OPIS:
niz omaric sestavljajo:
2x viseča omarica deljena po višini (60+60cm), š=40cm -2x enojna vrata,2x polica nastavljiva po višini 1x viseča omarica deljena po višini (60+60cm), š=80cm zgoraj 1x dvojna vrata,spodaj odprta, 2x polica nastavljiva po višini
- omarice pritrjene 150 cm od tal
- zapora do stropa 5 cm
-oprema: ročaji, vse omarice s ključavnicami, opremljene s sistemskimi ključi
(glej shemo in detajl)
2.8.2.180 | niz visečih omaric,dim.180x35x120cm +zapora do stropa 5cm | 2 |  | 0
STENSKE OMARICE (NIZ) / globina = 35 cm, obdelava = laminat, vrata=HPL
DODATEN OPIS:
niz omaric sestavljajo:
2x viseča omarica deljena po višini (60+60cm), š=60cm -2x enojna vrata,2x polica nastavljiva po višini 1x viseča omarica deljena po višini (60+60cm), š=60cm zgoraj 1x enojna vrata,spodaj odprta, 2x polica nastavljiva po višini
- omarice pritrjene 150 cm od tal
- zapora do stropa 5 cm
-oprema: ročaji, vse omarice s ključavnicami, opremljene s sistemskimi ključi
(glej shemo in detajl)
2.8.2.210 | niz visečih omaric,dim.210x35x120cm+zapora do stropa 5cm | 1 |  | 0
STENSKE OMARICE (NIZ) / globina = 35 cm, obdelava = laminat, vrata=HPL
DODATEN OPIS:
niz omaric sestavljajo:
2x viseča omarica deljena po višini (60+60cm), š=60cm -2x enojna vrata,2x polica nastavljiva po višini 1x viseča omarica deljena po višini (60+60cm), š=90cm zgoraj 1x dvojna vrata,spodaj odprta, 2x polica nastavljiva po višini
- omarice pritrjene 150 cm od tal
- zapora do stropa 5 cm
-oprema: ročaji, vse omarice s ključavnicami, opremljene s sistemskimi ključi
(glej shemo in detajl)
2.8.2.220 | niz visečih omaric,dim.220x35x120cm+zapora do stropa 5cm | 1 |  | 0
STENSKE OMARICE (NIZ) / globina = 35 cm, obdelava = laminat, vrata=HPL
DODATEN OPIS:
niz omaric sestavljajo:
1x viseča omarica deljena po višini (60+60cm), š=60cm -2x enojna vrata,2x polica nastavljiva po višini 2x viseča omarica deljena po višini (60+60cm), š=80cm zgoraj 1x dvojna vrata,spodaj odprta, 2x polica nastavljiva po višini
- omarice pritrjene 150 cm od tal
- zapora do stropa 5 cm
-oprema: ročaji, vse omarice s ključavnicami, opremljene s sistemskimi ključi
(glej shemo in detajl)
2.8.2.235 | niz visečih omaric,dim.235x35x120cm+zapora do stropa 5cm | 1 |  | 0
STENSKE OMARICE (NIZ) / globina = 35 cm, obdelava = laminat, vrata=HPL
DODATEN OPIS:
niz omaric sestavljajo:
2x viseča omarica deljena po višini (60+60cm), š=80cm -2x dvojna vrata,2x polica nastavljiva po višini 1x viseča omarica deljena po višini (60+60cm), š=75cm zgoraj 1x dvojna vrata,spodaj odprta, 2x polica nastavljiva po višini
- omarice pritrjene 150 cm od tal
- zapora do stropa 5 cm
-oprema: ročaji, vse omarice s ključavnicami, opremljene s sistemskimi ključi
(glej shemo in detajl)
2.8.2.250 | niz visečih omaric,dim.250x35x120cm+zapora do stropa 5cm | 1 |  | 0
STENSKE OMARICE (NIZ) / globina = 35 cm, obdelava = laminat, vrata=HPL
DODATEN OPIS:
niz omaric sestavljajo:
2x viseča omarica deljena po višini (60+60cm), š=80cm -2x dvojna vrata,2x polica nastavljiva po višini 1x viseča omarica deljena po višini (60+60cm), š=90cm zgoraj 1x dvojna vrata,spodaj odprta, 2x polica nastavljiva po višini
- omarice pritrjene 150 cm od tal
- zapora do stropa 5 cm
-oprema: ročaji, vse omarice s ključavnicami, opremljene s sistemskimi ključi
(glej shemo in detajl)
2.8.2.250.1 | niz visečih omaric,dim.250x35x120cm+zapora do stropa 5cm | 1 |  | 0
STENSKE OMARICE (NIZ) / globina = 35 cm, obdelava = laminat, vrata=HPL
DODATEN OPIS:
niz omaric sestavljajo:
2x viseča omarica deljena po višini (60+60cm), š=80cm -2x dvojna vrata,2x polica nastavljiva po višini 1x viseča omarica brez vrat, š=90cm 3x polica nastavljiva po višini
- omarice pritrjene 150 cm od tal
- zapora do stropa 5 cm
-oprema: ročaji, vse omarice s ključavnicami, opremljene s sistemskimi ključi
(glej shemo in detajl)
2.8.2.260 | niz visečih omaric,dim.260x35x120cm+zapora do stropa 5cm | 1 |  | 0
STENSKE OMARICE (NIZ) / globina = 35 cm, obdelava = laminat, vrata=HPL
DODATEN OPIS:
niz omaric sestavljajo:
2x viseča omarica deljena po višini (60+60cm), š=90cm -2x dvojna vrata,2x polica nastavljiva po višini 1x viseča omarica deljena po višini (60+60cm), š=80cm zgoraj 1x dvojna vrata,spodaj odprta, 2x polica nastavljiva po višini
- omarice pritrjene 150 cm od tal
- zapora do stropa 5 cm
-oprema: ročaji, vse omarice s ključavnicami, opremljene s sistemskimi ključi
(glej shemo in detajl)
2.8.2.320 | niz visečih omaric,dim.320x35x120cm+zapora do stropa 5cm | 1 |  | 0
STENSKE OMARICE (NIZ) / globina = 35 cm, obdelava = laminat, vrata=HPL
DODATEN OPIS:
niz omaric sestavljajo:
4x viseča omarica deljena po višini (60+60cm), š=40cm -2x enojna vrata,2x polica nastavljiva po višini 2x viseča omarica deljena po višini (60+60cm), š=80cm zgoraj 1x dvojna vrata,spodaj odprta, 2x polica nastavljiva po višini
- omarice pritrjene 150 cm od tal
- zapora do stropa 5 cm
-oprema: ročaji, vse omarice s ključavnicami, opremljene s sistemskimi ključi
(glej shemo in detajl)
2.8.2.450 | niz visečih omaric,dim.450x35x120cm+zapora do stropa 5cm | 2 |  | 0
STENSKE OMARICE (NIZ) / globina = 35 cm, obdelava = laminat, vrata=HPL
DODATEN OPIS:
niz omaric sestavljajo:
4x viseča omarica deljena po višini (60+60cm), š=45cm -2x enojna vrata,2x polica nastavljiva po višini 3x viseča omarica deljena po višini (60+60cm), š=90cm zgoraj 1x dvojna vrata,spodaj odprta, 2x polica nastavljiva po višini
- omarice pritrjene 150 cm od tal
- zapora do stropa 5 cm
-oprema: ročaji, vse omarice s ključavnicami, opremljene s sistemskimi ključi
(glej shemo in detajl)
2.8.2.460 | niz visečih omaric,dim.460x35x120cm+zapora do stropa 5cm | 1 |  | 0
STENSKE OMARICE (NIZ) / globina = 35 cm, obdelava = laminat, vrata=HPL
DODATEN OPIS:
niz omaric sestavljajo:
2x viseča omarica deljena po višini (60+60cm), š=80cm -2x dvojna vrata,2x polica nastavljiva po višini 2x viseča omarica deljena po višini (60+60cm), š=80cm zgoraj 1x dvojna vrata,spodaj odprta, 2x polica nastavljiva po višini 2x viseča omarica deljena po višini (60+60cm), š=70cm zgoraj 1x dvojna vrata,spodaj odprta, 2x polica nastavljiva po višini
- omarice pritrjene 150 cm od tal
- zapora do stropa 5 cm
-oprema: ročaji, vse omarice s ključavnicami, opremljene s sistemskimi ključi
(glej shemo in detajl)
Višina prostora 275 cm, omarice globine 35 cm, brez ključavnic
2.8.2.250* | niz visečih omaric,dim.250x35x120cm + zapora do stropa 5cm | 1 |  | 0
STENSKE OMARICE (NIZ) / globina = 35 cm, obdelava = laminat, vrata=HPL
DODATEN OPIS:
niz omaric sestavljajo:
2x viseča omarica deljena po višini (60+60cm), š=80cm -2x dvojna vrata,2x polica nastavljiva po višini 1x viseča omarica deljena po višini (60+60cm), š=90cm zgoraj 1x dvojna vrata,spodaj odprta, 2x polica nastavljiva po višini
- omarice pritrjene 150 cm od tal
- zapora do stropa 5 cm
-oprema: ročaji, vsa vrata brez zaklepanja
(glej shemo in detajl)
2.8.2.260* | niz visečih omaric,dim.260x35x120cm + zapora do stropa 5cm | 1 |  | 0
STENSKE OMARICE (NIZ) / globina = 35 cm, obdelava = laminat, vrata=HPL
DODATEN OPIS:
niz omaric sestavljajo:
2x viseča omarica deljena po višini (60+60cm), š=90cm -2x dvojna vrata,2x polica nastavljiva po višini 1x viseča omarica deljena po višini (60+60cm), š=80cm zgoraj 1x dvojna vrata,spodaj odprta, 2x polica nastavljiva po višini
- omarice pritrjene 150 cm od tal
- zapora do stropa 5 cm
-oprema: ročaji, vsa vrata brez zaklepanja
(glej shemo in detajl)
2.8.2.620* | niz visečih omaric,dim.620x35x120cm + zapora do stropa 5cm | 2 |  | 0
STENSKE OMARICE (NIZ) / globina = 35 cm, obdelava = laminat, vrata=HPL
DODATEN OPIS:
niz omaric sestavljajo:
2x viseča omarica deljena po višini (60+60cm), š=70cm -2x dvojna vrata,2x polica nastavljiva po višini 6x viseča omarica deljena po višini (60+60cm), š=90cm zgoraj 1x dvojna vrata,spodaj odprta, 2x polica nastavljiva po višini
- omarice pritrjene 150 cm od tal
- zapora do stropa 5 cm
-oprema: ročaji, vsa vrata brez zaklepanja
(glej shemo in detajl)
Višina prostora 260 cm, omarice globine 35 cm, na zaklepanje
2.8.2.150D-1 | niz visečih omaric,dim.120x35x105cm+zapora do stropa 5cm | 7 |  | 0
STENSKE OMARICE (NIZ) / globina = 35 cm, obdelava = laminat, vrata=HPL
DODATEN OPIS:
niz omaric sestavljajo:
1x viseča omarica deljena po višini (60+45cm), š=60cm -2x dvojna vrata,1x polica nastavljiva po višini 1x viseča omarica deljena po višini (60+45cm), š=90cm zgoraj 1x dvojna vrata,spodaj odprta, 1x polica nastavljiva po višini
- omarice pritrjene 150 cm od tal
- zapora do stropa 5 cm
-oprema: ročaji, vse omarice s ključavnicami, opremljene s sistemskimi ključi
(glej shemo in detajl)
Višina prostora 260 cm, omarice globine 35 cm, brez zaklepanja
2.8.2.75-1* | niz visečih omaric,dim.75x35x105cm+zapora do stropa 5cm | 3 |  | 0
STENSKE OMARICE (NIZ) / globina = 35 cm, obdelava = laminat, vrata=HPL
DODATEN OPIS:
niz omaric sestavljajo:
1x viseča omarica deljena po višini (60+45cm), š=75cm zgoraj 1x dvojna vrata,spodaj odprta, 1x polica nastavljiva po višini
- omarice pritrjene 150 cm od tal
- zapora do stropa 5 cm
-oprema: ročaji, brez možnosti zaklepanja
(glej shemo in detajl)
2.8.2.85-1* | niz visečih omaric,dim.85x35x105cm+zapora do stropa 5cm | 3 |  | 0
STENSKE OMARICE (NIZ) / globina = 35 cm, obdelava = laminat, vrata=HPL
DODATEN OPIS:
niz omaric sestavljajo:
1x viseča omarica deljena po višini (60+45cm), š=85cm zgoraj 1x dvojna vrata,spodaj odprta, 1x polica nastavljiva po višini
- omarice pritrjene 150 cm od tal
- zapora do stropa 5 cm
-oprema: ročaji, brez možnosti zaklepanja
(glej shemo in detajl)
2.8.2.105-1* | niz visečih omaric,dim.105x35x105cm+zapora do stropa 5cm | 2 |  | 0
STENSKE OMARICE (NIZ) / globina = 35 cm, obdelava = laminat, vrata=HPL
DODATEN OPIS:
niz omaric sestavljajo:
1x viseča omarica deljena po višini (60+45cm), š=105cm zgoraj 1x dvojna vrata,spodaj odprta, 1x polica nastavljiva po višini
- omarice pritrjene 150 cm od tal
- zapora do stropa 5 cm
-oprema: ročaji, brez možnosti zaklepanja
(glej shemo in detajl)
2.8.2.110-1* | niz visečih omaric,dim.105x35x110cm+zapora do stropa 5cm | 1 |  | 0
STENSKE OMARICE (NIZ) / globina = 35 cm, obdelava = laminat, vrata=HPL
DODATEN OPIS:
niz omaric sestavljajo:
1x viseča omarica deljena po višini (60+45cm), š=110cm zgoraj 1x dvojna vrata,spodaj odprta, 1x polica nastavljiva po višini
- omarice pritrjene 150 cm od tal
- zapora do stropa 5 cm
-oprema: ročaji, brez možnosti zaklepanja
(glej shemo in detajl)
2.8.2.125-1* | niz visečih omaric,dim.125x35x105cm+zapora do stropa 5cm | 2 |  | 0
STENSKE OMARICE (NIZ) / globina = 35 cm, obdelava = laminat, vrata=HPL
DODATEN OPIS:
niz omaric sestavljajo:
1x viseča omarica deljena po višini (60+45cm), š=60cm -2x enojna vrata,1x polica nastavljiva po višini 1x viseča omarica deljena po višini (60+45cm), š=65cm zgoraj 1x enojna vrata,spodaj odprta, 1x polica nastavljiva po višini
- omarice pritrjene 150 cm od tal
- zapora do stropa 5 cm
-oprema: ročaji, brez možnosti zaklepanja
(glej shemo in detajl)
2.8.2.160-1* | niz visečih omaric,dim.160x35x105cm + zapora do stropa 5cm | 1 |  | 0
STENSKE OMARICE (NIZ) / globina = 35 cm, obdelava = laminat, vrata=HPL
DODATEN OPIS:
niz omaric sestavljajo:
2x viseča omarica deljena po višini (60+45cm), š=40cm -2x enojna vrata,1x polica nastavljiva po višini 1x viseča omarica deljena po višini (60+45cm), š=80cm zgoraj 1x dvojna vrata,spodaj odprta, 1x polica nastavljiva po višini
- omarice pritrjene 150 cm od tal
- zapora do stropa 5 cm
-oprema: ročaji, brez možnosti zaklepanja
(glej shemo in detajl)
2.8.2.175-1* | niz visečih omaric,dim.175x35x105cm + zapora do stropa 5cm | 1 |  | 0
STENSKE OMARICE (NIZ) / globina = 35 cm, obdelava = laminat, vrata=HPL
DODATEN OPIS:
niz omaric sestavljajo:
1x viseča omarica deljena po višini (60+45cm), š=85cm -2x dvojna vrata,1x polica nastavljiva po višini 1x viseča omarica deljena po višini (60+45cm), š=90cm zgoraj 1x dvojna vrata,spodaj odprta, 1x polica nastavljiva po višini
- omarice pritrjene 150 cm od tal
- zapora do stropa 5 cm
-oprema: ročaji, brez možnosti zaklepanja
(glej shemo in detajl)
2.8.2.190-1* | niz visečih omaric,dim.190x35x105cm+zapora do stropa 5cm | 1 |  | 0
STENSKE OMARICE (NIZ) / globina = 35 cm, obdelava = laminat, vrata=HPL
DODATEN OPIS:
niz omaric sestavljajo:
2x viseča omarica deljena po višini (60+45cm), š=60cm -2x enojna vrata,1x polica nastavljiva po višini 1x viseča omarica deljena po višini (60+45cm), š=70cm zgoraj 1x dvojna vrata,spodaj odprta, 1x polica nastavljiva po višini
- omarice pritrjene 150 cm od tal
- zapora do stropa 5 cm
-oprema: ročaji, brez možnosti zaklepanja
(glej shemo in detajl)
2.8.2.200-1* | niz visečih omaric,dim.200x35x105cm+zapora do stropa 5cm | 5 |  | 0
STENSKE OMARICE (NIZ) / globina = 35 cm, obdelava = laminat, vrata=HPL
DODATEN OPIS:
niz omaric sestavljajo:
2x viseča omarica deljena po višini (60+45cm), š=60cm -2x enojna vrata,1x polica nastavljiva po višini 1x viseča omarica deljena po višini (60+45cm), š=80cm zgoraj 1x dvojna vrata,spodaj odprta, 1x polica nastavljiva po višini
- omarice pritrjene 150 cm od tal
- zapora do stropa 5 cm
-oprema: ročaji, brez možnosti zaklepanja
(glej shemo in detajl)
2.8.2.315-1* | niz visečih omaric,dim.315x35x105cm+zapora do stropa 5cm | 1 |  | 0
STENSKE OMARICE (NIZ) / globina = 35 cm, obdelava = laminat, vrata=HPL
DODATEN OPIS:
niz omaric sestavljajo:
4x viseča omarica deljena po višini (60+45cm), š=60cm -2x enojna vrata,1x polica nastavljiva po višini 1x viseča omarica deljena po višini (60+45cm), š=75cm zgoraj 1x dvojna vrata,spodaj odprta, 1x polica nastavljiva po višini
- omarice pritrjene 150 cm od tal
- zapora do stropa 5 cm
-oprema: ročaji, brez možnosti zaklepanja
(glej shemo in detajl)
2.8.3 | VISEČE OMARICE, 9N, višina omaric 60 cm + zapora do stropa
Omarice globine 40 cm, na zaklepanje, 150 cm od tal
2.8.3.140 | niz visečih omaric , dim: 140/40/60 cm + zapora do stropa | 7 |  | 0
STENSKE OMARICE (NIZ) / globina = 40 cm, obdelava = laminat, vrata=HPL
DODATEN OPIS:
niz omaric sestavljajo:
1x viseča omarica z enojnimi vrati in polico nastavljivo po višini, š=60cm 1x odprta viseča omarica s polico nastavljivo po višini, š=80cm maska se prilagodi poševnini betonske plošče! (višina 45-52 cm, odvisno od pozicije omarice)
- omarice pritrjene 150 cm od tal
- zapora do stropa
-oprema: ročaji, vse omarice s ključavnicami, opremljene s sistemskimi ključi
(glej shemo in detajl)
2.8.3.200 | niz visečih omaric , dim: 200/40/60 cm + zapora do stropa | 13 |  | 0
STENSKE OMARICE (NIZ) / globina = 40 cm, obdelava = laminat, vrata=HPL
DODATEN OPIS:
niz omaric sestavljajo:
2x viseča omarica z enojnimi vrati in polico nastavljivo po višini, š=60cm 1x odprta viseča omarica s polico nastavljivo po višini, š=80cm maska se prilagodi poševnini betonske plošče! (višina 45-52 cm, odvisno od pozicije omarice)
- omarice pritrjene 150 cm od tal
- zapora do stropa
-oprema: ročaji, vse omarice s ključavnicami, opremljene s sistemskimi ključi
(glej shemo in detajl)
2.8.3.260 | niz visečih omaric , dim: 260/40/60 cm + zapora do stropa | 4 |  | 0
STENSKE OMARICE (NIZ) / globina = 40 cm, obdelava = laminat, vrata=HPL
DODATEN OPIS:
niz omaric sestavljajo:
2x viseča omarica z enojnimi vrati in polico nastavljivo po višini, š=60cm 1x odprta viseča omarica spolico nastavljivo po višini, š=60 cm 1x odprta viseča omarica spolico nastavljivo po višini, š=80 cm maska se prilagodi poševnini betonske plošče! (višina 45-52 cm, odvisno od pozicije omarice)
- omarice pritrjene 150 cm od tal
- zapora do stropa
-oprema: ročaji, vse omarice s ključavnicami, opremljene s sistemskimi ključi
(glej shemo in detajl)
2.8.3.390 | niz visečih omaric, dim: 390/40/60cm + zapora do stropa | 2 |  | 0
STENSKE OMARICE (NIZ) / globina = 40 cm, obdelava = laminat, vrata=HPL
DODATEN OPIS:
niz omaric sestavljajo:
4x viseča omarica z enojnimi vrati in polico nastavljivo po višini, š=60cm 2x viseča odprta omarica s polico nastavljivo po višini, š=75cm maska se prilagodi poševnini betonske plošče! (višina 45-52 cm, odvisno od pozicije omarice)
- omarice pritrjene 150 cm od tal
- zapora do stropa
-oprema: ročaji, vse omarice s ključavnicami, opremljene s sistemskimi ključi
(glej shemo in detajl)
2.8.3.400 | niz visečih omaric, dim: 400/40/60 cm zapora do stropa | 6 |  | 0
STENSKE OMARICE (NIZ) / globina = 40 cm, obdelava = laminat, vrata=HPL
DODATEN OPIS:
niz omaric sestavljajo:
4x viseča omarica z enojnimi vrati in polico nastavljivo po višini, š=60cm 2x viseča odprta omarica s polico nastavljivo po višini, š=80 cm maska se prilagodi poševnini betonske plošče! (višina 45-52 cm, odvisno od pozicije omarice)
- omarice pritrjene 150 cm od tal
- zapora do stropa
-oprema: ročaji, vse omarice s ključavnicami, opremljene s sistemskimi ključi
(glej shemo in detajl)
2.8.3.510 | niz visečih omaric, dim: 510/40/60 cm, zapora do stropa | 8 |  | 0
STENSKE OMARICE (NIZ) / globina = 40 cm, obdelava = laminat, vrata=HPL
DODATEN OPIS:
niz omaric sestavljajo:
4x viseča omarica z enojnimi vrati in polico nastavljivo po višini, š=60cm 2x viseča odprta omarica s polico nastavljivo po višini, š=75cm 2x viseča odprta omarica s polico nastavljivo po višini, š=60cm maska se prilagodi poševnini betonske plošče! (višina 45-52 cm, odvisno od pozicije omarice)
- omarice pritrjene 150 cm od tal
- zapora do stropa
-oprema: ročaji, vse omarice s ključavnicami, opremljene s sistemskimi ključi
(glej shemo in detajl)
Omarice globine 40 cm, na zaklepanje, 140 cm od tal
2.8.3.150 | niz visečih omaric , dim: 150/40/60 cm | 2 |  | 0
STENSKE OMARICE (NIZ) / globina = 40 cm, obdelava = laminat, vrata=HPL
DODATEN OPIS:
niz omaric sestavljajo:
1x viseča omarica z enojnimi vrati in polico nastavljivo po višini, š=60cm 1x odprta viseča omarica s polico nastavljivo po višini, š=90cm
- omarice pritrjene 140 cm od tal
-oprema: ročaji, vse omarice s ključavnicami, opremljene s sistemskimi ključi
(glej shemo in detajl)
2.8.4 | VISEČE OMARICE, višina prostora 290 cm, višina omaric do plafona 140 cm
Omarice globine 35 cm, na zaklepanje
2.8.4.180Z | niz visečih omaric,dim.180x35x130cm+zapora do stropa 10cm | 1 |  | 0
STENSKE OMARICE (NIZ) / globina = 35 cm, obdelava = laminat, vrata=HPL
DODATEN OPIS:
niz omaric sestavljajo:
1x viseča omarica deljena po višini (65+65cm), š=90cm zgoraj 1x dvojna vrata, spodaj odprta, 2x polica nastavljiva po višini 1x viseča omarica deljena po višini (65+65cm), š=90cm -2x dvojna vrata, zgoraj 1x polica nastavljiva po višini, spodaj s polico in vertikalnimi zaporami, -6x vmesna vertikalna zapora, dim. 1/30/30cm, osno razmaknjene za cca.12cm
- omarice pritrjene 150 cm od tal
- zapora do stropa 10 cm
-oprema: ročaji, vse omarice s ključavnicami, opremljene s sistemskimi ključi
(glej shemo in detajl)
2.8.4.240Z | niz visečih omaric,dim.240x/35x130cm+zapora do stropa 10cm | 2 |  | 0
STENSKE OMARICE (NIZ) / globina = 35 cm, obdelava = laminat, vrata=HPL
DODATEN OPIS:
niz omaric sestavljajo:
1x viseča omarica deljena po višini (65+65cm), š=80cm zgoraj 1x dvojna vrata, spodaj odprta, 2x polica nastavljiva po višini 2x viseča omarica deljena po višini (65+65cm), š=80cm -2x dvojna vrata, zgoraj 1x polica nastavljiva po višini, spodaj s polico in vertikalnimi zaporami, -3x vmesna vertikalna zapora, dim. 1/30/30cm, osno razmaknjene za cca.12,5cm
- omarice pritrjene 150 cm od tal
- zapora do stropa 10 cm
-oprema: ročaji, vse omarice s ključavnicami, opremljene s sistemskimi ključi
(glej shemo in detajl)
2.8.4.400Z | niz visečih omaric,dim.400x/35x130cm+zapora do stropa 10cm | 3 |  | 0
STENSKE OMARICE (NIZ) / globina = 35 cm, obdelava = laminat, vrata=HPL
DODATEN OPIS:
niz omaric sestavljajo:
3x viseča omarica deljena po višini (65+65cm), š=80cm zgoraj 1x dvojna vrata, spodaj odprta, 2x polica nastavljiva po višini 2x viseča omarica deljena po višini (65+65cm), š=80cm -2x dvojna vrata, zgoraj 1x polica nastavljiva po višini, spodaj s polico in vertikalnimi zaporami, -3x vmesna vertikalna zapora, dim. 1/30/30cm, osno razmaknjene za cca.12,5cm
- omarice pritrjene 150 cm od tal
- zapora do stropa 10 cm
-oprema: ročaji, vse omarice s ključavnicami, opremljene s sistemskimi ključi
(glej shemo in detajl)
2.8.4.420Z | niz visečih omaric,dim.420x/35x130cm+zapora do stropa 10cm | 3 |  | 0
STENSKE OMARICE (NIZ) / globina = 35 cm, obdelava = laminat, vrata=HPL
DODATEN OPIS:
niz omaric sestavljajo:
3x viseča omarica deljena po višini (65+65cm), š=80cm zgoraj 1x dvojna vrata, spodaj odprta, 2x polica nastavljiva po višini 2x viseča omarica deljena po višini (65+65cm), š=90cm -2x dvojna vrata, zgoraj 1x polica nastavljiva po višini, spodaj s polico in vertikalnimi zaporami, -3x vmesna vertikalna zapora, dim. 1/30/30cm, osno razmaknjene za cca.12,5cm
- omarice pritrjene 150 cm od tal
- zapora do stropa 10 cm
-oprema: ročaji, vse omarice s ključavnicami, opremljene s sistemskimi ključi
(glej shemo in detajl)
Omarice globine 40 cm, na zaklepanje
2.8.4.165L | niz visečih omaric,dim.160x40x130cm+zapora do stropa 10cm | 1 |  | 0
STENSKE OMARICE (NIZ) / globina = 40 cm, obdelava = laminat, vrata=HPL
DODATEN OPIS:
niz omaric sestavljajo:
1x viseča omarica deljena po višini (65+65cm), š=90cm -2x dvojna vrata,2x polica nastavljiva po višini 1x viseča omarica deljena po višini (65+65cm), š=75cm zgoraj 1x dvojna vrata,spodaj odprta, 2x polica nastavljiva po višini
- omarice pritrjene 150 cm od tal
- zapora do stropa 10 cm
-oprema: ročaji, vse omarice s ključavnicami, opremljene s sistemskimi ključi
(glej shemo in detajl)
2.8.4.165D | niz visečih omaric,dim.160x40x130cm+zapora do stropa 10cm | 1 |  | 0
STENSKE OMARICE (NIZ) / globina = 40 cm, obdelava = laminat, vrata=HPL
DODATEN OPIS:
niz omaric sestavljajo:
1x viseča omarica deljena po višini (65+65cm), š=90cm -2x dvojna vrata,2x polica nastavljiva po višini 1x viseča omarica deljena po višini (65+65cm), š=75cm zgoraj 1x dvojna vrata,spodaj odprta, 2x polica nastavljiva po višini
- omarice pritrjene 150 cm od tal
- zapora do stropa 10 cm
-oprema: ročaji, vse omarice s ključavnicami, opremljene s sistemskimi ključi
(glej shemo in detajl)
2.8.5 | VISEČE OMARICE, višina prostora 270 cm, višina omaric do plafona 120 cm
Omarice globine 35 cm, na zaklepanje
2.8.5.165-1 | niz visečih omaric,dim.165x35x115cm +zapora do stropa 5cm | 1 |  | 0
STENSKE OMARICE (NIZ) / globina = 35 cm, obdelava = laminat, vrata=HPL
DODATEN OPIS:
niz omaric sestavljajo:
1x viseča omarica deljena po višini (60+55cm), š=60cm -2x enojna vrata,2x polica nastavljiva po višini 1x viseča omarica deljena po višini (60+55cm), š=45cm -2x enojna vrata,2x polica nastavljiva po višini 1x viseča omarica deljena po višini (60+55cm), š=60cm zgoraj 1x enojna vrata,spodaj odprta, 2x polica nastavljiva po višini
- omarice pritrjene 150 cm od tal
- zapora do stropa 5 cm
-oprema: ročaji, vse omarice s ključavnicami, opremljene s sistemskimi ključi
(glej shemo in detajl)
2.8.5.180-1 | niz visečih omaric,dim.180x35x115cm+zapora do stropa 5cm | 1 |  | 0
STENSKE OMARICE (NIZ) / globina = 35 cm, obdelava = laminat, vrata=HPL
DODATEN OPIS:
niz omaric sestavljajo:
2x viseča omarica deljena po višini (60+55cm), š=60cm -2x enojna vrata,2x polica nastavljiva po višini 1x viseča omarica deljena po višini (60+55cm), š=60cm zgoraj 1x enojna vrata,spodaj odprta, 2x polica nastavljiva po višini
- omarice pritrjene 150 cm od tal
- zapora do stropa 5 cm
-oprema: ročaji, vse omarice s ključavnicami, opremljene s sistemskimi ključi
(glej shemo in detajl)
Omarice globine 40 cm, na zaklepanje
2.8.5.150 | niz visečih omaric,dim.150x40x115cm+zapora do stropa 5cm | 1 |  | 0
STENSKE OMARICE (NIZ) / globina = 40 cm, obdelava = laminat, vrata=HPL
DODATEN OPIS:
niz omaric sestavljajo:
1x viseča omarica deljena po višini (60+55cm), š=60cm -2x enojna vrata,2x polica nastavljiva po višini 1x viseča omarica deljena po višini (60+55cm), š=90cm zgoraj 1x dvojna vrata,spodaj odprta, 2x polica nastavljiva po višini
- omarice pritrjene 150 cm od tal
- zapora do stropa 5 cm
-oprema: ročaji, vse omarice s ključavnicami, opremljene s sistemskimi ključi
(glej shemo in detajl)
2.8.5.165 | niz visečih omaric,dim.165x40x115cm+zapora do stropa 5cm | 1 |  | 0
STENSKE OMARICE (NIZ) / globina = 40 cm, obdelava = laminat, vrata=HPL
DODATEN OPIS:
niz omaric sestavljajo:
1x viseča omarica deljena po višini (60+55cm), š=60cm -2x enojna vrata,2x polica nastavljiva po višini 1x viseča omarica deljena po višini (60+55cm), š=45cm -2x enojna vrata,2x polica nastavljiva po višini 1x viseča omarica deljena po višini (60+55cm), š=60cm zgoraj 1x enojna vrata,spodaj odprta, 2x polica nastavljiva po višini
- omarice pritrjene 150 cm od tal
- zapora do stropa 5 cm
-oprema: ročaji, vse omarice s ključavnicami, opremljene s sistemskimi ključi
(glej shemo in detajl)
2.8.5.180 | niz visečih omaric,dim.180x40x115cm +zapora do stropa 5cm | 1 |  | 0
STENSKE OMARICE (NIZ) / globina = 40 cm, obdelava = laminat, vrata=HPL
DODATEN OPIS:
niz omaric sestavljajo:
2x viseča omarica deljena po višini (60+55cm), š=60cm -2x enojna vrata,2x polica nastavljiva po višini 1x viseča omarica deljena po višini (60+55cm), š=60cm zgoraj 1x enojna vrata,spodaj odprta, 2x polica nastavljiva po višini
- omarice pritrjene 150 cm od tal
- zapora do stropa 5 cm
-oprema: ročaji, vse omarice s ključavnicami, opremljene s sistemskimi ključi
(glej shemo in detajl)
2.8.5.360 | niz visečih omaric,dim.360x40x115cm+zapora do stropa 5cm | 3 |  | 0
STENSKE OMARICE (NIZ) / globina = 40 cm, obdelava = laminat, vrata=HPL
DODATEN OPIS:
niz omaric sestavljajo:
2x viseča omarica deljena po višini (60+55cm), š=60cm -2x dvojna vrata, 2x polica nastavljiva po višini 3x viseča omarica deljena po višini (60+55cm), š=80cm zgoraj 1x dvojna vrata,spodaj odprta, 2x polica nastavljiva po višini
- omarice pritrjene 150 cm od tal
- zapora do stropa 5 cm
-oprema: ročaji, vse omarice s ključavnicami, opremljene s sistemskimi ključi
(glej shemo in detajl)
2.8.5.385 | niz visečih omaric,dim.385x40x115cm+zapora do stropa 5cm | 1 |  | 0
STENSKE OMARICE (NIZ) / globina = 40 cm, obdelava = laminat, vrata=HPL
DODATEN OPIS:
niz omaric sestavljajo:
2x viseča omarica deljena po višini (60+55cm), š=80cm -2x dvojna vrata, 2x polica nastavljiva po višini 2x viseča omarica deljena po višini (60+55cm), š=80cm zgoraj 1x dvojna vrata,spodaj odprta, 2x polica nastavljiva po višini 1x viseča omarica deljena po višini (60+55cm), š=65cm zgoraj 1x enojna vrata,spodaj odprta, 2x polica nastavljiva po višini
- omarice pritrjene 150 cm od tal
- zapora do stropa 5 cm
-oprema: ročaji, vse omarice s ključavnicami, opremljene s sistemskimi ključi
(glej shemo in detajl)
2.8.5.540 | niz visečih omaric,dim.540x40x115cm+zapora do stropa 5cm | 1 |  | 0
STENSKE OMARICE (NIZ) / globina = 40 cm, obdelava = laminat, vrata=HPL
DODATEN OPIS:
niz omaric sestavljajo:
2x viseča omarica deljena po višini (60+55cm), š=70cm -2x dvojna vrata, 2x polica nastavljiva po višini 5x viseča omarica deljena po višini (60+55cm), š=80cm zgoraj 1x dvojna vrata,spodaj odprta, 2x polica nastavljiva po višini
- omarice pritrjene 150 cm od tal
- zapora do stropa 5 cm
-oprema: ročaji, vse omarice s ključavnicami, opremljene s sistemskimi ključi
(glej shemo in detajl)
2.8.5.160 | niz visečih omaric,dim.160x40x115cm+zapora do stropa 5cm | 1 |  | 0
STENSKE OMARICE (NIZ) / globina = 40 cm, obdelava = laminat, vrata=HPL
DODATEN OPIS:
niz omaric sestavljajo:
1x viseča omarica deljena po višini (70+45cm), š=80cm zgoraj 1x dvojna vrata,spodaj odprta, 1x polica nastavljiva po višini 1x viseča omarica, odprta, š=80cm, 2x polica nastavljiva po višini
- omarice pritrjene 150 cm od tal
- zapora do stropa 5 cm
-oprema: ročaji, vse omarice s ključavnicami, opremljene s sistemskimi ključi
(glej shemo in detajl)
2.8.5.300 | niz visečih omaric,dim.300x40x115cm+zapora do stropa 5cm | 3 |  | 0
STENSKE OMARICE (NIZ) / globina = 40 cm, obdelava = laminat, vrata=HPL
DODATEN OPIS:
niz omaric sestavljajo:
1x viseča omarica deljena po višini (70+45cm), š=60cm -2x enojna vrata, 1x polica nastavljiva po višini 2x viseča omarica deljena po višini (70+45cm), š=80cm zgoraj 1x dvojna vrata,spodaj odprta, 1x polica nastavljiva po višini 1x viseča omarica, odprta, š=80cm, 2x polica nastavljiva po višini
- omarice pritrjene 150 cm od tal
- zapora do stropa 5 cm
-oprema: ročaji, vse omarice s ključavnicami, opremljene s sistemskimi ključi
(glej shemo in detajl)
2.8.5.400 | niz visečih omaric,dim.400x40x115cm+zapora do stropa 5cm | 1 |  | 0
STENSKE OMARICE (NIZ) / globina = 40 cm, obdelava = laminat, vrata=HPL
DODATEN OPIS:
niz omaric sestavljajo:
1x odprta viseča omarica ,2x polica nastavljiva po višini, š=100cm 3x odprta viseča omarica z zaporami za cevno pošto, ,2x polica nastavljiva po višini, š=100cm
- omarice pritrjene 150 cm od tal
- zapora do stropa 5 cm
-oprema: ročaji, vse omarice s ključavnicami, opremljene s sistemskimi ključi
(glej shemo in detajl)
2.8.5.470 | niz visečih omaric,dim.470x40x115cm+zapora do stropa 5cm | 1 |  | 0
STENSKE OMARICE (NIZ) / globina = 40 cm, obdelava = laminat, vrata=HPL
DODATEN OPIS:
niz omaric sestavljajo:
4x viseča omarica deljena po višini (70+45cm), š=80cm zgoraj 1x dvojna vrata,spodaj odprta, 1x polica nastavljiva po višini 1x viseča omarica deljena po višini (60+55cm), š=60cm zgoraj 1x enojna vrata,spodaj odprta, 1x polica nastavljiva po višini 1x odprta viseča omarica ,2x polica nastavljiva po višini, š=90cm
- omarice pritrjene 150 cm od tal
- zapora do stropa 5 cm
-oprema: ročaji, vse omarice s ključavnicami, opremljene s sistemskimi ključi
(glej shemo in detajl)
2.8.6 | VISEČE OMARICE, višina prostora 250 cm, višina omaric do plafona 90 cm ali 100 cm
Omarice globine 35 cm, 150 cm od tal, na zaklepanje
2.8.6.150-1 | niz visečih omaric,dim.150x35x95cm + zapora do stropa 5cm | 1 |  | 0
STENSKE OMARICE (NIZ) / globina = 35 cm, obdelava = laminat, vrata=HPL
DODATEN OPIS:
niz omaric sestavljajo:
2x odprta viseča omarica z 2x polico nastavljivo po višin, š=75cm
- omarice pritrjene 150 cm od tal
- zapora do stropa 5 cm
-oprema: ročaji, vse omarice s ključavnicami, opremljene s sistemskimi ključi
(glej shemo in detajl)
Omarice globine 35 cm, 160 cm od tal, na zaklepanje
2.8.6.210-1 | niz visečih omaric,dim.210x35x85cm + zapora do stropa 5cm | 2 |  | 0
STENSKE OMARICE (NIZ) / globina = 35 cm, obdelava = laminat, vrata=HPL
DODATEN OPIS:
niz omaric sestavljajo:
2x viseča omarica z enojnimi vrati in 2x polico nastavljivo po višini, š=60cm 1x odprta viseča omarica z 2x polico nastavljivo po višin, š=90cm
- omarice pritrjene 160 cm od tal
- zapora do stropa 5 cm
-oprema: ročaji, vse omarice s ključavnicami, opremljene s sistemskimi ključi
(glej shemo in detajl)
2.8.6.620-1 | niz visečih omaric,dim.620x35x85cm + zapora do stropa 5cm | 1 |  | 0
STENSKE OMARICE (NIZ) / globina = 35 cm, obdelava = laminat, vrata=HPL
DODATEN OPIS:
niz omaric sestavljajo:
2x viseča omarica z enojnimi vrati in 2x polico nastavljivo po višini, š=60cm 2x viseča omarica z dvojnimi vrati in 2x polico nastavljivo po višini, š=80cm 2x odprta viseča omarica z 2x polico nastavljivo po višin, š=80cm 2x odprta viseča omarica z 2x polico nastavljivo po višin, š=90cm
- omarice pritrjene 160 cm od tal
- zapora do stropa 5 cm
-oprema: ročaji, vse omarice s ključavnicami, opremljene s sistemskimi ključi
(glej shemo in detajl)
Omarice globine 35 cm, 150 cm od tal, brez ključavnic
2.8.6.60* | niz visečih omaric , dim: 60/35/95 cm + zapora do stropa 5 cm | 1 |  | 0
STENSKE OMARICE (NIZ) / globina = 35 cm, obdelava = laminat, vrata=HPL
DODATEN OPIS:
niz omaric sestavljajo:
1x viseča omarica z enojnimi vrati in 2x polica nastavljiva po višini
- omarice pritrjene 160 cm od tal
- zapora do stropa 5 cm
-oprema: ročaji, brez možnosti zaklepanja
(glej shemo in detajl)
2.8.6.60-1* | niz visečih omaric , dim: 60/35/95 cm + zapora do stropa 5 cm | 1 |  | 0
STENSKE OMARICE (NIZ) / globina = 35 cm, obdelava = laminat, vrata=HPL
DODATEN OPIS:
niz omaric sestavljajo:
1x odprta viseča omarica z 2x polico nastavljivo po višini, š=60cm
- omarice pritrjene 160 cm od tal
- zapora do stropa 5 cm
-oprema: ročaji, brez možnosti zaklepanja
(glej shemo in detajl)
2.8.6.155* | niz visečih omaric , dim: 155/35/95 cm + zapora do stropa 5 cm | 1 |  | 0
STENSKE OMARICE (NIZ) / globina = 35 cm, obdelava = laminat, vrata=HPL
DODATEN OPIS:
niz omaric sestavljajo:
1x viseča omarica z dvojnimi vrati in 2x polica nastavljiva po višini, š=90cm 1x odprta viseča omarica z 2x polico nastavljivo po višini, š=65cm
- omarice pritrjene 160 cm od tal
- zapora do stropa 5 cm
-oprema: ročaji, brez možnosti zaklepanja
(glej shemo in detajl)
2.8.6.190* | niz visečih omaric , dim: 190/35/95 cm + zapora do stropa 5 cm | 2 |  | 0
STENSKE OMARICE (NIZ) / globina = 35 cm, obdelava = laminat, vrata=HPL
DODATEN OPIS:
niz omaric sestavljajo:
2x viseča omarica z enojnimi vrati in 2x polica nastavljiva po višini, š=60cm 1x odprta viseča omarica z 2x polico nastavljivo po višini, š=70cm
- omarice pritrjene 160 cm od tal
- zapora do stropa 5 cm
-oprema: ročaji, brez možnosti zaklepanja
(glej shemo in detajl)
Omarice globine 40 cm, 150 cm od tal, na zaklepanje
2.8.6.125L | niz visečih omaric,dim.125x40x95cm + zapora do stropa 5cm | 1 |  | 0
STENSKE OMARICE (NIZ) / globina = 40 cm, obdelava = laminat, vrata=HPL
DODATEN OPIS:
niz omaric sestavljajo:
1x viseča omarica z enojnimi vrati in 2x polico nastavljivo po višini, š=60cm 1x odprta viseča omarica z 2x polico nastavljivo po višin, š=65cm
- omarice pritrjene 150 cm od tal
- zapora do stropa 5 cm
-oprema: ročaji, vse omarice s ključavnicami, opremljene s sistemskimi ključi
(glej shemo in detajl)
2.8.6.125D | niz visečih omaric,dim.125x40x95cm + zapora do stropa 5cm | 1 |  | 0
STENSKE OMARICE (NIZ) / globina = 40 cm, obdelava = laminat, vrata=HPL
DODATEN OPIS:
niz omaric sestavljajo:
1x viseča omarica z enojnimi vrati in 2x polico nastavljivo po višini, š=60cm 1x odprta viseča omarica z 2x polico nastavljivo po višin, š=65cm
- omarice pritrjene 150 cm od tal
- zapora do stropa 5 cm
-oprema: ročaji, vse omarice s ključavnicami, opremljene s sistemskimi ključi
(glej shemo in detajl)
2.8.6.180 | niz visečih omaric,dim.180x40x95cm + zapora do stropa 5cm | 2 |  | 0
STENSKE OMARICE (NIZ) / globina = 40 cm, obdelava = laminat, vrata=HPL
DODATEN OPIS:
niz omaric sestavljajo:
2x viseča omarica z enojnimi vrati in 2x polico nastavljivo po višini, š=60cm 1x odprta viseča omarica z 2x polico nastavljivo po višin, š=60cm
- omarice pritrjene 150 cm od tal
- zapora do stropa 5 cm
-oprema: ročaji, vse omarice s ključavnicami, opremljene s sistemskimi ključi
(glej shemo in detajl)
2.8.6.210 | niz visečih omaric,dim.210x40x95cm + zapora do stropa 5cm | 1 |  | 0
STENSKE OMARICE (NIZ) / globina = 40 cm, obdelava = laminat, vrata=HPL
DODATEN OPIS:
niz omaric sestavljajo:
2x viseča omarica z enojnimi vrati in 2x polico nastavljivo po višini, š=60cm 1x odprta viseča omarica z 2x polico nastavljivo po višin, š=90cm
- omarice pritrjene 150 cm od tal
- zapora do stropa 5 cm
-oprema: ročaji, vse omarice s ključavnicami, opremljene s sistemskimi ključi
(glej shemo in detajl)
2.8.6.280 | niz visečih omaric , dim: 280/40/95 cm + zapora do stropa 5 cm | 2 |  | 0
STENSKE OMARICE (NIZ) / globina = 40 cm, obdelava = laminat, vrata=HPL
DODATEN OPIS:
niz omaric sestavljajo:
2x viseča omarica z dvojnimi vrati in 2x polico nastavljivo po višini, š=80cm 2x odprta viseča omarica z 2x polico nastavljivo po višini, š=60cm
- omarice pritrjene 150 cm od tal
- zapora do stropa 5 cm
-oprema: ročaji, vse omarice s ključavnicami, opremljene s sistemskimi ključi
(glej shemo in detajl)
Omarice globine 40 cm, 160 cm od tal, brez ključavnic
2.8.6.600* | niz visečih omaric,dim.600x40x85cm + zapora do stropa 5cm | 1 |  | 0
STENSKE OMARICE (NIZ) / globina = 40 cm, obdelava = laminat, vrata=HPL
DODATEN OPIS:
niz omaric sestavljajo:
2x viseča omarica z enojnimi vrati in 2x polico nastavljivo po višini, š=60cm 2x viseča omarica z dvojnimi vrati in 2x polico nastavljivo po višini, š=80cm 2x odprta viseča omarica z 2x polico nastavljivo po višin, š=60cm
- omarice pritrjene 160 cm od tal:
- zapora do stropa 5 cm
-oprema: ročaji, brez možnosti zaklepanja
(glej shemo in detajl)
2.8.7 | VISEČE OMARICE, višina prostora 308 cm, višina omaric do plafona 128 cm ali 158 cm
Omarice globine 35 cm, 150 cm od tal, na zaklepanje
2.8.7.160-1 | niz visečih omaric,dim.160x35x150cm+zapora do stropa 8cm | 1 |  | 0
STENSKE OMARICE (NIZ) / globina = 35 cm, obdelava = laminat, vrata=HPL
DODATEN OPIS:
niz omaric sestavljajo:
2x viseča omarica deljena po višini (75+75cm), š=40cm -2x enojna vrata,2x polica nastavljiva po višini 1x viseča omarica deljena po višini (75+75cm), š=80cm zgoraj 1x dvojna vrata,spodaj odprta, 2x polica nastavljiva po višini
- omarice pritrjene 150 cm od tal
- zapora do stropa 8 cm
-oprema: ročaji, vse omarice s ključavnicami, opremljene s sistemskimi ključi
(glej shemo in detajl)
Omarice globine 40 cm, 150 cm od tal, na zaklepanje
2.8.7.150L | niz visečih omaric,dim.150x40x150cm+zapora do stropa 8cm | 1 |  | 0
STENSKE OMARICE (NIZ) / globina = 40 cm, obdelava = laminat, vrata=HPL
DODATEN OPIS:
niz omaric sestavljajo:
1x viseča omarica deljena po višini (75+75cm), š=60cm -2x enojna vrata,2x polica nastavljiva po višini 1x viseča omarica deljena po višini (75+75cm), š=90cm zgoraj 1x dvojna vrata,spodaj odprta, 2x polica nastavljiva po višini
- omarice pritrjene 150 cm od tal
- zapora do stropa 8 cm
-oprema: ročaji, vse omarice s ključavnicami, opremljene s sistemskimi ključi
(glej shemo in detajl)
2.8.7.385 | niz visečih omaric,dim.385x40x150cm+zapora do stropa 8cm | 3 |  | 0
STENSKE OMARICE (NIZ) / globina = 40 cm, obdelava = laminat, vrata=HPL
DODATEN OPIS:
niz omaric sestavljajo:
2x viseča omarica deljena po višini (75+75cm), š=80cm -2x dvojna vrata, 2x polica nastavljiva po višini 2x viseča omarica deljena po višini (75+75cm), š=65cm zgoraj 1x enojna vrata,spodaj odprta, 2x polica nastavljiva po višini 1x viseča omarica deljena po višini (75+75cm), š=80cm zgoraj 1x dvojna vrata,spodaj odprta, 2x polica nastavljiva po višini
- omarice pritrjene 150 cm od tal
- zapora do stropa 8 cm
-oprema: ročaji, vse omarice s ključavnicami, opremljene s sistemskimi ključi
(glej shemo in detajl)
Omarice globine 40 cm, 180 cm od tal, na zaklepanje
2.8.7.455 | niz visečih omaric,dim.455x/40x120cm+zapora do stropa 8cm | 1 |  | 0
STENSKE OMARICE (NIZ) / globina = 35 cm, obdelava = laminat, vrata=HPL
DODATEN OPIS:
niz omaric sestavljajo:
4x viseča omarica deljena po višini (60+60cm), š=45cm -2x enojna vrata,2x polica nastavljiva po višini 2x viseča omarica deljena po višini (60+60cm), š=90cm zgoraj 1x dvojna vrata,spodaj odprta, 2x polica nastavljiva po višini 1x viseča omarica deljena po višini (60+60cm), š=95cm zgoraj 1x dvojna vrata,spodaj odprta, 2x polica nastavljiva po višini
- omarice pritrjene 180 cm od tal
- zapora do stropa 8 cm
-oprema: ročaji, vse omarice s ključavnicami, opremljene s sistemskimi ključi
(glej shemo in detajl)
2.8.8 | VISEČE OMARICE, višina prostora 300 cm, višina omaric do plafona 150 cm
Omarice globine 40 cm, 150 cm od tal, na zaklepanje
2.8.8.145 | niz visečih omaric, dim:145/40/135 cm + zapora do stropa 15cm | 1 |  | 0
STENSKE OMARICE (NIZ) / globina = 40 cm, obdelava = laminat, vrata=HPL
DODATEN OPIS:
niz omaric sestavljajo:
1x viseča omarica deljena po višini (60+75cm), š=60cm -2x enojna vrata,2x polica nastavljiva po višini 1x viseča omarica deljena po višini (60+75cm), š=85cm zgoraj 1x dvojna vrata,spodaj odprta, 2x polica nastavljiva po višini
- omarice pritrjene 150 cm od tal
- zapora do stropa 15 cm
-oprema: ročaji, vse omarice s ključavnicami, opremljene s sistemskimi ključi
(glej shemo in detajl)
2.8.9 | VISEČE OMARICE, višina prostora 232 cm, višina omaric do plafona 82 cm
Omarice globine 35 cm, 150 cm od tal, na zaklepanje
2.8.9.85-1 | niz visečih omaric, dim:85/35/75 cm + zapora do stropa 7cm | 1 |  | 0
STENSKE OMARICE (NIZ) / globina = 40 cm, obdelava = laminat, vrata=HPL
DODATEN OPIS:
niz omaric sestavljajo:
1x odprta viseča omarica s polico nastavljivo po višini, š=85cm
- omarice pritrjene 150 cm od tal
- zapora do stropa 7 cm
-oprema: ročaji, vse omarice s ključavnicami, opremljene s sistemskimi ključi
(glej shemo in detajl)
Omarice globine 40 cm, 150 cm od tal, na zaklepanje
2.8.9.150 | niz visečih omaric, dim:150/40/75 cm + zapora do stropa 7cm | 2 |  | 0
STENSKE OMARICE (NIZ) / globina = 40 cm, obdelava = laminat, vrata=HPL
DODATEN OPIS:
niz omaric sestavljajo:
1x viseča omarica z enojnimi vrati in polico nastavljivo po višini, š=60cm 1x odprta viseča omarica s polico nastavljivo po višini, š=90cm
- omarice pritrjene 150 cm od tal
- zapora do stropa 7 cm
-oprema: ročaji, vse omarice s ključavnicami, opremljene s sistemskimi ključi
(glej shemo in detajl)
2.8.9.240 | niz visečih omaric, dim:240/40/75 cm + zapora do stropa 7cm | 1 |  | 0
STENSKE OMARICE (NIZ) / globina = 40 cm, obdelava = laminat, vrata=HPL
DODATEN OPIS:
niz omaric sestavljajo:
1x viseča omarica z dvojnimi vrati in polico nastavljivo po višini, š=80cm 2x odprta viseča omarica s polico nastavljivo po višini, š=80cm
- omarice pritrjene 150 cm od tal
- zapora do stropa 7 cm
-oprema: ročaji, vse omarice s ključavnicami, opremljene s sistemskimi ključi
(glej shemo in detajl)
2.9 | DELNO ODPRTE VISOKE OMARE S POLICAMI
2.9.1 | DELNO ODPRTE VISOKE OMARE S POLICAMI, S SEFOM ZA NARKOTIKE
2.9.1.SEF-1 | Omara visoka, dim. 80/60/275 cm, sestavljena po višini, zgornji del zaprt z vrati; dim=80/60/65cm spodnji del zaprt z vrati / odprt s policami; dim=80/60/210cm | 4 |  | 0
DELNO ODPRTE VISOKE OMARE S POLICAMI / globina = 60 cm, obdelava = laminat, vrata=HPL
DODATEN OPIS:
- omara postavljena na podstavku, cokel višine 10cm
- zapora do stropa 5 cm
spodaj delno odprta omara dim. 80x60/200cm+podstavek 10cm visoka omara, deljena po višini,spodnji del višine 80cm, fiksna polica,1x dvojna vrata zgornji del višine120cm, odprt, 3x police nastavljive po višini zgoraj nadgradna omara dim. 80x60/60cm+ maska 5cm 1x dvojna vrata , 1x nastavljiva polica po višini
-oprema: ročaji, vse omarice in predalniki s ključavnicami, opremljene s sistemskimi ključi
(glej shemo in detajl)
2.9.1.SEF-3 | Omara visoka, dim. 80/65/250 cm, deljena po višini, zgornji del zaprt z vrati; dim=80/60/100cm spodnji del zaprt z vrati; dim=80/60/150cm | 1 |  | 0
DELNO ODPRTE VISOKE OMARE S POLICAMI / globina = 65 cm, obdelava = laminat, vrata=HPL
DODATEN OPIS:
- omara postavljena na podstavku, cokel višine 10cm
- zapora do stropa 5 cm
visoka omara 80x65x235cm, deljena po višini spodnji del višine 140cm z dvojnimi vrat zgornji del višine 95cm z dvojnimi vrati,1x fiksna polica,2x polica nastavljiva po višini
-oprema: ročaji, vse omarice in predalniki s ključavnicami, opremljene s sistemskimi ključi
(glej shemo in detajl)
2.9.1.SEF-4 | Omara visoka, dim. 80/60/260 cm, deljena po višini, zgornji del zaprt z vrati; dim=80/60/50cm spodnji del zaprt z vrati; dim=80/60/210cm | 6 |  | 0
DELNO ODPRTE VISOKE OMARE S POLICAMI / globina = 60 cm, obdelava = laminat, vrata=HPL
DODATEN OPIS:
- omara postavljena na podstavku, cokel višine 10cm
- zapora do stropa 5 cm
spodaj delno odprta omara dim. 80x60/200cm+podstavek 10cm visoka omara, deljena po višini,spodnji del višine 80cm, fiksna polica,1x dvojna vrata zgornji del višine120cm, odprt, 3x police nastavljive po višini zgoraj nadgradna omara dim. 80x60/45cm+ maska 5cm 1x dvojna vrata
-oprema: ročaji, vse omarice in predalniki s ključavnicami, opremljene s sistemskimi ključi
(glej shemo in detajl)
2.9.2 | DELNO ODPRTE VISOKE OMARE S POLICAMI, VIŠINE 250 CM
Globine 30 cm
2.9.2.100-1 | Omara visoka, deljena po višini, dim.100x30x250cm | 4 |  | 0
DELNO ODPRTE VISOKE OMARE S POLICAMI / globina = 30 cm, obdelava = laminat, vrata=HPL
DODATEN OPIS:
- omara postavljena na podstavku, cokel višine 10cm
- zapora do stropa 5 cm
visoka omara 100x30x235cm, deljena po višini spodnji del višine 80cm z dvojnimi vrati,1x fiksna polica, 2x police nastavljive po višini srednji del višine 95cm, odprt, 2x police nastavljive po višini zgornji del višine 60cm z dvojnimi vrati,1x fiksna polica,1x polica nastavljiva po višini
-oprema: ročaji, vse omarice in predalniki s ključavnicami, opremljene s sistemskimi ključi
(glej shemo in detajl)
Globine 40 cm
2.9.2.80 | Omara visoka, deljena po višini, dim.80x40x250cm | 3 |  | 0
DELNO ODPRTE VISOKE OMARE S POLICAMI / globina = 40 cm, obdelava = laminat, vrata=HPL
DODATEN OPIS:
- omara postavljena na podstavku, cokel višine 10cm
- zapora do stropa 5 cm
visoka omara 80x40x235cm, deljena po višini spodnji del višine 80cm z dvojnimi vrati,1x fiksna polica, 2x police nastavljive po višini srednji del višine 95cm, odprt, 2x police nastavljive po višini zgornji del višine 60cm z dvojnimi vrati,1x fiksna polica,1x polica nastavljiva po višini
-oprema: ročaji, vse omarice in predalniki s ključavnicami, opremljene s sistemskimi ključi
(glej shemo in detajl)
2.9.2.100 | Omara visoka, deljena po višini, dim.100x40x250cm | 2 |  | 0
DELNO ODPRTE VISOKE OMARE S POLICAMI / globina = 40 cm, obdelava = laminat, vrata=HPL
DODATEN OPIS:
- omara postavljena na podstavku, cokel višine 10cm
- zapora do stropa 5 cm
visoka omara 100x40x235cm, deljena po višini spodnji del višine 80cm z dvojnimi vrati,1x fiksna polica, 2x police nastavljive po višini srednji del višine 95cm, odprt, 2x police nastavljive po višini zgornji del višine 60cm z dvojnimi vrati,1x fiksna polica,1x polica nastavljiva po višini
-oprema: ročaji, vse omarice in predalniki s ključavnicami, opremljene s sistemskimi ključi
(glej shemo in detajl)
2.9.2.110 | Omara visoka, deljena po višini, dim.110x40x250cm | 3 |  | 0
DELNO ODPRTE VISOKE OMARE S POLICAMI / globina = 40 cm, obdelava = laminat, vrata=HPL
DODATEN OPIS:
- omara postavljena na podstavku, cokel višine 10cm
- zapora do stropa 5 cm
spodnji del višine 80cm z dvojnimi vrati,1x fiksna polica, 2x police nastavljive po višini srednji del višine 95cm, odprt, 2x police nastavljive po višini zgornji del višine 60cm z dvojnimi vrati,1x fiksna polica,1x polica nastavljiva po višini
-oprema: ročaji, vse omarice in predalniki s ključavnicami, opremljene s sistemskimi ključi
(glej shemo in detajl)
2.9.3 | DELNO ODPRTE VISOKE OMARE S POLICAMI, VIŠINE 270 CM
Globine 40 cm
2.9.3.90 | Omara visoka, sestavljena po višini, dim.90x40x270cm | 3 |  | 0
DELNO ODPRTE VISOKE OMARE S POLICAMI / globina = 40 cm, obdelava = laminat, vrata=HPL
DODATEN OPIS:
- omara postavljena na podstavku, cokel višine 10cm
- zapora do stropa 5 cm
spodaj delno odprta omara dim. 80x40/200cm+podstavek 10cm visoka omara, deljena po višini,spodaj 3x izvlečni predal š=90 cm,v=40 cm, zgornji del 2x odprte police nastavljive po višini zgoraj nadgradna omara dim. 80x40/55cm+ maska 5cm 1x dvojna vrata , 1x nastavljiva polica po višini
-oprema: ročaji, vse omarice in predalniki s ključavnicami, opremljene s sistemskimi ključi
(glej shemo in detajl)
|  |  | skupaj | 0

## 2-gard.omare
GARDEROBNE OMARE
Splošen opis
OPOMBA:
velja splošen opis kot za OMARE
|  | kosi | cena na enoto | cena skupaj
2.3 | GARDEROBNI NIZ
2.3.1 | GARDEROBNI NIZ S PULTOM IN VISEČIMI OMARICAMI
Višina 232 cm
2.3.4.180L | Garderobni niz s pultom in visečimi omaricami, sestavljeni skupne dimenzije 180/55cm | 1 |  | 0
Omarice: obdelava = laminat, vrata=HPL PULT: obdelava - kovinska podkonstrukcija, prašno barvana; obdelava - lesene vezane plošče 28 mm, s finalno obdelavo HPL (high pressure laminate), 5mm ABS rob
DODATEN OPIS:
Niz sestavljen iz:
spodnji niz, pult s finalno obdelavo HPL dim.180/40/3 cm; zgornji rob pulta pritrjen na višini 110 cm od tal, plošča montirana na kovinskih L nosilcih iz jeklenega C-profila 100x80mm,debeline 5mm, pritrjenih na steno zgornji niz, dim: 180/55/87 cm + zapora do stropa 5 cm, omarice pritrjene 140 cm od tal: 5x viseča omarica z enojnimi vrati in polico nastavljivo po višini, š=30 cm 1x viseča omarica brez vrat s polico nastavljivo po višini, š=30 cm 3x nadgradna omarica z dvižnimi vrati, dim. 60/55/27 cm
maska do stropa 5cm
-oprema: ročaji, vse omarice in predalniki s ključavnicami, opremljene s sistemskimi ključi
(glej shemo in detajl)
2.3.4.190L | Garderobni niz s pultom in visečimi omaricami, sestavljeni skupne dimenzije 190/55cm | 2 |  | 0
Omarice: obdelava = laminat, vrata=HPL PULT: obdelava - kovinska podkonstrukcija, prašno barvana; obdelava - lesene vezane plošče 28 mm, s finalno obdelavo HPL (high pressure laminate), 5mm ABS rob
DODATEN OPIS:
Niz sestavljen iz:
spodnji niz, pult s finalno obdelavo HPL dim.190/40/3 cm; zgornji rob pulta pritrjen na višini 110 cm od tal, plošča montirana na kovinskih L nosilcih iz jeklenega C-profila 100x80mm,debeline 5mm, pritrjenih na steno zgornji niz, dim: 190/55/87 cm + zapora do stropa 5 cm, omarice pritrjene 140 cm od tal: 5x viseča omarica z enojnimi vrati in polico nastavljivo po višini, š=30 cm 1x viseča omarica brez vrat s polico nastavljivo po višini, š=30 cm 3x nadgradna omarica z dvižnimi vrati, dim. 60/55/27 cm
maska do stropa 5cm
-oprema: ročaji, vse omarice in predalniki s ključavnicami, opremljene s sistemskimi ključi
(glej shemo in detajl)
2.3.4.190D | Garderobni niz s pultom in visečimi omaricami, sestavljeni skupne dimenzije 190/55cm | 3 |  | 0
Omarice: obdelava = laminat, vrata=HPL PULT: obdelava - kovinska podkonstrukcija, prašno barvana; obdelava - lesene vezane plošče 28 mm, s finalno obdelavo HPL (high pressure laminate), 5mm ABS rob
DODATEN OPIS:
Niz sestavljen iz:
spodnji niz, pult s finalno obdelavo HPL dim.190/40/3 cm; zgornji rob pulta pritrjen na višini 110 cm od tal, plošča montirana na kovinskih L nosilcih iz jeklenega C-profila 100x80mm,debeline 5mm, pritrjenih na steno zgornji niz, dim: 190/55/87 cm + zapora do stropa 5 cm, omarice pritrjene 140 cm od tal: 5x viseča omarica z enojnimi vrati in polico nastavljivo po višini, š=30 cm 1x viseča omarica brez vrat s polico nastavljivo po višini, š=30 cm 3x nadgradna omarica z dvižnimi vrati, dim. 60/55/27 cm
maska do stropa 5cm
-oprema: ročaji, vse omarice in predalniki s ključavnicami, opremljene s sistemskimi ključi
(glej shemo in detajl)
2.4 | GARDEROBNE OMARE
2.4.1 | VISOKE GARDEROBNE OMARE
Višina 210 cm, na zaklepanje
2.4.1.60 | Omara garderobna, s klopjo - prostostoječa (dim. 60 / 50 / 210 cm) za 2 osebi | 47 |  | 0
VISOKE GARDEROBNE OMARE / globina = 50 cm, obdelava = laminat, vrata=HPL
DODATEN OPIS:
noge in okvir iz jekenega votlega kvadratnega profila 3x3 cm nosilci za klop, omogočajo naknadno pritrditev ploskve za sedenje 2x enojna vrata na zaklepanje v vsakem razdelku spodaj pritrjena košara iz perforirane pločevine, nad njo dvižna polica v vsakem razdelku obešalna palica dolžine 27 cm in nad njo fiksna polica
-oprema: ročaji, vse omarice in predalniki s ključavnicami, opremljene s sistemskimi ključi
(glej shemo in detajl)
opomba: klop zajeta posebej garderobne omarice se postavljajo v nizih, povezane med seboj
2.4.1.90 | Omara garderobna, s klopjo - prostostoječa (dim. 90 / 50 / 210 cm) za 3 osebe | 120 |  | 0
VISOKE GARDEROBNE OMARE / globina = 50 cm, obdelava = laminat, vrata=HPL
DODATEN OPIS:
noge in okvir iz jekenega votlega kvadratnega profila 3x3 cm nosilci za klop, omogočajo naknadno pritrditev ploskve za sedenje 3x enojna vrata na zaklepanje v vsakem razdelku spodaj pritrjena košara iz perforirane pločevine, nad njo dvižna polica v vsakem razdelku obešalna palica dolžine 27 cm in nad njo fiksna polica
-oprema: ročaji, vse omarice in predalniki s ključavnicami, opremljene s sistemskimi ključi
(glej shemo in detajl)
opomba: klop zajeta posebej garderobne omarice se postavljajo v nizih, povezane med seboj
2.4.1.60-1 | Omara garderobna, prostostoječa (dim. 60 / 50 / 210 cm) za 2 osebi | 12 |  | 0
VISOKE GARDEROBNE OMARE / globina = 50 cm, obdelava = laminat, vrata=HPL
DODATEN OPIS:
noge in okvir iz jekenega votlega kvadratnega profila 3x3 cm 2x enojna vrata na zaklepanje v vsakem razdelku spodaj pritrjena košara iz perforirane pločevine, nad njo dvižna polica v vsakem razdelku obešalna palica dolžine 27 cm in nad njo fiksna polica
-oprema: ročaji, vse omarice in predalniki s ključavnicami, opremljene s sistemskimi ključi
(glej shemo in detajl)
opomba: klop zajeta posebej garderobne omarice se postavljajo v nizih, povezane med seboj
2.4.1.90-1 | Omara garderobna, prostostoječa (dim. 90 / 50 / 210 cm) za 3 osebe | 131 |  | 0
VISOKE GARDEROBNE OMARE / globina = 50 cm, obdelava = laminat, vrata=HPL
DODATEN OPIS:
noge in okvir iz jekenega votlega kvadratnega profila 3x3 cm 3x enojna vrata na zaklepanje v vsakem razdelku spodaj pritrjena košara iz perforirane pločevine, nad njo dvižna polica v vsakem razdelku obešalna palica dolžine 27 cm in nad njo fiksna polica
-oprema: ročaji, vse omarice in predalniki s ključavnicami, opremljene s sistemskimi ključi
(glej shemo in detajl)
opomba: klop zajeta posebej garderobne omarice se postavljajo v nizih, povezane med seboj
Višina 225 cm, na zaklepanje
2.4.1.150-1 | 10x garderobna omara z enojnimi vrati, na zaklepanje Niz garderobne omare za 10 oseb, spodaj perforirana, dim.150x55x225cm (od tega : podstavek omare- cokel 10cm) nad omaro maska, zapora do stropa 5cm | 16 |  | 0
VISOKE GARDEROBNE OMARE / globina = 55 cm, obdelava = laminat, vrata=HPL
DODATEN OPIS:
Sklop garderobnih omaric za deset oseb, dim.150/55/225cm (od tega podstavek omare- cokel 10cm + zapora do stropa 5cm) 5x garderobna omara širine cca 30 (15+15)cm, deljena po višini z 2x enojnimi vrati ˝L˝oblike, vsa vrata opremljena s ključavnico in delno perforirana vsaka enota opremljena z obešalnim drogom,obešalnikom z mrežico za obleko,obešalno kljukico in posodo za čevlje iz nerjaveče pločevine
- oprema omare: 10x kovinska palica za obešanje obešalnikov + 10x kovinski obešalnik; 10x posoda za čevlje iz nerjaveče pločevine
5 x odlagalna polica
- omara na podstavku- glej detajl + dodatno pritrjena na steno
-oprema: ročaji, vse omarice in predalniki s ključavnicami, opremljene s sistemskimi ključi
(glej shemo in detajl)
Višina 250 cm, na zaklepanje
2.4.1.60-2 | 2x garderobna omara z enojnimi vrati, na zaklepanje Niz garderobne omare za dve osebi, spodaj perforirana, dim.60x55x250cm (od tega : podstavek omare- cokel 10cm) nad omaro maska, zapora do stropa 5cm | 4 |  | 0
VISOKE GARDEROBNE OMARE / globina = 55 cm, obdelava = laminat, vrata=HPL
DODATEN OPIS:
Omara deljena po višini. spodnji del omare višine 175cm, 2x garderobna omarica z enojnimi vrati širine 30cm , vrata opremljena s ključavnico in delno perforirana vsaka enota opremljena z obešalnim drogom,obešalnikom z mrežico za obleko,obešalno kljukico in posodo za čevlje iz nerjaveče pločevine zgornji del višine 60cm z dvokrilnimi vrati na zaklepanje in 1x polico nastavljivo po višini
- omara na podstavku- glej detajl + dodatno pritrjena na steno
-oprema: ročaji, vse omarice in predalniki s ključavnicami, opremljene s sistemskimi ključi
(glej shemo in detajl)
Višina 275 cm, na zaklepanje
2.4.1.160-3 | 10x garderobna omara z enojnimi vrati, na zaklepanje Niz garderobne omare za 10 oseb, spodaj perforirana, dim.160x55x275cm (od tega : podstavek omare- cokel 10cm) nad omaro maska, zapora do stropa 5cm | 3 |  | 0
VISOKE GARDEROBNE OMARE / globina = 55 cm, obdelava = laminat, vrata=HPL
DODATEN OPIS:
Omara sestavljena po višini. spodnji del sklop garderobnih omaric za deset oseb dim.160/55/200cm + podstavek 10cm 5x garderobna omara širine cca 32 (16+16)cm, deljena po višini z 2x enojnimi vrati ˝L˝oblike, vsa vrata opremljena s ključavnico in delno perforirana vsaka enota opremljena z obešalnim drogom,obešalnikom z mrežico za obleko,obešalno kljukico in posodo za čevlje iz nerjaveče pločevine zgornji del dim. 160x55/60cm+ maska 5cm 2x nadgradna omara š=80cm z dvokrilnimi vrati na zaklepanje in 1x polico nastavljivo po višini
- omara na podstavku- glej detajl + dodatno pritrjena na steno
-oprema: ročaji, vse omarice in predalniki s ključavnicami, opremljene s sistemskimi ključi
(glej shemo in detajl)
2.4.1.200-3 | 10x garderobna omara z enojnimi vrati, na zaklepanje Niz garderobne omare za 10 oseb, spodaj perforirana, dim.200x55x275cm (od tega : podstavek omare- cokel 10cm) nad omaro maska, zapora do stropa 5cm | 1 |  | 0
VISOKE GARDEROBNE OMARE / globina = 55 cm, obdelava = laminat, vrata=HPL
DODATEN OPIS:
Omara sestavljena po višini. spodnji del sklop garderobnih omaric za deset oseb dim.200/55/200cm + podstavek 10cm 5x garderobna omara širine cca 32 (16+16)cm, deljena po višini z 2x enojnimi vrati ˝L˝oblike, vsa vrata opremljena s ključavnico in delno perforirana vsaka enota opremljena z obešalnim drogom,obešalnikom z mrežico za obleko,obešalno kljukico in posodo za čevlje iz nerjaveče pločevine zgornji del dim. 200x55/60cm+ maska 5cm 2x nadgradna omara š=80cm z dvokrilnimi vrati na zaklepanje in 1x polico nastavljivo po višini
- omara na podstavku- glej detajl + dodatno pritrjena na steno
-oprema: ročaji, vse omarice in predalniki s ključavnicami, opremljene s sistemskimi ključi
(glej shemo in detajl)
Višina 308 cm, na zaklepanje
2.4.1.30.L | 1x garderobna omara z enojnimi vrati, na zaklepanje Niz garderobne omare za eno osebo, spodaj perforirana, dim.30x55x308cm (od tega : podstavek omare- cokel 10cm) nad omaro maska, zapora do stropa 98 cm | 5 |  | 0
VISOKE GARDEROBNE OMARE / globina = 55 cm, obdelava = laminat, vrata=HPL
DODATEN OPIS:
1x garderobna omara višine 200cm, z enojnimi vrati širine 30cm , vrata opremljena s ključavnico in delno perforirana 2 x odlagalna polica, 1x drog za obešalnike in 1x posoda za čevlje iz nerjaveče pločevine
- omara na podstavku- glej detajl + dodatno pritrjena na steno
-oprema: ročaji, vse omarice in predalniki s ključavnicami, opremljene s sistemskimi ključi
(glej shemo in detajl)
2.4.1.30.D | 1x garderobna omara z enojnimi vrati, na zaklepanje Niz garderobne omare za eno osebo, spodaj perforirana, dim.30x55x308cm (od tega : podstavek omare- cokel 10cm) nad omaro maska, zapora do stropa 98 cm | 4 |  | 0
VISOKE GARDEROBNE OMARE / globina = 55 cm, obdelava = laminat, vrata=HPL
DODATEN OPIS:
1x garderobna omara višine 200cm, z enojnimi vrati širine 30cm , vrata opremljena s ključavnico in delno perforirana 2 x odlagalna polica, 1x drog za obešalnike in 1x posoda za čevlje iz nerjaveče pločevine
- omara na podstavku- glej detajl + dodatno pritrjena na steno
-oprema: ročaji, vse omarice in predalniki s ključavnicami, opremljene s sistemskimi ključi
(glej shemo in detajl)
2.4.1.60.L | 1x garderobna omara z enojnimi vrati, na zaklepanje Niz garderobne omare za eno osebo, spodaj perforirana, dim.60x55x308cm (od tega : podstavek omare- cokel 10cm) nad omaro maska, zapora do stropa 98 cm | 20 |  | 0
VISOKE GARDEROBNE OMARE / globina = 55 cm, obdelava = laminat, vrata=HPL
DODATEN OPIS:
spodnji del garderobna omara za dve osebi, dim.60x55x200cm + podstavek 10cm 2x garderobna omarica z enojnimi vrati širine 30cm ,vsa vrata opremljena s ključavnico in delno perforirana vsaka enota opremljena z dvema policama,obešalnim drogom,obešalnikom z mrežico za obleko,obešalno kljukico in posodo za čevlje iz nerjaveče pločevine zgornji del dim. 60x55/90cm+ maska 8cm 1x nadgradna omarica z enokrilnimi vrati na zaklepanje in 1x polico nastavljivo po višini
- omara na podstavku- glej detajl + dodatno pritrjena na steno
-oprema: ročaji, vse omarice in predalniki s ključavnicami, opremljene s sistemskimi ključi
(glej shemo in detajl)
2.4.1.60.D | 1x garderobna omara z enojnimi vrati, na zaklepanje Niz garderobne omare za eno osebo, spodaj perforirana, dim.60x55x308cm (od tega : podstavek omare- cokel 10cm) nad omaro maska, zapora do stropa 98 cm | 26 |  | 0
VISOKE GARDEROBNE OMARE / globina = 55 cm, obdelava = laminat, vrata=HPL
DODATEN OPIS:
spodnji del garderobna omara za dve osebi, dim.60x55x200cm + podstavek 10cm 2x garderobna omarica z enojnimi vrati širine 30cm ,vsa vrata opremljena s ključavnico in delno perforirana vsaka enota opremljena z dvema policama,obešalnim drogom,obešalnikom z mrežico za obleko,obešalno kljukico in posodo za čevlje iz nerjaveče pločevine zgornji del dim. 60x55/90cm+ maska 8cm 1x nadgradna omarica z enokrilnimi vrati na zaklepanje in 1x polico nastavljivo po višini
- omara na podstavku- glej detajl + dodatno pritrjena na steno
-oprema: ročaji, vse omarice in predalniki s ključavnicami, opremljene s sistemskimi ključi
(glej shemo in detajl)
2.4.1.90.L | 1x garderobna omara z enojnimi vrati, na zaklepanje Niz garderobne omare za eno osebo, spodaj perforirana, dim.90x55x308cm (od tega : podstavek omare- cokel 10cm) nad omaro maska, zapora do stropa 98 cm | 21 |  | 0
VISOKE GARDEROBNE OMARE / globina = 55 cm, obdelava = laminat, vrata=HPL
DODATEN OPIS:
spodnji del garderobna omara za dve osebi, dim.90x55x200cm + podstavek 10cm 2x garderobna omarica z enojnimi vrati širine 30cm ,vsa vrata opremljena s ključavnico in delno perforirana vsaka enota opremljena z dvema policama,obešalnim drogom,obešalnikom z mrežico za obleko,obešalno kljukico in posodo za čevlje iz nerjaveče pločevine zgornji del dim. 90x55/90cm+ maska 8cm 1x nadgradna omarica z enokrilnimi vrati na zaklepanje in 1x polico nastavljivo po višini
- omara na podstavku- glej detajl + dodatno pritrjena na steno
-oprema: ročaji, vse omarice in predalniki s ključavnicami, opremljene s sistemskimi ključi
(glej shemo in detajl)
2.4.1.90.D | 1x garderobna omara z enojnimi vrati, na zaklepanje Niz garderobne omare za eno osebo, spodaj perforirana, dim.90x55x308cm (od tega : podstavek omare- cokel 10cm) nad omaro maska, zapora do stropa 98 cm | 22 |  | 0
VISOKE GARDEROBNE OMARE / globina = 55 cm, obdelava = laminat, vrata=HPL
DODATEN OPIS:
spodnji del garderobna omara za dve osebi, dim.90x55x200cm + podstavek 10cm 2x garderobna omarica z enojnimi vrati širine 30cm ,vsa vrata opremljena s ključavnico in delno perforirana vsaka enota opremljena z dvema policama,obešalnim drogom,obešalnikom z mrežico za obleko,obešalno kljukico in posodo za čevlje iz nerjaveče pločevine zgornji del dim. 90x55/90cm+ maska 8cm 1x nadgradna omarica z enokrilnimi vrati na zaklepanje in 1x polico nastavljivo po višini
- omara na podstavku- glej detajl + dodatno pritrjena na steno
-oprema: ročaji, vse omarice in predalniki s ključavnicami, opremljene s sistemskimi ključi
(glej shemo in detajl)
2.4.2 | KASETIRANE GARDEROBNE OMARE - "ČEBELNJAKI"
Višina 232 cm, na zaklepanje
2.4.2.160.1 | Omara garderobna, kasetirana (dim 160/40/232cm) 36 kaset | 1 |  | 0
VISOKE GARDEROBNE OMARE / globina = 40 cm, obdelava = laminat, vrata=HPL
DODATEN OPIS:
Omara garderobna, deljena po višini,dim.160/40/232 cm (od tega podstavek omare- cokel 10cm + zapora do stropa 22cm) omara kasetirana ˝čebelnjak˝ - 30 kaset dim.cca.32x40x33,3cm vsa vrata opremljena s ključavnico
-oprema: ročaji, vse omarice in predalniki s ključavnicami, opremljene s sistemskimi ključi
(glej shemo in detajl)
2.4.2.190.1 | Omara garderobna, kasetirana (dim 190/40/232cm) 36 kaset | 1 |  | 0
VISOKE GARDEROBNE OMARE / globina = 40 cm, obdelava = laminat, vrata=HPL
DODATEN OPIS:
Omara garderobna, deljena po višini, dim.190/40/232 cm, (od tega podstavek omare- cokel 10cm + zapora do stropa 22cm) omara kasetirana ˝čebelnjak˝ - 36 kaset dim.cca.31,5x40x33,3cm vsa vrata opremljena s ključavnico
-oprema: ročaji, vse omarice in predalniki s ključavnicami, opremljene s sistemskimi ključi
(glej shemo in detajl)
Višina 250 cm, na zaklepanje
2.4.2.200.1 | Omara garderobna, kasetirana (dim 200/40/250cm) 36 kaset | 2 |  | 0
VISOKE GARDEROBNE OMARE / globina = 40 cm, obdelava = laminat, vrata=HPL
DODATEN OPIS:
Omara garderobna, deljena po višini,dim.200/40/250 cm, (od tega podstavek omare- cokel 10cm + zapora do stropa 5cm) spodaj kasetirana ˝čebelnjak˝ do višine 200cm - 36 kaset dim.cca.33,3x40x33,3cm zgoraj 3x prostor širine cca 66.6cm z dvokrilnimi vrati višine 35cm vsa vrata opremljena s ključavnico
-oprema: ročaji, vse omarice in predalniki s ključavnicami, opremljene s sistemskimi ključi
(glej shemo in detajl)
Višina 275 cm, na zaklepanje
2.4.2.80 | Omara garderobna, kasetirana (dim 80/40/275cm) 12 kaset | 2 |  | 0
VISOKE GARDEROBNE OMARE / globina = 40 cm, obdelava = laminat, vrata=HPL
DODATEN OPIS:
Omara garderobna, sestavljena po višini,dim.80/40/275 cm, (od tega podstavek omare- cokel 10cm + zapora do stropa 5cm) spodnji del kasetirana garderobna omara ˝čebelnjak˝ dim.80/40/200cm + podstavek 10cm - 12 kaset dim.cca.40x40x33,3cm, vsa vrata opremljena s ključavnico zgornji del dim. 80x40x60cm + zapora do stropa 5cm 1x nadgradna omarica 80x40x60cm z dvokrilnimi vrati na zaklepanje in 1x polico nastavljivo po višini
-oprema: ročaji, vse omarice in predalniki s ključavnicami, opremljene s sistemskimi ključi
(glej shemo in detajl)
2.4.2.120 | Omara garderobna, kasetirana (dim 120/40/275cm) 24 kaset | 2 |  | 0
VISOKE GARDEROBNE OMARE / globina = 40 cm, obdelava = laminat, vrata=HPL
DODATEN OPIS:
Omara garderobna, sestavljena po višini,dim.120/40/275 cm, (od tega podstavek omare- cokel 10cm + zapora do stropa 5cm) spodnji del kasetirana garderobna omara ˝čebelnjak˝ dim.120/40/200cm + podstavek 10cm - 24 kaset dim.cca.30x40x33,3cm, vsa vrata opremljena s ključavnico zgornji del dim. 120x40x60cm + zapora do stropa 5cm 2x nadgradna omarica 60x40x60cm z dvokrilnimi vrati na zaklepanje in 1x polico nastavljivo po višini
-oprema: ročaji, vse omarice in predalniki s ključavnicami, opremljene s sistemskimi ključi
(glej shemo in detajl)
2.4.2.160 | Omara garderobna, kasetirana (dim 160/40/275cm) 30 kaset | 7 |  | 0
VISOKE GARDEROBNE OMARE / globina = 40 cm, obdelava = laminat, vrata=HPL
DODATEN OPIS:
Omara garderobna, sestavljena po višini,dim.160/40/275 cm, (od tega podstavek omare- cokel 10cm + zapora do stropa 5cm) spodnji del kasetirana garderobna omara ˝čebelnjak˝ dim.160/40/200cm + podstavek 10cm - 36 kaset dim.cca.32x40x33,3cm, vsa vrata opremljena s ključavnico zgornji del dim. 160x40x60cm + zapora do stropa 5cm 2x nadgradna omarica 80x40x60cm z dvokrilnimi vrati na zaklepanje in 1x polico nastavljivo po višini
-oprema: ročaji, vse omarice in predalniki s ključavnicami, opremljene s sistemskimi ključi
(glej shemo in detajl)
2.4.2.200 | Omara garderobna, kasetirana (dim 200/40/275cm) 36 kaset | 3 |  | 0
VISOKE GARDEROBNE OMARE / globina = 40 cm, obdelava = laminat, vrata=HPL
DODATEN OPIS:
Omara garderobna, sestavljena po višini,dim.200/40/275 cm, (od tega podstavek omare- cokel 10cm + zapora do stropa 5cm) spodnji del kasetirana garderobna omara ˝čebelnjak˝ dim.200/40/200cm + podstavek 10cm - 36 kaset dim.cca.33,3x40x33,3cm, vsa vrata opremljena s ključavnico zgornji del dim. 200x40x60cm + zapora do stropa 5cm 2x nadgradna omarica 100x40x60cm z dvokrilnimi vrati na zaklepanje in 1x polico nastavljivo po višini
-oprema: ročaji, vse omarice in predalniki s ključavnicami, opremljene s sistemskimi ključi
(glej shemo in detajl)
|  |  | skupaj | 0

## 3-regali
REGAL - POLICE
Splošen opis
OPOMBA:
velja splošen opis kot za OMARE
Dodaten opis:
- omare, ki stojijo na tleh, glej detajl pri shemah, izvede se zavihek v tlaku na cokl omare
- vse omare ob steni, dodatno pritrjene v steno
- zapora do stropa
|  | kosi | cena na enoto | cena skupaj
3.1 | REGALI
VIŠINE 270 CM IN 275 CM
3.1.1 | Globine 50 cm, na zaklepanje (višine 275 cm)
3.1.1.90 | Regal, dim. 90x50x275 cm sestavljen po višini, zgornji del zaprt z vrati; dim=90/50/65cm spodnji del odprt; dim=90/50/210cm | 4 |  | 0
REGALI / globina =50 cm, na podstavku, obdelava = laminat
DODATEN OPIS:
- regal postavljen na podstavku, cokel višine 10cm
- zapora do stropa 5 cm
spodnji del dim. 90x50/200cm+podstavek 10cm regal, 5x nastavljiva polica po višini zgornji del dim.90x50/60cm+ maska 5cm nadgradna omara, 1x dvojna vrata na zaklepanje, 1x nastavljiva polica po višini
-oprema: ročaji, vse omarice in predalniki s ključavnicami, opremljene s sistemskimi ključi
(glej shemo in detajl)
3.1.1 | Globine 50 cm, brez ključavnic (višine 275 cm)
3.1.1.80* | Regal, dim. 80x50x275 cm sestavljen po višini, zgornji del zaprt z vrati; dim=80/50/65cm spodnji del odprt; dim=80/50/210cm | 3 |  | 0
REGALI / globina =50 cm, na podstavku, obdelava = laminat
DODATEN OPIS:
- regal postavljen na podstavku, cokel višine 10cm
- zapora do stropa 5 cm
spodnji del dim. 80x50/200cm+podstavek 10cm regal, 5x nastavljiva polica po višini zgornji del dim.90x50/60cm+ maska 5cm nadgradna omara, 1x dvojna vrata brez zaklepanja, 1x nastavljiva polica po višini
-oprema: ročaji, brez možnosti zaklepanja
(glej shemo in detajl)
3.1.2 | Globine 60 cm, na zaklepanje (višine 275 cm)
3.1.2.90 | Regal, dim. 90x60x275 cm sestavljen po višini, zgornji del zaprt z vrati; dim=90/60/65cm spodnji del odprt; dim=90/60/210cm | 1 |  | 0
REGALI / globina =60 cm, na podstavku, obdelava = laminat
DODATEN OPIS:
- regal postavljen na podstavku, cokel višine 10cm
- zapora do stropa 5 cm
spodnji del dim. 90x60/200cm+podstavek 10cm regal, 5x nastavljiva polica po višini zgornji del dim.90x60/60cm+ maska 5cm nadgradna omara, 1x dvojna vrata na zaklepanje, 1x nastavljiva polica po višini
-oprema: ročaji, vse omarice in predalniki s ključavnicami, opremljene s sistemskimi ključi
(glej shemo in detajl)
3.1.2 | Globine 60 cm, brez ključavnic (višine 275 cm)
3.1.2.80* | Regal, dim. 80x60x275 cm sestavljen po višini, zgornji del zaprt z vrati; dim=80/60/65cm spodnji del odprt; dim=80/60/210cm | 2 |  | 0
REGALI / globina =60 cm, na podstavku, obdelava = laminat
DODATEN OPIS:
- regal postavljen na podstavku, cokel višine 10cm
- zapora do stropa 5 cm
spodnji del dim. 80x60/200cm+podstavek 10cm regal, 5x nastavljiva polica po višini zgornji del dim.80x60/60cm+ maska 5cm nadgradna omara, 1x dvojna vrata brez zaklepanja, 1x nastavljiva polica po višini
-oprema: ročaji, brez možnosti zaklepanja
(glej shemo in detajl)
3.1.2.90* | Regal, dim. 90x60x275 cm sestavljen po višini, zgornji del zaprt z vrati; dim=90/60/65cm spodnji del odprt; dim=90/60/210cm | 16 |  | 0
REGALI / globina =60 cm, na podstavku, obdelava = laminat
DODATEN OPIS:
- regal postavljen na podstavku, cokel višine 10cm
- zapora do stropa 5 cm
spodnji del dim. 90x60/200cm+podstavek 10cm regal, 5x nastavljiva polica po višini zgornji del dim.90x60/60cm+ maska 5cm nadgradna omara, 1x dvojna vrata brez zaklepanja, 1x nastavljiva polica po višini
-oprema: ročaji, brez možnosti zaklepanja
(glej shemo in detajl)
3.1.2.120* | Regal, dim. 120x60x275 cm sestavljen po višini, zgornji del zaprt z vrati; dim=120/60/65cm spodnji del odprt; dim=120/60/210cm | 1 |  | 0
REGALI / globina =60 cm, na podstavku, obdelava = laminat
DODATEN OPIS:
- regal postavljen na podstavku, cokel višine 10cm
- zapora do stropa 5 cm
spodnji del dim. 120x60/200cm+podstavek 10cm regal, 5x nastavljiva polica po višini zgornji del dim.120x60/60cm+ maska 5cm nadgradna omara, 1x dvojna vrata brez zaklepanja, 1x nastavljiva polica po višini
-oprema: ročaji, brez možnosti zaklepanja
(glej shemo in detajl)
3.1.3 | Globine 40 cm, na zaklepanje (višine 275 cm)
3.1.3.120 | Regal, dim. 120x40x275 cm sestavljen po višini, zgornji del zaprt z vrati; dim=120/40/65cm spodnji del odprt; dim=120/40/210cm | 1 |  | 0
REGALI / globina =40 cm, na podstavku, obdelava = laminat
DODATEN OPIS:
- regal postavljen na podstavku, cokel višine 10cm
- zapora do stropa 5 cm
spodnji del dim. 120x40/200cm+podstavek 10cm regal, 5x nastavljiva polica po višini zgornji del dim.120x40/60cm+ maska 5cm nadgradna omara, 1x dvojna vrata na zaklepanje, 1x nastavljiva polica po višini
-oprema: ročaji, vse omarice in predalniki s ključavnicami, opremljene s sistemskimi ključi
(glej shemo in detajl)
Globine 40 cm, brez ključavnic (višine 275 cm)
3.1.3.60-L* | Regal, dim. 60x40x275 cm sestavljen po višini, zgornji del zaprt z vrati; dim=60/40/65cm spodnji del odprt; dim=60/40/210cm | 2 |  | 0
REGALI / globina =40 cm, na podstavku, obdelava = laminat
DODATEN OPIS:
- regal postavljen na podstavku, cokel višine 10cm
- zapora do stropa 5 cm
spodnji del dim. 60x40/200cm+podstavek 10cm regal, 5x nastavljiva polica po višini zgornji del dim.60x40/60cm+ maska 5cm nadgradna omara, 1x enojna vrata brez zaklepanja, 1x nastavljiva polica po višini
-oprema: ročaji, brez možnosti zaklepanja
(glej shemo in detajl)
3.1.3.60-D* | Regal, dim. 60x40x275 cm sestavljen po višini, zgornji del zaprt z vrati; dim=60/40/65cm spodnji del odprt; dim=60/40/210cm | 1 |  | 0
REGALI / globina =40 cm, na podstavku, obdelava = laminat
DODATEN OPIS:
- regal postavljen na podstavku, cokel višine 10cm
- zapora do stropa 5 cm
spodnji del dim. 60x40/200cm+podstavek 10cm regal, 5x nastavljiva polica po višini zgornji del dim.60x40/60cm+ maska 5cm nadgradna omara, 1x enojna vrata brez zaklepanja, 1x nastavljiva polica po višini
-oprema: ročaji, brez možnosti zaklepanja
(glej shemo in detajl)
3.1.3.85* | Regal, dim. 85x40x275 cm sestavljen po višini, zgornji del zaprt z vrati; dim=85/40/65cm spodnji del odprt; dim=85/40/210cm | 1 |  | 0
REGALI / globina =40 cm, na podstavku, obdelava = laminat
DODATEN OPIS:
- regal postavljen na podstavku, cokel višine 10cm
- zapora do stropa 5 cm
spodnji del dim. 85x40/200cm+podstavek 10cm regal, 5x nastavljiva polica po višini zgornji del dim.85x40/60cm+ maska 5cm nadgradna omara, 1x dvojna vrata brez zaklepanja, 1x nastavljiva polica po višini
-oprema: ročaji, brez možnosti zaklepanja
(glej shemo in detajl)
3.1.3.90* | Regal, dim. 90x40x275 cm sestavljen po višini, zgornji del zaprt z vrati; dim=90/40/65cm spodnji del odprt; dim=90/40/210cm | 8 |  | 0
REGALI / globina =40 cm, na podstavku, obdelava = laminat
DODATEN OPIS:
- regal postavljen na podstavku, cokel višine 10cm
- zapora do stropa 5 cm
spodnji del dim. 90x40/200cm+podstavek 10cm regal, 5x nastavljiva polica po višini zgornji del dim.90x40/60cm+ maska 5cm nadgradna omara, 1x dvojna vrata brez zaklepanja, 1x nastavljiva polica po višini
-oprema: ročaji, brez možnosti zaklepanja
(glej shemo in detajl)
3.1.3.100* | Regal, dim. 100x40x275 cm sestavljen po višini, zgornji del zaprt z vrati; dim=100/40/65cm spodnji del odprt; dim=100/40/210cm | 7 |  | 0
REGALI / globina =40 cm, na podstavku, obdelava = laminat
DODATEN OPIS:
- regal postavljen na podstavku, cokel višine 10cm
- zapora do stropa 5 cm
spodnji del dim. 100x40/200cm+podstavek 10cm regal, 5x nastavljiva polica po višini zgornji del dim.100x40/60cm+ maska 5cm nadgradna omara, 1x dvojna vrata brez zaklepanja, 1x nastavljiva polica po višini
-oprema: ročaji, brez možnosti zaklepanja
(glej shemo in detajl)
3.1.3.120* | Regal, dim. 120x40x275 cm sestavljen po višini, zgornji del zaprt z vrati; dim=120/40/65cm spodnji del odprt; dim=120/40/210cm | 3 |  | 0
REGALI / globina =40 cm, na podstavku, obdelava = laminat
DODATEN OPIS:
- regal postavljen na podstavku, cokel višine 10cm
- zapora do stropa 5 cm
spodnji del dim. 120x40/200cm+podstavek 10cm regal, 5x nastavljiva polica po višini zgornji del dim.120x40/60cm+ maska 5cm nadgradna omara, 1x dvojna vrata brez zaklepanja, 1x nastavljiva polica po višini
-oprema: ročaji, brez možnosti zaklepanja
(glej shemo in detajl)
Globine 45 cm, brez ključavnic (višine 275 cm)
3.1.3.75-1* | Regal, dim. 75x45x275 cm sestavljen po višini, zgornji del zaprt z vrati; dim=75/45/65cm spodnji del odprt; dim=75/45/210cm | 1 |  | 0
REGALI / globina =45 cm, na podstavku, obdelava = laminat
DODATEN OPIS:
- regal postavljen na podstavku, cokel višine 10cm
- zapora do stropa 5 cm
spodnji del dim. 75x45/200cm+podstavek 10cm regal, 5x nastavljiva polica po višini zgornji del dim.75x45/60cm+ maska 5cm nadgradna omara, 1x dvojna vrata brez zaklepanja, 1x nastavljiva polica po višini
-oprema: ročaji, brez možnosti zaklepanja
(glej shemo in detajl)
3.1.3.90-1* | Regal, dim. 90x45x275 cm sestavljen po višini, zgornji del zaprt z vrati; dim=90/45/65cm spodnji del odprt; dim=90/45/210cm | 5 |  | 0
REGALI / globina =45 cm, na podstavku, obdelava = laminat
DODATEN OPIS:
- regal postavljen na podstavku, cokel višine 10cm
- zapora do stropa 5 cm
spodnji del dim. 75x45/200cm+podstavek 10cm regal, 5x nastavljiva polica po višini zgornji del dim.75x45/60cm+ maska 5cm nadgradna omara, 1x dvojna vrata brez zaklepanja, 1x nastavljiva polica po višini
-oprema: ročaji, brez možnosti zaklepanja
(glej shemo in detajl)
Globine 40cm, brez ključavnic (višine 270 cm)
3.1.3.1.90* | Regal, dim. 90x40x270 cm sestavljen po višini, zgornji del zaprt z vrati; dim=90/40/65cm spodnji del odprt; dim=90/40/210cm | 3 |  | 0
REGALI / globina =40 cm, na podstavku, obdelava = laminat
DODATEN OPIS:
- regal postavljen na podstavku, cokel višine 10cm
- zapora do stropa 5 cm
spodnji del dim. 90x40/200cm+podstavek 10cm regal, 5x nastavljiva polica po višini zgornji del dim.90x40/55cm+ maska 5cm nadgradna omara, 1x dvojna vrata brez zaklepanja, 1x nastavljiva polica po višini
-oprema: ročaji, brez možnosti zaklepanja
(glej shemo in detajl)
3.1.3.1.120* | Regal, dim. 120x40x270 cm sestavljen po višini, zgornji del zaprt z vrati; dim=120/40/65cm spodnji del odprt; dim=120/40/210cm | 1 |  | 0
REGALI / globina =40 cm, na podstavku, obdelava = laminat
DODATEN OPIS:
- regal postavljen na podstavku, cokel višine 10cm
- zapora do stropa 5 cm
spodnji del dim. 120x40/200cm+podstavek 10cm regal, 5x nastavljiva polica po višini zgornji del dim.120x40/55cm+ maska 5cm nadgradna omara, 1x dvojna vrata brez zaklepanja, 1x nastavljiva polica po višini
-oprema: ročaji, brez možnosti zaklepanja
(glej shemo in detajl)
3.1.4 | Globine 30 cm, na zaklepanje (višine 275 cm)
3.1.4.125 | Regal, dim. 125x30x275 cm sestavljen po višini, zgornji del zaprt z 2x vrati; dim=125/30/65cm spodnji del odprt; dim=125/30/210cm | 1 |  | 0
REGALI / globina =30 cm, na podstavku, obdelava = laminat
DODATEN OPIS:
- regal postavljen na podstavku, cokel višine 10cm
- zapora do stropa 5 cm
spodnji del dim. 125x30/200cm+podstavek 10cm regal, 5x nastavljiva polica po višini zgornji del dim.125x30/60cm+ maska 5cm nadgradna omara, 1x dvojna vrata na zaklepanje, 1x nastavljiva polica po višini
-oprema: ročaji, vse omarice in predalniki s ključavnicami, opremljene s sistemskimi ključi
(glej shemo in detajl)
3.1.4.135 | Regal, dim. 135x30x275 cm sestavljen po višini, zgornji del zaprt z 2x vrati; dim=135/30/65cm spodnji del odprt; dim=135/30/210cm | 2 |  | 0
REGALI / globina =30 cm, na podstavku, obdelava = laminat
DODATEN OPIS:
- regal postavljen na podstavku, cokel višine 10cm
- zapora do stropa 5 cm
spodnji del dim. 135x30/200cm+podstavek 10cm regal, širina 2x 67,5cm, 2x 5polic nastavljivih po višini zgornji del dim.135x30/60cm+ maska 5cm 2x nadgradna omara širine 67,5cm z dvojnimi vrati na zaklepanje in polico nastavljivo po višini
-oprema: ročaji, vse omarice in predalniki s ključavnicami, opremljene s sistemskimi ključi
(glej shemo in detajl)
VIŠINE 260 CM
3.1.6 | Globine 40 cm, brez ključavnic
3.1.6.80* | Regal, dim. 80x40x260 cm sestavljen po višini, zgornji del zaprt z vrati; dim=80/40/80cm spodnji del odprt; dim=80/40/180cm | 1 |  | 0
REGALI / globina =40 cm, na podstavku, obdelava = laminat
DODATEN OPIS:
- regal postavljen na podstavku, cokel višine 10cm
- zapora do stropa 5 cm
spodnji del dim. 80x40/170cm+podstavek 10cm regal, 5x nastavljiva polica po višini zgornji del dim. 80x40/75cm+ maska 5cm nadgradna omara, 1x dvojna vrata brez zaklepanja, 1x nastavljiva polica po višini
-oprema: ročaji, brez možnosti zaklepanja
(glej shemo in detajl)
3.1.6.115* | Regal, dim. 115x40x260 cm sestavljen po višini, zgornji del zaprt z vrati; dim=115/40/80cm spodnji del odprt; dim=115/40/180cm | 2 |  | 0
REGALI / globina =40 cm, na podstavku, obdelava = laminat
DODATEN OPIS:
- regal postavljen na podstavku, cokel višine 10cm
- zapora do stropa 5 cm
spodnji del dim. 80x40/170cm+podstavek 10cm regal, 5x nastavljiva polica po višini zgornji del dim. 80x40/75cm+ maska 5cm nadgradna omara, 1x dvojna vrata brez zaklepanja, 1x nastavljiva polica po višini
-oprema: ročaji, brez možnosti zaklepanja
(glej shemo in detajl)
VIŠINE 250 CM
3.1.7-1 | Globine 40 cm, brez ključavnic
3.1.7.115-1* | Regal, dim. 115x40x250 cm deljen po višini, zgornji del zaprt z vrati; dim=115/40/65cm spodnji del odprt; dim=115/40/185cm | 1 |  | 0
REGALI / globina =40 cm, na podstavku, obdelava = laminat
DODATEN OPIS:
- regal postavljen na podstavku, cokel višine 10cm
- zapora do stropa 5 cm
visoka omara 115x40x235cm, deljena po višini spodnji del višine 175cm, odprt, 4x police nastavljive po višini zgornji del višine 60cm z dvojnimi vrati brez zaklepanja, 1x fiksna polica,1x polica nastavljiva po višini
-oprema: ročaji, brez možnosti zaklepanja
(glej shemo in detajl)
3.1.7 | Globine 50 cm, brez ključavnic
3.1.7.100 | Regal, dim. 100x50x250 cm deljen po višini, zgornji del zaprt z vrati; dim=100/50/65cm spodnji del odprt; dim=100/50/185cm | 1 |  | 0
REGALI / globina =50 cm, na podstavku, obdelava = laminat
DODATEN OPIS:
- regal postavljen na podstavku, cokel višine 10cm
- zapora do stropa 5 cm
visoka omara 100x50x235cm, deljena po višini spodnji del višine 175cm, odprt, 4x police nastavljive po višini zgornji del višine 60cm z dvojnimi vrati na zaklepanje, 1x fiksna polica,1x polica nastavljiva po višini
-oprema: ročaji, brez možnosti zaklepanja
(glej shemo in detajl)
3.1.7.120 | Regal, dim. 120x50x250 cm deljen po višini, zgornji del zaprt z vrati; dim=120/50/65cm spodnji del odprt; dim=120/50/185cm | 2 |  | 0
REGALI / globina =50 cm, na podstavku, obdelava = laminat
DODATEN OPIS:
- regal postavljen na podstavku, cokel višine 10cm
- zapora do stropa 5 cm
visoka omara 120x50x235cm, deljena po višini spodnji del višine 175cm, odprt, 4x police nastavljive po višini zgornji del višine 60cm z dvojnimi vrati na zaklepanje, 1x fiksna polica,1x polica nastavljiva po višini
-oprema: ročaji, brez možnosti zaklepanja
(glej shemo in detajl)
3.1.7.60-D* | Regal, dim. 60x50x250 cm deljen po višini, zgornji del zaprt z vrati; dim=60/50/65cm spodnji del odprt; dim=60/50/185cm | 1 |  | 0
REGALI / globina =50 cm, na podstavku, obdelava = laminat
DODATEN OPIS:
- regal postavljen na podstavku, cokel višine 10cm
- zapora do stropa 5 cm
visoka omara 60x50x235cm, deljena po višini spodnji del višine 175cm, odprt, 4x police nastavljive po višini zgornji del višine 60cm z enojnimi vrati brez zaklepanja, 1x fiksna polica,1x polica nastavljiva po višini
-oprema: ročaji, brez možnosti zaklepanja
(glej shemo in detajl)
3.1.7.90* | Regal, dim. 90x50x250 cm deljen po višini, zgornji del zaprt z vrati; dim=90/50/65cm spodnji del odprt; dim=90/50/185cm | 6 |  | 0
REGALI / globina =50 cm, na podstavku, obdelava = laminat
DODATEN OPIS:
- regal postavljen na podstavku, cokel višine 10cm
- zapora do stropa 5 cm
visoka omara 90x50x235cm, deljena po višini spodnji del višine 175cm, odprt, 4x police nastavljive po višini zgornji del višine 60cm z dvojnimi vrati brez zaklepanja, 1x fiksna polica,1x polica nastavljiva po višini
-oprema: ročaji, brez možnosti zaklepanja
(glej shemo in detajl)
VIŠINE 308 CM
3.1.8 | Globine 40 cm, na zaklepanje
3.1.8.100 | Regal, dim. 100x40x308 cm sestavljen po višini, zgornji del zaprt z 2x vrati v dveh vrstah; dim=100/40/128cm (dim 2x 100x40x60cm + zapora do stropa 8cm) spodnji del odprt; dim=100/40/170cm+10cm cokel | 2 |  | 0
REGALI / globina =40 cm, na podstavku, obdelava = laminat
DODATEN OPIS:
- regal postavljen na podstavku, cokel višine 10cm
- zapora do stropa 8 cm
spodnji del dim. 100x40/170cm + podstavek 10cm regal, odprt, 4x nastavljiva polica po višini zgornji del dim. 100x40/120cm + zapora do stropa 8cm 2x nadgradna omara dim.110x40x60cm, dvojna vrata na zaklepanje, 1x nastavljiva polica po višini
-oprema: ročaji, vse omarice in predalniki s ključavnicami, opremljene s sistemskimi ključi
(glej shemo in detajl)
VIŠINE 245 CM (2. KLET)
3.1.9 | Globine 40 cm, na zaklepanje
3.1.9.90-1 | Regal, dim. 90x40x245 cm deljen po višini, zgornji del zaprt z vrati; dim=90/40/65cm spodnji del odprt; dim=90/40/180cm | 1 |  | 0
REGALI / globina =40 cm, na podstavku, obdelava = laminat
DODATEN OPIS:
- regal postavljen na podstavku, cokel višine 10cm
- zapora do stropa 5 cm
visoka omara 90x40x230cm, deljena po višini spodnji del višine 170cm, odprt, 4x police nastavljive po višini zgornji del višine 60cm z dvojnimi vrati na zaklepanje, 1x fiksna polica,1x polica nastavljiva po višini
-oprema: ročaji, vse omarice in predalniki s ključavnicami, opremljene s sistemskimi ključi
(glej shemo in detajl)
3.1.9.95-1 | Regal, dim. 95x40x245 cm deljen po višini, zgornji del zaprt z vrati; dim=95/40/65cm spodnji del odprt; dim=95/40/180cm | 4 |  | 0
REGALI / globina =40 cm, na podstavku, obdelava = laminat
DODATEN OPIS:
- regal postavljen na podstavku, cokel višine 10cm
- zapora do stropa 5 cm
visoka omara 95x40x230cm, deljena po višini spodnji del višine 170cm, odprt, 4x police nastavljive po višini zgornji del višine 60cm z dvojnimi vrati na zaklepanje, 1x fiksna polica,1x polica nastavljiva po višini
-oprema: ročaji, vse omarice in predalniki s ključavnicami, opremljene s sistemskimi ključi
(glej shemo in detajl)
3.1.9 | Globine 60 cm, na zaklepanje
3.1.9.90-3 | Regal, dim. 90x60x245 cm deljen po višini, zgornji del zaprt z vrati; dim=90/60/65cm spodnji del odprt; dim=90/60/180cm | 1 |  | 0
REGALI / globina =60 cm, na podstavku, obdelava = laminat
DODATEN OPIS:
- regal postavljen na podstavku, cokel višine 10cm
- zapora do stropa 5 cm
visoka omara 90x60x230cm, deljena po višini spodnji del višine 170cm, odprt, 4x police nastavljive po višini zgornji del višine 60cm z dvojnimi vrati na zaklepanje, 1x fiksna polica,1x polica nastavljiva po višini
-oprema: ročaji, vse omarice in predalniki s ključavnicami, opremljene s sistemskimi ključi
(glej shemo in detajl)
3.1.9.95-3 | Regal, dim. 95x60x245 cm deljen po višini, zgornji del zaprt z vrati; dim=95/60/65cm spodnji del odprt; dim=95/60/180cm | 4 |  | 0
REGALI / globina =60 cm, na podstavku, obdelava = laminat
DODATEN OPIS:
- regal postavljen na podstavku, cokel višine 10cm
- zapora do stropa 5 cm
visoka omara 95x60x230cm, deljena po višini spodnji del višine 170cm, odprt, 4x police nastavljive po višini zgornji del višine 60cm z dvojnimi vrati na zaklepanje, 1x fiksna polica,1x polica nastavljiva po višini
-oprema: ročaji, vse omarice in predalniki s ključavnicami, opremljene s sistemskimi ključi
(glej shemo in detajl)
VIŠINE 200 CM (9N)
3.2.3 | Globine 40 cm, na zaklepanje, brez zavihka na coklu
3.2.3.50 | Regal, dim. 50x40x200 cm | 1 |  | 0
REGALI / globina =40 cm, na podstavku, obdelava = laminat
DODATEN OPIS:
- regal postavljen na podstavku, cokel višine 10cm
- 5x odprte nastavljive police po višini
3.2.3.100 | Regal, dim. 100x40x200 cm | 7 |  | 0
REGALI / globina =40 cm, na podstavku, obdelava = laminat
DODATEN OPIS:
- regal postavljen na podstavku, cokel višine 10cm
- 5x odprte nastavljive police po višini
3.2.3.120 | Regal, dim. 120x40x200 cm | 6 |  | 0
REGALI / globina =40 cm, na podstavku, obdelava = laminat
DODATEN OPIS:
- regal postavljen na podstavku, cokel višine 10cm
- 5x odprte nastavljive police po višini
3.2.3.125 | Regal, dim. 125x40x200 cm | 17 |  | 0
REGALI / globina =40 cm, na podstavku, obdelava = laminat
DODATEN OPIS:
- regal postavljen na podstavku, cokel višine 10cm
- 5x odprte nastavljive police po višini
3.3 | POLICE
3.3.1 | POLICE
3.3.1.30F | Dvojna polica iz laminata, dim. 30/15/3 cm | 7 |  | 0
POLICA / globina 15 cm, pritrjena na steno s preklopno konzolo, obdelava = laminat, 5mm ABS rob
DODATEN OPIS:
- polica s finalno obdelavo - laminat,
- montirana na kovinski preklopni konzoli, spodnji rob prve police na višini 120 cm od tal; spodnji rob druge police na višini 160cm od tal
- konzola pritrjena na steni na ojačitve v steni
3.3.1.150 | Polica iz laminata, dim. 150/20/3 cm | 1 |  | 0
POLICA / globina 50 cm, konzolno pritrjena na steno, obdelava = laminat, 5mm ABS rob
DODATEN OPIS:
- polica s finalno obdelavo - laminat,
- montirana na kovinski konzoli, zgornji rob police na višini 90 cm od tal
- konzola pritrjena na steni na ojačitve v steni
3.3.1.60 | Dvojna polica iz laminata, dim. 60/50/3 cm | 3 |  | 0
POLICA / globina 50 cm, pritrjena na steno s preklopno konzolo, obdelava = laminat, 5mm ABS rob
DODATEN OPIS:
- polica s finalno obdelavo - laminat,
- montirana na kovinski preklopni konzoli, spodnji rob prve police na višini 75 cm od tal; spodnji rob druge police na višini 133cm od tal
- konzola pritrjena na steni na ojačitve v steni
|  |  | skupaj | 0

## 4-mize
MIZE
Splošen opis:
MIZE PISALNE / DELOVNE
- plošča pisalne mize je pritrjena na podnožju z nogami, število nog je odvisno od
velikosti mize in oblike, s priklopno mizo ali brez
- kovinsko podnožje / okvirni sistem z nogami iz okroglih profilov Ø50mm,
prašno barvano, s čepi na nogah z možnostjo nastavitve oz. nivelacije višine +/- 2,5 cm,
- plošča mize je izdelana iz vezane plošče d= 30 mm, zgornji sloj je HPL d=2mm,
odporen na obrabo, vlago in udarce,
MIZE JEDILNE
- mize so sestavljene iz podnožja s 4 nogami in jedilne plošče,
- kovinsko podnožje / 4 noge ali sredinska noga s podstavkom je iz jeklenih profilov, prašno
barvano, s čepi na nogah za možnostjo nastavitve oz. nivelacije višine +/- 2,5 cm,
- jedilna ploskev pritrjena na podnožje izdelana iz vezane plošče 3 cm in
zgornjega sloja HPL 2mm
- glej shemo miz
MIZE KONFERENČNE
- konferenčna miza z možnostjo razpeljave električnih inštalacij (za jako točne in
informacijske vtičnice) iz talne doze do mizne plošče, v plošči izrezi za uvod kablov
s pokrovom
- mizna plošča izdelana iz vezane plošče d= 30 mm, zgornji sloj je HPL 2mm,
- kovinsko podnožje / okvirni sistem s 4 nogami je iz jeklenih profilov, prašno
barvano, s čepi na nogah za možnostjo nastavitve oz. nivelacije višine +/- 2,5 cm,
- glej shemo miz
MIZA KLUBSKA
- plošča mize iz lesene vezane plošče z zgornjim slojem HPL 2mm pritrjena na
kovinsko podnožje / 4 noge iz jeklenih profilov, prašno
barvano, s čepi na nogah za možnostjo nastavitve oz. nivelacije višine +/- 2,5 cm,
- polica vstavljena med nogami
- robovi plošče so oblikovani, prirezani pod kotom, glej shemo miz
OPOMBE
- laminat mora biti kvaliteten, odporen na čistila, razkužila in udarce
- barve laminata določi oz. potrdi odgovorni projektant
- glej sheme in detajle opreme
|  | kosi | cena na enoto | cena skupaj
4.1 | PISALNE MIZE
4.1.1 | ŠIRINE 75 CM
4.1.1.130 | Miza, pisalna, na nogah, dim. 130/75/75 cm | 1 |  | 0
MIZE, PISALNE / višina = 75 cm, širina 75 cm; obdelava - lesene vezane plošče, s finalno obdelavo HPL (high pressure laminate), 5mm ABS rob; podkonstrukcija - kovinski okvirni sistem s okroglimi profili ∅50, prašno barvan
DODATEN OPIS:
- delovna površina in polica finalno obdelana s laminatom (HPL),
- kovinski okvirni sistem s okroglimi profili, ∅50, prašno barvani
- število rozet - uvodnih odprtin za kable - po shemi oz uskaditvi z uporabnikom
(glej shemo)
4.1.1.150 | Miza, pisalna, na nogah, dim. 150/75/75 cm | 16 |  | 0
MIZE, PISALNE / višina = 75 cm, širina 75 cm; obdelava - lesene vezane plošče, s finalno obdelavo HPL (high pressure laminate), 5mm ABS rob; podkonstrukcija - kovinski okvirni sistem s okroglimi profili ∅50, prašno barvan
DODATEN OPIS:
- delovna površina in polica finalno obdelana s laminatom (HPL),
- kovinski okvirni sistem s okroglimi profili, ∅50, prašno barvani
- število rozet - uvodnih odprtin za kable - po shemi oz uskaditvi z uporabnikom
(glej shemo)
4.1.1.165 | Miza, pisalna, na nogah, dim. 165/75/75 cm | 1 |  | 0
MIZE, PISALNE / višina = 75 cm, širina 75 cm; obdelava - lesene vezane plošče, s finalno obdelavo HPL (high pressure laminate), 5mm ABS rob; podkonstrukcija - kovinski okvirni sistem s okroglimi profili ∅50, prašno barvan
DODATEN OPIS:
- delovna površina in polica finalno obdelana s laminatom (HPL),
- kovinski okvirni sistem s okroglimi profili, ∅50, prašno barvani
- število rozet - uvodnih odprtin za kable - po shemi oz uskaditvi z uporabnikom
(glej shemo)
4.1.1.180 | Miza, pisalna, na nogah, dim. 180/75/75 cm | 11 |  | 0
MIZE, PISALNE / višina = 75 cm, širina 75 cm; obdelava - lesene vezane plošče, s finalno obdelavo HPL (high pressure laminate), 5mm ABS rob; podkonstrikcija - kovinski okvirni sistem s okroglimi profili, ∅50, prašno barvani
DODATEN OPIS:
- delovna površina in polica finalno obdelana s laminatom (HPL),
- kovinski okvirni sistem s okroglimi profili, ∅50, prašno barvani
- število rozet - uvodnih odprtin za kable - po shemi oz uskaditvi z uporabnikom
(glej shemo)
4.1.1.190 | Miza, pisalna, na nogah, dim. 190/75/75 cm | 4 |  | 0
MIZE, PISALNE / višina = 75 cm, širina 75 cm; obdelava - lesene vezane plošče, s finalno obdelavo HPL (high pressure laminate), 5mm ABS rob; podkonstrikcija - kovinski okvirni sistem s okroglimi profili, ∅50, prašno barvani
DODATEN OPIS:
- delovna površina in polica finalno obdelana s laminatom (HPL),
- kovinski okvirni sistem s okroglimi profili, ∅50, prašno barvani
- število rozet - uvodnih odprtin za kable - po shemi oz uskaditvi z uporabnikom
(glej shemo)
4.1.1.195 | Miza, pisalna, na nogah, dim. 195/75/75 cm | 9 |  | 0
MIZE, PISALNE / višina = 75 cm, širina 75 cm; obdelava - lesene vezane plošče, s finalno obdelavo HPL (high pressure laminate), 5mm ABS rob; podkonstrikcija - kovinski okvirni sistem s okroglimi profili, ∅50, prašno barvani
DODATEN OPIS:
- delovna površina in polica finalno obdelana s laminatom (HPL),
- kovinski okvirni sistem s okroglimi profili, ∅50, prašno barvani
- število rozet - uvodnih odprtin za kable - po shemi oz uskaditvi z uporabnikom
(glej shemo)
4.1.1.200 | Miza, pisalna, na nogah, dim. 200/75/75 cm | 20 |  | 0
MIZE, PISALNE / višina = 75 cm, širina 75 cm; obdelava - lesene vezane plošče, s finalno obdelavo HPL (high pressure laminate), 5mm ABS rob; podkonstrikcija - kovinski okvirni sistem s okroglimi profili, ∅50, prašno barvani
DODATEN OPIS:
- delovna površina in polica finalno obdelana s laminatom (HPL),
- kovinski okvirni sistem s okroglimi profili, ∅50, prašno barvani
- število rozet - uvodnih odprtin za kable - po shemi oz uskaditvi z uporabnikom
(glej shemo)
4.1.1.210.1 | Miza, pisalna, na nogah, dim. 210/75/75 cm | 6 |  | 0
MIZE, PISALNE / višina = 75 cm, širina 75 cm; obdelava - lesene vezane plošče, s finalno obdelavo HPL (high pressure laminate), 5mm ABS rob; podkonstrikcija - kovinski okvirni sistem s okroglimi profili, ∅50, prašno barvani
DODATEN OPIS:
- leva ali desna postavitev, glede na položaj mize v prostoru
- delovna površina in polica finalno obdelana s laminatom (HPL),
- kovinski okvirni sistem s okroglimi profili, ∅50, prašno barvani
- število rozet - uvodnih odprtin za kable - po shemi oz uskaditvi z uporabnikom
(glej shemo)
4.1.1.220 | Miza, pisalna, na nogah, dim. 220/75/75 cm | 1 |  | 0
MIZE, PISALNE / višina = 75 cm, širina 75 cm; obdelava - lesene vezane plošče, s finalno obdelavo HPL (high pressure laminate), 5mm ABS rob; podkonstrikcija - kovinski okvirni sistem s okroglimi profili, ∅50, prašno barvani
DODATEN OPIS:
- delovna površina in polica finalno obdelana s laminatom (HPL),
- kovinski okvirni sistem s okroglimi profili, ∅50, prašno barvani
- število rozet - uvodnih odprtin za kable - po shemi oz uskaditvi z uporabnikom
(glej shemo)
4.1.1.235 | Miza, pisalna, na nogah, dim. 235/75/75 cm | 1 |  | 0
MIZE, PISALNE / višina = 75 cm, širina 75 cm; obdelava - lesene vezane plošče, s finalno obdelavo HPL (high pressure laminate), 5mm ABS rob; podkonstrikcija - kovinski okvirni sistem s okroglimi profili, ∅50, prašno barvani
DODATEN OPIS:
- delovna površina in polica finalno obdelana s laminatom (HPL),
- kovinski okvirni sistem s okroglimi profili, ∅50, prašno barvani
- število rozet - uvodnih odprtin za kable - po shemi oz uskaditvi z uporabnikom
(glej shemo)
4.1.1.240 | Miza, pisalna, na nogah, dim. 240/75/75 cm | 4 |  | 0
MIZE, PISALNE / višina = 75 cm, širina 75 cm; obdelava - lesene vezane plošče, s finalno obdelavo HPL (high pressure laminate), 5mm ABS rob; podkonstrikcija - kovinski okvirni sistem s okroglimi profili, ∅50, prašno barvani
DODATEN OPIS:
- delovna površina in polica finalno obdelana s laminatom (HPL),
- kovinski okvirni sistem s okroglimi profili, ∅50, prašno barvani
- število rozet - uvodnih odprtin za kable - po shemi oz uskaditvi z uporabnikom
(glej shemo)
4.1.1.250 | Miza, pisalna, na nogah, dim. 250/75/75 cm | 1 |  | 0
MIZE, PISALNE / višina = 75 cm, širina 75 cm; obdelava - lesene vezane plošče, s finalno obdelavo HPL (high pressure laminate), 5mm ABS rob; podkonstrikcija - kovinski okvirni sistem s okroglimi profili, ∅50, prašno barvani
DODATEN OPIS:
- delovna površina in polica finalno obdelana s laminatom (HPL),
- kovinski okvirni sistem s okroglimi profili, ∅50, prašno barvani
- število rozet - uvodnih odprtin za kable - po shemi oz uskaditvi z uporabnikom
(glej shemo)
4.1.1.260 | Miza, pisalna, na nogah, dim. 260/75/75 cm | 1 |  | 0
MIZE, PISALNE / višina = 75 cm, širina 75 cm; obdelava - lesene vezane plošče, s finalno obdelavo HPL (high pressure laminate), 5mm ABS rob; podkonstrikcija - kovinski okvirni sistem s okroglimi profili, ∅50, prašno barvani
DODATEN OPIS:
- delovna površina in polica finalno obdelana s laminatom (HPL),
- kovinski okvirni sistem s okroglimi profili, ∅50, prašno barvani
- število rozet - uvodnih odprtin za kable - po shemi oz uskaditvi z uporabnikom
(glej shemo)
4.1.1.280 | Miza, pisalna, na nogah, dim. 280/75/75 cm | 2 |  | 0
MIZE, PISALNE / višina = 75 cm, širina 75 cm; obdelava - lesene vezane plošče, s finalno obdelavo HPL (high pressure laminate), 5mm ABS rob; podkonstrikcija - kovinski okvirni sistem s okroglimi profili, ∅50, prašno barvani
DODATEN OPIS:
- delovna površina in polica finalno obdelana s laminatom (HPL),
- kovinski okvirni sistem s okroglimi profili, ∅50, prašno barvani
- število rozet - uvodnih odprtin za kable - po shemi oz uskaditvi z uporabnikom
(glej shemo)
4.1.1.290 | Miza, pisalna, na nogah, dim. 290/75/75 cm | 1 |  | 0
MIZE, PISALNE / višina = 75 cm, širina 75 cm; obdelava - lesene vezane plošče, s finalno obdelavo HPL (high pressure laminate), 5mm ABS rob; podkonstrikcija - kovinski okvirni sistem s okroglimi profili, ∅50, prašno barvani
DODATEN OPIS:
- delovna površina in polica finalno obdelana s laminatom (HPL),
- kovinski okvirni sistem s okroglimi profili, ∅50, prašno barvani
- število rozet - uvodnih odprtin za kable - po shemi oz uskaditvi z uporabnikom
(glej shemo)
4.1.1.320 | Miza, pisalna, na nogah, dim. 320/75/75 cm | 4 |  | 0
MIZE, PISALNE / višina = 75 cm, širina 75 cm; obdelava - lesene vezane plošče, s finalno obdelavo HPL (high pressure laminate), 5mm ABS rob; podkonstrikcija - kovinski okvirni sistem s okroglimi profili, ∅50, prašno barvani
DODATEN OPIS:
- delovna površina in polica finalno obdelana s laminatom (HPL),
- kovinski okvirni sistem s okroglimi profili, ∅50, prašno barvani
- število rozet - uvodnih odprtin za kable - po shemi oz uskaditvi z uporabnikom
(glej shemo)
4.1.1.390 | Miza, pisalna, na nogah, dim. 390/75/75 cm | 2 |  | 0
MIZE, PISALNE / višina = 75 cm, širina 75 cm; obdelava - lesene vezane plošče, s finalno obdelavo HPL (high pressure laminate), 5mm ABS rob; podkonstrikcija - kovinski okvirni sistem s okroglimi profili, ∅50, prašno barvani
DODATEN OPIS:
- delovna površina in polica finalno obdelana s laminatom (HPL),
- kovinski okvirni sistem s okroglimi profili, ∅50, prašno barvani
- število rozet - uvodnih odprtin za kable - po shemi oz uskaditvi z uporabnikom
(glej shemo)
4.1.1.460 | Miza, pisalna, na nogah, dim. 460/75/75 cm | 1 |  | 0
MIZE, PISALNE / višina = 75 cm, širina 75 cm; obdelava - lesene vezane plošče, s finalno obdelavo HPL (high pressure laminate), 5mm ABS rob; podkonstrikcija - kovinski okvirni sistem s okroglimi profili, ∅50, prašno barvani
DODATEN OPIS:
- delovna površina in polica finalno obdelana s laminatom (HPL),
- kovinski okvirni sistem s okroglimi profili, ∅50, prašno barvani
- število rozet - uvodnih odprtin za kable - po shemi oz uskaditvi z uporabnikom
(glej shemo)
4.1.1.510 | Miza, pisalna, na nogah, dim. 510/75/75 cm | 14 |  | 0
MIZE, PISALNE / višina = 75 cm, širina 75 cm; obdelava - lesene vezane plošče, s finalno obdelavo HPL (high pressure laminate), 5mm ABS rob; podkonstrikcija - kovinski okvirni sistem s okroglimi profili, ∅50, prašno barvani
DODATEN OPIS:
- delovna površina in polica finalno obdelana s laminatom (HPL),
- kovinski okvirni sistem s okroglimi profili, ∅50, prašno barvani
- število rozet - uvodnih odprtin za kable - po shemi oz uskaditvi z uporabnikom
(glej shemo)
4.1.1 | ŠIRINE 75 CM - PRIKLJUČNE
4.1.1.125P | Miza, pisalna - priključna, na nogah, dim. 125/75/75 cm | 1 |  | 0
MIZE, PISALNE / višina = 75 cm, širina 75 cm; obdelava - lesene vezane plošče, s finalno obdelavo HPL (high pressure laminate), 5mm ABS rob; podkonstrukcija - kovinski okvirni sistem s okroglimi profili ∅50, prašno barvan
DODATEN OPIS:
- desna priključitev
- delovna površina in polica finalno obdelana s laminatom (HPL),
- kovinski okvirni sistem s okroglimi profili, ∅50, prašno barvani
- število rozet - uvodnih odprtin za kable - po shemi oz uskaditvi z uporabnikom
(glej shemo)
4.1.1.140PD | Miza, pisalna - priključna, na nogah, dim. 140/75/75 cm | 1 |  | 0
MIZE, PISALNE / višina = 75 cm, širina 75 cm; obdelava - lesene vezane plošče, s finalno obdelavo HPL (high pressure laminate), 5mm ABS rob; podkonstrukcija - kovinski okvirni sistem s okroglimi profili ∅50, prašno barvan
DODATEN OPIS:
- desna priključitev
- delovna površina in polica finalno obdelana s laminatom (HPL),
- kovinski okvirni sistem s okroglimi profili, ∅50, prašno barvani
- število rozet - uvodnih odprtin za kable - po shemi oz uskaditvi z uporabnikom
(glej shemo)
4.1.1.140PL | Miza, pisalna - priključna, na nogah, dim. 140/75/75 cm | 1 |  | 0
MIZE, PISALNE / višina = 75 cm, širina 75 cm; obdelava - lesene vezane plošče, s finalno obdelavo HPL (high pressure laminate), 5mm ABS rob; podkonstrukcija - kovinski okvirni sistem s okroglimi profili ∅50, prašno barvan
DODATEN OPIS:
- leva priključitev
- delovna površina in polica finalno obdelana s laminatom (HPL),
- kovinski okvirni sistem s okroglimi profili, ∅50, prašno barvani
- število rozet - uvodnih odprtin za kable - po shemi oz uskaditvi z uporabnikom
(glej shemo)
4.1.1.180P | Miza, pisalna - priključna, na nogah, dim. 180/75/75 cm | 1 |  | 0
MIZE, PISALNE / višina = 75 cm, širina 75 cm; obdelava - lesene vezane plošče, s finalno obdelavo HPL (high pressure laminate), 5mm ABS rob; podkonstrukcija - kovinski okvirni sistem s okroglimi profili ∅50, prašno barvan
DODATEN OPIS:
- delovna površina in polica finalno obdelana s laminatom (HPL),
- kovinski okvirni sistem s okroglimi profili, ∅50, prašno barvani
- število rozet - uvodnih odprtin za kable - po shemi oz uskaditvi z uporabnikom
(glej shemo)
4.1.2 | ŠIRINE 60 CM
4.1.2.120 | Miza, pisalna, na nogah, dim. 120/60/75 cm | 6 |  | 0
MIZE, PISALNE / višina = 75 cm, širina 75 cm; obdelava - lesene vezane plošče, s finalno obdelavo HPL (high pressure laminate), 5mm ABS rob; podkonstrikcija - kovinski okvirni sistem s okroglimi profili, ∅50, prašno barvani
DODATEN OPIS:
- delovna površina in polica finalno obdelana s laminatom (HPL),
- kovinski okvirni sistem s okroglimi profili, ∅50, prašno barvani
- število rozet - uvodnih odprtin za kable - po shemi oz uskaditvi z uporabnikom
(glej shemo)
4.1.2.125 | Miza, pisalna, na nogah, dim. 125/60/75 cm | 2 |  | 0
MIZE, PISALNE / višina = 75 cm, širina 75 cm; obdelava - lesene vezane plošče, s finalno obdelavo HPL (high pressure laminate), 5mm ABS rob; podkonstrikcija - kovinski okvirni sistem s okroglimi profili, ∅50, prašno barvani
DODATEN OPIS:
- delovna površina in polica finalno obdelana s laminatom (HPL),
- kovinski okvirni sistem s okroglimi profili, ∅50, prašno barvani
- število rozet - uvodnih odprtin za kable - po shemi oz uskaditvi z uporabnikom
(glej shemo)
4.1.2.130 | Miza, pisalna, na nogah, dim. 130/60/75 cm | 2 |  | 0
MIZE, PISALNE / višina = 75 cm, širina 75 cm; obdelava - lesene vezane plošče, s finalno obdelavo HPL (high pressure laminate), 5mm ABS rob; podkonstrikcija - kovinski okvirni sistem s okroglimi profili, ∅50, prašno barvani
DODATEN OPIS:
- delovna površina in polica finalno obdelana s laminatom (HPL),
- kovinski okvirni sistem s okroglimi profili, ∅50, prašno barvani
- število rozet - uvodnih odprtin za kable - po shemi oz uskaditvi z uporabnikom
(glej shemo)
4.1.2.150 | Miza, pisalna, na nogah, dim. 150/60/75 cm | 8 |  | 0
MIZE, PISALNE / višina = 75 cm, širina 75 cm; obdelava - lesene vezane plošče, s finalno obdelavo HPL (high pressure laminate), 5mm ABS rob; podkonstrikcija - kovinski okvirni sistem s okroglimi profili, ∅50, prašno barvani
DODATEN OPIS:
- delovna površina in polica finalno obdelana s laminatom (HPL),
- kovinski okvirni sistem s okroglimi profili, ∅50, prašno barvani
- število rozet - uvodnih odprtin za kable - po shemi oz uskaditvi z uporabnikom
(glej shemo)
4.1.2.160 | Miza, pisalna, na nogah, dim. 160/60/75 cm | 2 |  | 0
MIZE, PISALNE / višina = 75 cm, širina 75 cm; obdelava - lesene vezane plošče, s finalno obdelavo HPL (high pressure laminate), 5mm ABS rob; podkonstrikcija - kovinski okvirni sistem s okroglimi profili, ∅50, prašno barvani
DODATEN OPIS:
- delovna površina in polica finalno obdelana s laminatom (HPL),
- kovinski okvirni sistem s okroglimi profili, ∅50, prašno barvani
- število rozet - uvodnih odprtin za kable - po shemi oz uskaditvi z uporabnikom
(glej shemo)
4.1.2.180 | Miza, pisalna, na nogah, dim. 180/60/75 cm | 3 |  | 0
MIZE, PISALNE / višina = 75 cm, širina 75 cm; obdelava - lesene vezane plošče, s finalno obdelavo HPL (high pressure laminate), 5mm ABS rob; podkonstrikcija - kovinski okvirni sistem s okroglimi profili, ∅50, prašno barvani
DODATEN OPIS:
- delovna površina in polica finalno obdelana s laminatom (HPL),
- kovinski okvirni sistem s okroglimi profili, ∅50, prašno barvani
- število rozet - uvodnih odprtin za kable - po shemi oz uskaditvi z uporabnikom
(glej shemo)
4.1.2.200 | Miza, pisalna, na nogah, dim. 200/60/75 cm | 2 |  | 0
MIZE, PISALNE / višina = 75 cm, širina 60 cm; obdelava - lesene vezane plošče, s finalno obdelavo HPL (high pressure laminate), 5mm ABS rob; podkonstrikcija - kovinski okvirni sistem s okroglimi profili, ∅50, prašno barvani
DODATEN OPIS:
- delovna površina in polica finalno obdelana s laminatom (HPL),
- kovinski okvirni sistem s okroglimi profili, ∅50, prašno barvani
- število rozet - uvodnih odprtin za kable - po shemi oz uskaditvi z uporabnikom
(glej shemo)
4.1.2 | ŠIRINE 60 CM - PRIKLJUČNE
4.1.2.90P | Miza, pisalna - priključna, na nogah, dim. 90/60/75 cm | 24 |  | 0
MIZE, PISALNE / višina = 75 cm, širina 60 cm; obdelava - lesene vezane plošče, s finalno obdelavo HPL (high pressure laminate), 5mm ABS rob; podkonstrukcija - kovinski okvirni sistem s okroglimi profili ∅50, prašno barvan
DODATEN OPIS:
- delovna površina in polica finalno obdelana s laminatom (HPL),
- kovinski okvirni sistem s okroglimi profili, ∅50, prašno barvani
- število rozet - uvodnih odprtin za kable - po shemi oz uskaditvi z uporabnikom
(glej shemo)
4.1.2.175P | Miza, pisalna - priključna, na nogah, dim. 175/60/75 cm | 1 |  | 0
MIZE, PISALNE / višina = 75 cm, širina 60 cm; obdelava - lesene vezane plošče, s finalno obdelavo HPL (high pressure laminate), 5mm ABS rob; podkonstrukcija - kovinski okvirni sistem s okroglimi profili ∅50, prašno barvan
DODATEN OPIS:
- delovna površina in polica finalno obdelana s laminatom (HPL),
- kovinski okvirni sistem s okroglimi profili, ∅50, prašno barvani
- število rozet - uvodnih odprtin za kable - po shemi oz uskaditvi z uporabnikom
(glej shemo)
4.1.4 | ŠIRINE 70 CM
4.1.4.120 | Miza, pisalna, na nogah, dim. 120/70/75 cm | 4 |  | 0
MIZE, PISALNE / višina = 75 cm, širina 70 cm; obdelava - lesene vezane plošče, s finalno obdelavo HPL (high pressure laminate), 5mm ABS rob; podkonstrikcija - kovinski okvirni sistem s okroglimi profili, ∅50, prašno barvani
DODATEN OPIS:
- delovna površina in polica finalno obdelana s laminatom (HPL),
- kovinski okvirni sistem s okroglimi profili, ∅50, prašno barvani
- število rozet - uvodnih odprtin za kable - po shemi oz uskaditvi z uporabnikom
(glej shemo)
4.2 | JEDILNE MIZE
4.2.1 | ŠIRINE 60 CM
4.2.1.60-1 | Miza, jedilna, na sredinski nogi, dim. 60/60/75 cm s podstavkom 30x30cm | 27 |  | 0
MIZE, JEDILNA / višina = 75 cm, širina 60 cm; obdelava - lesene vezane plošče, s finalno obdelavo HPL (high pressure laminate), 5mm ABS rob; podkonstrikcija - kovinski okrogli profili, ∅50, prašno barvani
DODATEN OPIS:
- delovna površina in polica finalno obdelana s laminatom (HPL),
- kovinska okrogla noga ∅50mm s podstavkom, prašno barvano
(glej shemo)
4.2.1.80 | Miza, jedilna, na nogah, dim. 80/60/75 cm | 57 |  | 0
MIZE, JEDILNA / višina = 75 cm, širina 60 cm; obdelava - lesene vezane plošče, s finalno obdelavo HPL (high pressure laminate), 5mm ABS rob; podkonstrikcija - kovinski okrogli profili, ∅50, prašno barvani
DODATEN OPIS:
- delovna površina in polica finalno obdelana s laminatom (HPL),
- kovinske noge, okrogli profili, ∅50, prašno barvani
(glej shemo)
4.2.1.120 | Miza, jedilna, na nogah, dim. 120/60/75 cm | 45 |  | 0
MIZE, JEDILNA / višina = 75 cm, širina 60 cm; obdelava - lesene vezane plošče, s finalno obdelavo HPL (high pressure laminate), 5mm ABS rob; podkonstrikcija - kovinski okrogli profili, ∅50, prašno barvani
DODATEN OPIS:
- delovna površina in polica finalno obdelana s laminatom (HPL),
- kovinske noge, okrogli profili, ∅50, prašno barvani
(glej shemo)
4.3 | KONFERENČNE MIZE
4.3.1 | ŠIRINE 80 CM
4.3.1.80 | Miza, konferenčna dim. 80/80/75 cm | 4 |  | 0
MIZE, KONFERENČNE / višina = 75 cm,širina 80 cm; obdelava - lesene vezane plošče, s finalno obdelavo HPL (high pressure laminate), 5mm ABS rob; podkonstrikcija - kovinski okvirni sistem s okroglimi profili, ∅50, prašno barvani
DODATEN OPIS:
- delovna površina in polica finalno obdelana s laminatom (HPL),
- kovinski okvirni sistem s okroglimi profili, ∅50, prašno barvani
- v plošči 2 okrogla izreza s pokrovom
(glej shemo)
4.3.1.140 | Miza, konferenčna dim. 140/80/75 cm | 4 |  | 0
MIZE, KONFERENČNE / višina = 75 cm,širina 80 cm; obdelava - lesene vezane plošče, s finalno obdelavo HPL (high pressure laminate), 5mm ABS rob; podkonstrikcija - kovinski okvirni sistem s okroglimi profili, ∅50, prašno barvani
DODATEN OPIS:
- delovna površina in polica finalno obdelana s laminatom (HPL),
- kovinski okvirni sistem s okroglimi profili, ∅50, prašno barvani
- v plošči 2 okrogla izreza s pokrovom
(glej shemo)
4.3.1.160 | Miza, konferenčna dim. 160/80/75 cm | 3 |  | 0
MIZE, KONFERENČNE / višina = 75 cm,širina 80 cm; obdelava - lesene vezane plošče, s finalno obdelavo HPL (high pressure laminate), 5mm ABS rob; podkonstrikcija - kovinski okvirni sistem s okroglimi profili, ∅50, prašno barvani
DODATEN OPIS:
- delovna površina in polica finalno obdelana s laminatom (HPL),
- kovinski okvirni sistem s okroglimi profili, ∅50, prašno barvani
- v plošči 2 okrogla izreza s pokrovom
(glej shemo)
4.3.1.180 | Miza, konferenčna dim. 180/80/75 cm | 1 |  | 0
MIZE, KONFERENČNE / višina = 75 cm,širina 80 cm; obdelava - lesene vezane plošče, s finalno obdelavo HPL (high pressure laminate), 5mm ABS rob; podkonstrikcija - kovinski okvirni sistem s okroglimi profili, ∅50, prašno barvani
DODATEN OPIS:
- delovna površina in polica finalno obdelana s laminatom (HPL),
- kovinski okvirni sistem s okroglimi profili, ∅50, prašno barvani
- v plošči 2 okrogla izreza s pokrovom
(glej shemo)
4.3.1.200 | Miza, konferenčna dim. 200/80/75 cm | 2 |  | 0
MIZE, KONFERENČNE / višina = 75 cm,širina 80 cm; obdelava - lesene vezane plošče, s finalno obdelavo HPL (high pressure laminate), 5mm ABS rob; podkonstrikcija - kovinski okvirni sistem s okroglimi profili, ∅50, prašno barvani
DODATEN OPIS:
- delovna površina in polica finalno obdelana s laminatom (HPL),
- kovinski okvirni sistem s okroglimi profili, ∅50, prašno barvani
- v plošči 2 okrogla izreza s pokrovom
(glej shemo)
4.3.2 | ŠIRINE 75 CM
4.3.2.120 | Miza, konferenčna dim. 120/75/75 cm | 5 |  | 0
MIZE, KONFERENČNE / višina = 75 cm,širina 75 cm; obdelava - lesene vezane plošče, s finalno obdelavo HPL (high pressure laminate), 5mm ABS rob; podkonstrikcija - kovinski okvirni sistem s okroglimi profili, ∅50, prašno barvani
DODATEN OPIS:
- delovna površina in polica finalno obdelana s laminatom (HPL),
- kovinski okvirni sistem s okroglimi profili, ∅50, prašno barvani
- v plošči 2 okrogla izreza s pokrovom
(glej shemo)
4.3.3 | ŠIRINE 60 CM
4.3.3.120 | Miza, konferenčna dim. 120/60/75 cm | 24 |  | 0
MIZE, KONFERENČNE / višina = 75 cm,širina 60 cm; obdelava - lesene vezane plošče, s finalno obdelavo HPL (high pressure laminate), 5mm ABS rob; podkonstrikcija - kovinski okvirni sistem s okroglimi profili, ∅50, prašno barvani
DODATEN OPIS:
- delovna površina in polica finalno obdelana s laminatom (HPL),
- kovinski okvirni sistem s okroglimi profili, ∅50, prašno barvani
- v plošči 2 okrogla izreza s pokrovom
(glej shemo)
4.3.4 | ŠIRINE 90 CM
4.3.4.120 | Miza, konferenčna dim. 120/90/75 cm | 16 |  | 0
MIZE, KONFERENČNE / višina = 75 cm,širina 90 cm; obdelava - lesene vezane plošče, s finalno obdelavo HPL (high pressure laminate), 5mm ABS rob; podkonstrikcija - kovinski okvirni sistem s okroglimi profili, ∅50, prašno barvani
DODATEN OPIS:
- delovna površina in polica finalno obdelana s laminatom (HPL),
- kovinski okvirni sistem s okroglimi profili, ∅50, prašno barvani
- v plošči 2 okrogla izreza s pokrovom
(glej shemo)
4.3.4.180 | Miza, konferenčna dim. 180/90/75 cm | 1 |  | 0
MIZE, KONFERENČNE / višina = 75 cm,širina 90 cm; obdelava - lesene vezane plošče, s finalno obdelavo HPL (high pressure laminate), 5mm ABS rob; podkonstrikcija - kovinski okvirni sistem s okroglimi profili, ∅50, prašno barvani
DODATEN OPIS:
- delovna površina in polica finalno obdelana s laminatom (HPL),
- kovinski okvirni sistem s okroglimi profili, ∅50, prašno barvani
- v plošči 2 okrogla izreza s pokrovom
(glej shemo)
4.3.5 | ŠIRINE 100 CM
4.3.5.150 | Miza, konferenčna dim. 150/100/75 cm | 2 |  | 0
MIZE, KONFERENČNE / višina = 75 cm, širina 100 cm; obdelava - lesene vezane plošče, s finalno obdelavo HPL (high pressure laminate), 5mm ABS rob; podkonstrikcija - kovinski okvirni sistem s okroglimi profili, ∅50, prašno barvani
DODATEN OPIS:
- delovna površina in polica finalno obdelana s laminatom (HPL),
- kovinski okvirni sistem s okroglimi profili, ∅50, prašno barvani
- v plošči 2 okrogla izreza s pokrovom
(glej shemo)
4.3.5.250 | Miza, konferenčna dim. 250/100/75 cm, ovalne oblike | 1 |  | 0
MIZE, KONFERENČNE / višina = 75 cm, širina 100 cm; obdelava - lesene vezane plošče, s finalno obdelavo HPL (high pressure laminate), 5mm ABS rob; podkonstrikcija - kovinski okvirni sistem s okroglimi profili, ∅50, prašno barvani
DODATEN OPIS:
- delovna površina in polica finalno obdelana s laminatom (HPL),
- kovinski okvirni sistem s okroglimi profili, ∅50, prašno barvani
- v plošči 2 okrogla izreza s pokrovom
(glej shemo)
4.3.6 | ŠIRINE 120 CM
4.3.6.210 | Miza, konferenčna dim. 210/120/75 cm | 2 |  | 0
MIZE, KONFERENČNE / višina = 75 cm, širina 120 cm; obdelava - lesene vezane plošče, s finalno obdelavo HPL (high pressure laminate), 5mm ABS rob; podkonstrikcija - kovinski okvirni sistem s okroglimi profili, ∅50, prašno barvani
DODATEN OPIS:
- delovna površina in polica finalno obdelana s laminatom (HPL),
- kovinski okvirni sistem s okroglimi profili, ∅50, prašno barvani
- v plošči 2 okrogla izreza s pokrovom
(glej shemo)
4.3.7 | ŠIRINE 110 CM
4.3.7.110 | Miza, konferenčna, okrogle oblike dim. ∅110 cm / 75 cm | 1 |  | 0
MIZE, KONFERENČNE / višina = 75 cm, širina 110 cm; obdelava - lesene vezane plošče, s finalno obdelavo HPL (high pressure laminate), 5mm ABS rob; podkonstrikcija - kovinski okvirni sistem s okroglimi profili, ∅50, prašno barvani
DODATEN OPIS:
- delovna površina in polica finalno obdelana s laminatom (HPL),
- kovinski okvirni sistem s okroglimi profili, ∅50, prašno barvani
- v plošči 2 okrogla izreza s pokrovom
(glej shemo)
4.4 | KLUBSKE MIZE
4.4.1 | ŠIRINE 50 CM
4.4.1.50-O | Miza klubska, na sredinski nogi s podstavkom, okrogle oblike dim.: ∅50 cm, podstavek 20x20cm | 16 |  | 0
MIZE, KLUBSKE / višina = 50 cm, obdelava - lesene vezane plošče, s finalno obdelavo HPL (high pressure laminate), 5mm ABS rob; podkonstrikcija - kovinska okrogla noga ∅50mm s podstavkom, prašno barvano
DODATEN OPIS:
- delovna površina in polica finalno obdelana s laminatom (HPL),
- kovinske noge, okrogli profili, ∅50, prašno barvani
(glej shemo)
4.4.1.50-1 | Miza klubska, na sredinski nogi s podstavkom, dim.: 50/50/50 cm, podstavek 20x20cm | 15 |  | 0
MIZE, KLUBSKE / višina = 50 cm, obdelava - lesene vezane plošče, s finalno obdelavo HPL (high pressure laminate), 5mm ABS rob; podkonstrikcija - kovinska okrogla noga ∅50mm s podstavkom, prašno barvano
DODATEN OPIS:
- delovna površina in polica finalno obdelana s laminatom (HPL),
- kovinske noge, okrogli profili, ∅50, prašno barvani
(glej shemo)
|  |  | skupaj | 0

## 5-kovinsko poh.
KOVINSKO POHIŠTVO
SPLOŠEN OPIS
- posamezni elementi ali sestava posameznih sklopov omar, pultov ali nizov omaric
mora biti izdelana po shemah opreme in v skladu z načrtom opreme po prostorih,
- vsa kovinska oprema mora biti priključena na ozemljitveni vod
- material: nerjavna jeklena pločevina št. jekla 14301, oznaka X5CrNi 18 -10
(SIST EN 10088 , AISI 304)
- material mora biti odporen na udarce, razenje in razkužila
- ob dobavi priložiti navodila za čiščenje in vzdrževanje
PULT:
- pult je izdelan, položen in montiran na podstavne omarice
- izdelan iz vodoodporne iverne plošče debeline 30 mm s finalno površino iz nerjavne
jeklene pločevine debeline 1,25 mm (jeklo št.1.4301, oznaka X5CrNi18-10,
SIST EN 10088),
- površina antirefleksno obdelana, odporna na korozijo, uporabo razkužil in drgnenje ob
temeljitem čiščenju brez da se poškoduje površina,
- dobavitelj mora priložiti navodila za čiščenje, razkuževanje in uporabo,
- pri pultih z vgrajenim koritom se izdela profilirana poglobitev v površini pulta, ob zadnji
strani pulta je zavihek 6 cm,
- korita so iz nerjavne jeklene pločevine, jeklo št. 1.4301, oznaka X5CrNi18-10,
SIST EN 10088), vgrajena v pult, opremljena z odtokom, sifonom in enoročno mešalno
baterijo s perlatorjem zidne enoročne baterije in sifoni niso predmet tega naročila, temveč so predmet izvedbe GOI del (dobava in montaža vodovodnih inštalacij in opreme), zato se morata izvajalec pultov in izvajalec GOI del uskladiti
- vsa korita morajo ustrezati vsem higienskim zahtevam za uporabo v bolnišnicah in so
brez preliva,
- vsa kovinska oprema mora biti priključena na ozemljitveni vod
Kovinska podkonstrukcija:
- kovinska podkonstrukcija : L nosilec 540x765mm (za pulte višine 90 cm) ali 540x612mm (za pulte višine 75 cm) iz jeklenega C-profila 100x80mm, debeline 5mm, porezan pod kotom - po detajlu
- vsi robovi nosilcev morajo biti gladki in zaobljeni,
- nosilci so konzolno vpeti v stene
- kot dodatna ojačitev so v mavčno-kartonski steni predvidene horizontalne
ojačitve v območju pulta, fiksirane v ojačano nosilno mavčno kartonsko konstrukcijo
deb.2mm,
- kjer se pult konča ob steni ali pa je v niši, je na prečno steno pult pritrjen še
s kotnikom 50x50mm, dolžine L=55cm
* OPOMBA:
- vse dimenzije kovinskih podkonstrukcij in nosilcev so okvirne,
- izvajalec mora pred izvedbo izdelati statični izračun,
- po končani izvedbi mora izvajalec predložiti dokazilo o nosilnosti elementov
Omarice:
- korpusi omaric morajo biti samonosilne dvostenske konstrukcije, zvočno izolirane,
zunaj in znotraj gladke površine, omogočeno mora biti enostavno čiščenje in
razkuževanje
- hrbtišče je lahko enostensko, z ojačitvijo v predelu, kjer se obešajo na stene
- stranice omar z ISO moduli, morajo biti opremljene z vodili oz. stenskimi vodili
za namestitev modularnih elementov
- omarice montirane na steno so dodatno podprte s kotnim profilom pod spodnjim robom omare, dim.70x50mm profilom iz nerjavnega jekla
Vrata omaric morajo biti iz dvostenskega sendvič elementa z vložkom iz satovja
za toplotno in zvočno izolacijo,
- opremljena s hitro zamenljivim tesnilom odpornim na razkuževanje in morajo
ustrezati vsem higienskim zahtevam za uporabo v bolnišnicah - v sanitarno
zahtevnejših prostorih,
- odmične spone vrat ('panti') morajo omogočajo odpiranje vratnega krila za
135°– 220°, odvisno od postavitve omar,
- morajo biti primerne za veliko frekvenco uporabe - zagotovljeno najmanj
60.000 odpiranj;
- zahtevana mora biti fina višinska in globinska regulacija vrat
- nastavitev zapiranja / odpiranja krila na 90° brez dodatnih držal ali magnetov tako,
da je svetla mera notranjosti omare v celoti dostopna za namestitev različnih vodil, polic,
modularnih elementov ali vgradnjo različnih aparatov,
- oblika in delovanje nasadil mora ustrezati vsem higienskim zahtevam za uporabo
v bolnišnicah,
- vratna krila opremljena z ročajem, iz materialov odpornih na razenje in razkužila
- vsa vratna krila pri katerih je predvideno zaklepanje, morajo biti opremeljena s ključavnico (univerzalno zaklepanje)
(velja tudi za viseče ali podpultne omarice )
Police v omarah izdelane iz nerjavne jeklene pločevine deb. 1,9mm,
dvostenske, debeline najmanj 21mm z zavihkom na vseh straneh.
Ročaji:
- ročaji so iz nerjavnih jeklenih profilov ali iz ALU profilov, velikost in oblika po
izbiri projektanta in uporabnika (UKCLJ)
Ključavnice:
- vse omarice in predalniki s ključavnicami, opremljene s sistemskimi ključi
|  | kosi | cena na enoto | cena skupaj
5.3 | KOVINSKO POHIŠTVO
5.3.1 | KOVINSKI PULTI, OBEŠENI NA STENO
Globine 75 cm
5.3.1.620 | Kovinski pult s konzolami pritrjen na steno, dim. 620/75/90 cm + 6 cm INOX zavihek ob steni. | 2 |  | 0
DELOVNI PULT / globina 75cm, izdelan iz vodoodporne iverne plošče debeline 30 mm s finalno površino iz nerjavne pločevine (INOX)
DODATEN OPIS:
površina pulta obdelana z nerjavno pločevino,
- podkonstrukcija: kovinski L nosilci, prašno barvani (glej opis zgoraj pri splošnem opisu)
- število rozet - uvodnih odprtin za kable - po shemi oz uskaditvi z uporabnikom
(glej shemo)
Globine 50 cm
5.3.1.60-1 | Kovinski pult s konzolami pritrjen na steno, dim. 60/50/90 cm + 6 cm INOX zavihek ob steni. | 1 |  | 0
DELOVNI PULT / globina 50cm, izdelan iz vodoodporne iverne plošče debeline 30 mm s finalno površino iz nerjavne pločevine (INOX)
DODATEN OPIS:
površina pulta obdelana z nerjavno pločevino,
- podkonstrukcija: kovinski L nosilci, prašno barvani (glej opis zgoraj pri splošnem opisu)
- število rozet - uvodnih odprtin za kable - po shemi oz uskaditvi z uporabnikom
(glej shemo)
Globine 60 cm
5.3.1.85-2 | Kovinski pult s konzolami pritrjen na steno, dim. 85/60/90 cm + 6 cm INOX zavihek ob steni. | 3 |  | 0
DELOVNI PULT / globina 60cm, izdelan iz vodoodporne iverne plošče debeline 30 mm s finalno površino iz nerjavne pločevine (INOX)
DODATEN OPIS:
površina pulta obdelana z nerjavno pločevino,
- podkonstrukcija: kovinski L nosilci, prašno barvani (glej opis zgoraj pri splošnem opisu)
- število rozet - uvodnih odprtin za kable - po shemi oz uskaditvi z uporabnikom
(glej shemo)
5.3.1.105-2 | Kovinski pult s konzolami pritrjen na steno, dim. 105/60/90 cm + 6 cm INOX zavihek ob steni. | 2 |  | 0
DELOVNI PULT / globina 60cm, izdelan iz vodoodporne iverne plošče debeline 30 mm s finalno površino iz nerjavne pločevine (INOX)
DODATEN OPIS:
površina pulta obdelana z nerjavno pločevino,
- podkonstrukcija: kovinski L nosilci, prašno barvani (glej opis zgoraj pri splošnem opisu)
- število rozet - uvodnih odprtin za kable - po shemi oz uskaditvi z uporabnikom
(glej shemo)
5.3.1.125-2 | Kovinski pult s konzolami pritrjen na steno, dim. 125/60/90 cm + 6 cm INOX zavihek ob steni. | 1 |  | 0
DELOVNI PULT / globina 60cm, izdelan iz vodoodporne iverne plošče debeline 30 mm s finalno površino iz nerjavne pločevine (INOX)
DODATEN OPIS:
površina pulta obdelana z nerjavno pločevino,
- podkonstrukcija: kovinski L nosilci, prašno barvani (glej opis zgoraj pri splošnem opisu)
- število rozet - uvodnih odprtin za kable - po shemi oz uskaditvi z uporabnikom
(glej shemo)
5.3.1.155-2 | Kovinski pult s konzolami pritrjen na steno, dim. 155/60/90 cm + 6 cm INOX zavihek ob steni. | 1 |  | 0
DELOVNI PULT / globina 60cm, izdelan iz vodoodporne iverne plošče debeline 30 mm s finalno površino iz nerjavne pločevine (INOX)
DODATEN OPIS:
površina pulta obdelana z nerjavno pločevino,
- podkonstrukcija: kovinski L nosilci, prašno barvani (glej opis zgoraj pri splošnem opisu)
- število rozet - uvodnih odprtin za kable - po shemi oz uskaditvi z uporabnikom
(glej shemo)
5.3.1.160-2 | Kovinski pult s konzolami pritrjen na steno, dim. 160/60/90 cm + 6 cm INOX zavihek ob steni. | 1 |  | 0
DELOVNI PULT / globina 60cm, izdelan iz vodoodporne iverne plošče debeline 30 mm s finalno površino iz nerjavne pločevine (INOX)
DODATEN OPIS:
površina pulta obdelana z nerjavno pločevino,
- podkonstrukcija: kovinski L nosilci, prašno barvani (glej opis zgoraj pri splošnem opisu)
- število rozet - uvodnih odprtin za kable - po shemi oz uskaditvi z uporabnikom
(glej shemo)
5.3.1.165-2 | Kovinski pult s konzolami pritrjen na steno, dim. 165/60/90 cm + 6 cm INOX zavihek ob steni. | 1 |  | 0
DELOVNI PULT / globina 60cm, izdelan iz vodoodporne iverne plošče debeline 30 mm s finalno površino iz nerjavne pločevine (INOX)
DODATEN OPIS:
površina pulta obdelana z nerjavno pločevino,
- podkonstrukcija: kovinski L nosilci, prašno barvani (glej opis zgoraj pri splošnem opisu)
- število rozet - uvodnih odprtin za kable - po shemi oz uskaditvi z uporabnikom
(glej shemo)
5.3.1.170-2 | Kovinski pult s konzolami pritrjen na steno, dim. 170/60/90 cm + 6 cm INOX zavihek ob steni. | 1 |  | 0
DELOVNI PULT / globina 60cm, izdelan iz vodoodporne iverne plošče debeline 30 mm s finalno površino iz nerjavne pločevine (INOX)
DODATEN OPIS:
površina pulta obdelana z nerjavno pločevino,
- podkonstrukcija: kovinski L nosilci, prašno barvani (glej opis zgoraj pri splošnem opisu)
- število rozet - uvodnih odprtin za kable - po shemi oz uskaditvi z uporabnikom
(glej shemo)
5.3.1.175-2 | Kovinski pult s konzolami pritrjen na steno, dim. 175/60/90 cm + 6 cm INOX zavihek ob steni. | 1 |  | 0
DELOVNI PULT / globina 60cm, izdelan iz vodoodporne iverne plošče debeline 30 mm s finalno površino iz nerjavne pločevine (INOX)
DODATEN OPIS:
površina pulta obdelana z nerjavno pločevino,
- podkonstrukcija: kovinski L nosilci, prašno barvani (glej opis zgoraj pri splošnem opisu)
- število rozet - uvodnih odprtin za kable - po shemi oz uskaditvi z uporabnikom
(glej shemo)
5.3.1.180-2 | Kovinski pult s konzolami pritrjen na steno, dim. 180/60/90 cm + 6 cm INOX zavihek ob steni. | 1 |  | 0
DELOVNI PULT / globina 60cm, izdelan iz vodoodporne iverne plošče debeline 30 mm s finalno površino iz nerjavne pločevine (INOX)
DODATEN OPIS:
površina pulta obdelana z nerjavno pločevino,
- podkonstrukcija: kovinski L nosilci, prašno barvani (glej opis zgoraj pri splošnem opisu)
- število rozet - uvodnih odprtin za kable - po shemi oz uskaditvi z uporabnikom
(glej shemo)
5.3.1.190-2 | Kovinski pult s konzolami pritrjen na steno, dim. 190/60/90 cm + 6 cm INOX zavihek ob steni. | 1 |  | 0
DELOVNI PULT / globina 60cm, izdelan iz vodoodporne iverne plošče debeline 30 mm s finalno površino iz nerjavne pločevine (INOX)
DODATEN OPIS:
površina pulta obdelana z nerjavno pločevino,
- podkonstrukcija: kovinski L nosilci, prašno barvani (glej opis zgoraj pri splošnem opisu)
- število rozet - uvodnih odprtin za kable - po shemi oz uskaditvi z uporabnikom
(glej shemo)
5.3.1.200-2 | Kovinski pult s konzolami pritrjen na steno, dim. 200/60/90 cm + 6 cm INOX zavihek ob steni. | 4 |  | 0
DELOVNI PULT / globina 60cm, izdelan iz vodoodporne iverne plošče debeline 30 mm s finalno površino iz nerjavne pločevine (INOX)
DODATEN OPIS:
površina pulta obdelana z nerjavno pločevino,
- podkonstrukcija: kovinski L nosilci, prašno barvani (glej opis zgoraj pri splošnem opisu)
- število rozet - uvodnih odprtin za kable - po shemi oz uskaditvi z uporabnikom
(glej shemo)
5.3.1.220-2 | Kovinski pult s konzolami pritrjen na steno, dim. 220/60/90 cm + 6 cm INOX zavihek ob steni. | 3 |  | 0
DELOVNI PULT / globina 60cm, izdelan iz vodoodporne iverne plošče debeline 30 mm s finalno površino iz nerjavne pločevine (INOX)
DODATEN OPIS:
površina pulta obdelana z nerjavno pločevino,
- podkonstrukcija: kovinski L nosilci, prašno barvani (glej opis zgoraj pri splošnem opisu)
- število rozet - uvodnih odprtin za kable - po shemi oz uskaditvi z uporabnikom
(glej shemo)
5.3.1.240-2 | Kovinski pult s konzolami pritrjen na steno, dim. 240/60/90 cm + 6 cm INOX zavihek ob steni. | 5 |  | 0
DELOVNI PULT / globina 60cm, izdelan iz vodoodporne iverne plošče debeline 30 mm s finalno površino iz nerjavne pločevine (INOX)
DODATEN OPIS:
površina pulta obdelana z nerjavno pločevino,
- podkonstrukcija: kovinski L nosilci, prašno barvani (glej opis zgoraj pri splošnem opisu)
- število rozet - uvodnih odprtin za kable - po shemi oz uskaditvi z uporabnikom
(glej shemo)
5.3.1.250-2 | Kovinski pult s konzolami pritrjen na steno, dim. 250/60/90 cm + 6 cm INOX zavihek ob steni. | 1 |  | 0
DELOVNI PULT / globina 60cm, izdelan iz vodoodporne iverne plošče debeline 30 mm s finalno površino iz nerjavne pločevine (INOX)
DODATEN OPIS:
površina pulta obdelana z nerjavno pločevino,
- podkonstrukcija: kovinski L nosilci, prašno barvani (glej opis zgoraj pri splošnem opisu)
- število rozet - uvodnih odprtin za kable - po shemi oz uskaditvi z uporabnikom
(glej shemo)
Globine 70 cm
5.3.1.210-3 | Kovinski pult s konzolami pritrjen na steno, dim. 210/70/90 cm + 6 cm INOX zavihek ob steni. | 1 |  | 0
DELOVNI PULT / globina 70cm, izdelan iz vodoodporne iverne plošče debeline 30 mm s finalno površino iz nerjavne pločevine (INOX)
DODATEN OPIS:
površina pulta obdelana z nerjavno pločevino,
- podkonstrukcija: kovinski L nosilci, prašno barvani (glej opis zgoraj pri splošnem opisu)
- število rozet - uvodnih odprtin za kable - po shemi oz uskaditvi z uporabnikom
(glej shemo)
5.3.1.320-3 | Kovinski pult s konzolami pritrjen na steno, dim. 320/70/90 cm + 6 cm INOX zavihek ob steni. | 1 |  | 0
DELOVNI PULT / globina 70cm, izdelan iz vodoodporne iverne plošče debeline 30 mm s finalno površino iz nerjavne pločevine (INOX)
DODATEN OPIS:
površina pulta obdelana z nerjavno pločevino,
- podkonstrukcija: kovinski L nosilci, prašno barvani (glej opis zgoraj pri splošnem opisu)
- število rozet - uvodnih odprtin za kable - po shemi oz uskaditvi z uporabnikom
(glej shemo)
Globine 30 cm
5.3.1.75-4 | Kovinski pult s konzolami pritrjen na steno, dim. 75/30/90 cm + 6 cm INOX zavihek ob steni. | 1 |  | 0
DELOVNI PULT / globina 30cm, izdelan iz vodoodporne iverne plošče debeline 30 mm s finalno površino iz nerjavne pločevine (INOX)
DODATEN OPIS:
površina pulta obdelana z nerjavno pločevino,
- podkonstrukcija: kovinski L nosilci, prašno barvani (glej opis zgoraj pri splošnem opisu)
- število rozet - uvodnih odprtin za kable - po shemi oz uskaditvi z uporabnikom
(glej shemo)
Globine 40 cm
5.3.1.120-5 | Kovinski pult s konzolami pritrjen na steno, dim. 120/40/90 cm + 6 cm INOX zavihek ob steni. | 1 |  | 0
DELOVNI PULT / globina 40cm, izdelan iz vodoodporne iverne plošče debeline 30 mm s finalno površino iz nerjavne pločevine (INOX)
DODATEN OPIS:
površina pulta obdelana z nerjavno pločevino,
- podkonstrukcija: kovinski L nosilci, prašno barvani (glej opis zgoraj pri splošnem opisu)
- število rozet - uvodnih odprtin za kable - po shemi oz uskaditvi z uporabnikom
(glej shemo)
Posebni kovinski pulti
5.3.1.01L | Kovinski pult s konzolami pritrjen na steno, dim. 125/60/90 cm + 6 cm INOX zavihek ob steni. | 3 |  | 0
DELOVNI PULT / globina 60cm, izdelan iz vodoodporne iverne plošče debeline 30 mm s finalno površino iz nerjavne pločevine (INOX)
DODATEN OPIS:
površina pulta obdelana z nerjavno pločevino,
- podkonstrukcija: kovinski L nosilci, prašno barvani (glej opis zgoraj pri splošnem opisu)
- število rozet - uvodnih odprtin za kable - po shemi oz uskaditvi z uporabnikom
(glej shemo)
5.3.1.01D | Kovinski pult s konzolami pritrjen na steno, dim. 125/60/90 cm + 6 cm INOX zavihek ob steni. | 3 |  | 0
DELOVNI PULT / globina 60cm, izdelan iz vodoodporne iverne plošče debeline 30 mm s finalno površino iz nerjavne pločevine (INOX)
DODATEN OPIS:
površina pulta obdelana z nerjavno pločevino,
- podkonstrukcija: kovinski L nosilci, prašno barvani (glej opis zgoraj pri splošnem opisu)
- število rozet - uvodnih odprtin za kable - po shemi oz uskaditvi z uporabnikom
(glej shemo)
5.3.1.02 | Delovni pult, obdelava INOX, L oblike dim. 180/60/90 cm + 95/75/90cm + 6 cm INOX zavihek ob steni | 1 |  | 0
DELOVNI PULT / globina 75cm+60cm, izdelan iz vodoodporne iverne plošče debeline 30 mm s finalno površino iz nerjavne pločevine (INOX)
DODATEN OPIS:
površina pulta obdelana z nerjavno pločevino,
- podkonstrukcija: kovinski L nosilci, prašno barvani (glej opis zgoraj pri splošnem opisu)
- število rozet - uvodnih odprtin za kable - po shemi oz uskaditvi z uporabnikom
(glej shemo)
5.3.1.03 | Kovinski pult s konzolami pritrjen na steno, dim. 220/75/90 cm + 6 cm INOX zavihek ob steni. | 1 |  | 0
DELOVNI PULT / globina 75cm, izdelan iz vodoodporne iverne plošče debeline 30 mm s finalno površino iz nerjavne pločevine (INOX)
DODATEN OPIS:
površina pulta obdelana z nerjavno pločevino,
- podkonstrukcija: kovinski L nosilci, prašno barvani (glej opis zgoraj pri splošnem opisu)
- število rozet - uvodnih odprtin za kable - po shemi oz uskaditvi z uporabnikom
(glej shemo)
5.3.1.04 | Kovinski pult s konzolami pritrjen na steno, dim. 470/75/90 cm + 6 cm INOX zavihek ob steni. | 1 |  | 0
DELOVNI PULT / globina 75cm, izdelan iz vodoodporne iverne plošče debeline 30 mm s finalno površino iz nerjavne pločevine (INOX)
DODATEN OPIS:
površina pulta obdelana z nerjavno pločevino,
- podkonstrukcija: kovinski L nosilci, prašno barvani (glej opis zgoraj pri splošnem opisu)
- število rozet - uvodnih odprtin za kable - po shemi oz uskaditvi z uporabnikom
(glej shemo)
5.3.1.05 | Delovni pult,obdelava INOX, L oblike dim. 150+70/60/3cm + 6 cm INOX zavihek ob steni | 1 |  | 0
DELOVNI PULT / globina 60cm, izdelan iz vodoodporne iverne plošče debeline 30 mm s finalno površino iz nerjavne pločevine (INOX)
DODATEN OPIS:
površina pulta obdelana z nerjavno pločevino,
- podkonstrukcija: kovinski L nosilci, prašno barvani (glej opis zgoraj pri splošnem opisu)
- število rozet - uvodnih odprtin za kable - po shemi oz uskaditvi z uporabnikom
(glej shemo)
5.3.1.06 | Kovinski pult s konzolami pritrjen na steno, dim. 430/75/90 cm + 6 cm INOX zavihek ob steni. | 1 |  | 0
DELOVNI PULT / globina 75cm, izdelan iz vodoodporne iverne plošče debeline 30 mm s finalno površino iz nerjavne pločevine (INOX)
DODATEN OPIS:
površina pulta obdelana z nerjavno pločevino,
- podkonstrukcija: kovinski L nosilci, prašno barvani (glej opis zgoraj pri splošnem opisu)
- število rozet - uvodnih odprtin za kable - po shemi oz uskaditvi z uporabnikom
(glej shemo)
5.3.1.07 | Kovinski pult s konzolami pritrjen na steno, dim. 190/75/90 cm + 6 cm INOX zavihek ob steni. | 1 |  | 0
DELOVNI PULT / globina 75cm, izdelan iz vodoodporne iverne plošče debeline 30 mm s finalno površino iz nerjavne pločevine (INOX)
DODATEN OPIS:
površina pulta obdelana z nerjavno pločevino,
- podkonstrukcija: kovinski L nosilci, prašno barvani (glej opis zgoraj pri splošnem opisu)
- število rozet - uvodnih odprtin za kable - po shemi oz uskaditvi z uporabnikom
(glej shemo)
5.3.1.08 | Kovinski pult s konzolami pritrjen na steno, dim. 450/75/90 cm + 6 cm INOX zavihek ob steni. | 1 |  | 0
DELOVNI PULT / globina 75cm, izdelan iz vodoodporne iverne plošče debeline 30 mm s finalno površino iz nerjavne pločevine (INOX)
DODATEN OPIS:
površina pulta obdelana z nerjavno pločevino,
- podkonstrukcija: kovinski L nosilci, prašno barvani (glej opis zgoraj pri splošnem opisu)
- število rozet - uvodnih odprtin za kable - po shemi oz uskaditvi z uporabnikom
(glej shemo)
5.3.1.09 | Kovinski pult s konzolami pritrjen na steno, L oblike, dim. 200+120/60/90 cm + 6 cm INOX zavihek ob steni. | 1 |  | 0
DELOVNI PULT / globina 60cm, izdelan iz vodoodporne iverne plošče debeline 30 mm s finalno površino iz nerjavne pločevine (INOX)
DODATEN OPIS:
površina pulta obdelana z nerjavno pločevino,
- podkonstrukcija: kovinski L nosilci, prašno barvani (glej opis zgoraj pri splošnem opisu)
- število rozet - uvodnih odprtin za kable - po shemi oz uskaditvi z uporabnikom
(glej shemo)
5.3.1.010 | Kovinski pult s konzolami pritrjen na steno, dim. 275/75/90 cm + 6 cm INOX zavihek ob steni. | 1 |  | 0
DELOVNI PULT / globina 75cm, izdelan iz vodoodporne iverne plošče debeline 30 mm s finalno površino iz nerjavne pločevine (INOX)
DODATEN OPIS:
površina pulta obdelana z nerjavno pločevino,
- podkonstrukcija: kovinski L nosilci, prašno barvani (glej opis zgoraj pri splošnem opisu)
- število rozet - uvodnih odprtin za kable - po shemi oz uskaditvi z uporabnikom
(glej shemo)
Nad dezinfektorji
5.3.1.60P | Pult s konzolami pritrjen na steno, dim. 60/60/3 cm + 6 cm INOX zavihek ob steni | 1 |  | 0
DELOVNI PULT / globina 60cm, izdelan iz vodoodporne iverne plošče debeline 30 mm s finalno površino iz nerjavne pločevine (INOX)
DODATEN OPIS:
- zgornji rob na višini 90 cm od tal
- površina pulta obdelana z nerjavno pločevino,
- postavljen na kovinske L nosilce dim cca50x20x6cm,debeline 1cm
(glej shemo)
5.3.1.90P | Pult s konzolami pritrjen na steno, dim. 90/60/3 cm + 6 cm INOX zavihek ob steni | 1 |  | 0
DELOVNI PULT / globina 60cm, izdelan iz vodoodporne iverne plošče debeline 30 mm s finalno površino iz nerjavne pločevine (INOX)
DODATEN OPIS:
- zgornji rob na višini 90 cm od tal
- površina pulta obdelana z nerjavno pločevino,
- postavljen na kovinske L nosilce dim cca50x20x6cm,debeline 1cm
(glej shemo)
5.3.1.150P | Pult s konzolami pritrjen na steno, dim. 150/60/3 cm + 6 cm INOX zavihek ob steni | 4 |  | 0
DELOVNI PULT / globina 60cm, izdelan iz vodoodporne iverne plošče debeline 30 mm s finalno površino iz nerjavne pločevine (INOX)
DODATEN OPIS:
- zgornji rob na višini 90 cm od tal
- površina pulta obdelana z nerjavno pločevino,
- postavljen na kovinske L nosilce dim cca50x20x6cm,debeline 1cm
(glej shemo)
5.3.1.300P | Pult s konzolami pritrjen na steno, dim. 300/60/3 cm + 6 cm INOX zavihek ob steni | 1 |  | 0
DELOVNI PULT / globina 60cm, izdelan iz vodoodporne iverne plošče debeline 30 mm s finalno površino iz nerjavne pločevine (INOX)
DODATEN OPIS:
- zgornji rob na višini 90 cm od tal
- površina pulta obdelana z nerjavno pločevino,
- postavljen na kovinske L nosilce dim cca50x20x6cm,debeline 1cm
(glej shemo)
5.3.2 | ZGORNJI NIZI
Višina prostora 275 cm
5.3.2.150 | Niz stenskih visečih omaric, pritrjene 150 cm od tal, postavljene v dveh nizih; 150/35/120 cm + zapora do stropa 5cm | 2 |  | 0
NIZ STENSKIH VISEČIH OMARIC / globina 35 cm, skupna višina 125 cm, sestavljene po višini v dve vrsti. Spodnja vrsta iz nerjavne pločevine (INOX), višine 60cm; zgornja vrsta iz laminata, vrata HPL, višine 60cm
DODATEN OPIS:
niz visečih omarica sestavljajo:
spodaj omarice iz nerjavne pločevine (INOX), višine 60cm 2x odprta viseča omarica s polico nastavljivo po višini, š=75cm zgoraj omariceiz laminata, višine 60cm 2x viseča omarica z dvojnimi vrati in polico nastavljivo po višini, š=75cm
- zapora do stropa 5cm
-oprema: ročaji, brez možnosti zaklepanja
5.3.2.255 | Niz stenskih visečih omaric, pritrjene 150 cm od tal, postavljene v dveh nizih; 255/35/120 cm + zapora do stropa 5cm | 3 |  | 0
NIZ STENSKIH VISEČIH OMARIC / globina 35 cm, skupna višina 125 cm, sestavljene po višini v dve vrsti. Spodnja vrsta iz nerjavne pločevine (INOX), višine 60cm; zgornja vrsta iz laminata, vrata HPL, višine 60cm
DODATEN OPIS:
niz visečih omarica sestavljajo:
spodaj omarice iz nerjavne pločevine (INOX), višine 60cm 3x odprta viseča omarica s polico nastavljivo po višini, š=85cm zgoraj omariceiz laminata, višine 60cm 3x viseča omarica z dvojnimi vrati in polico nastavljivo po višini, š=85cm
- zapora do stropa 5cm
-oprema: ročaji, brez možnosti zaklepanja
5.3.2.280 | Niz stenskih visečih omaric, pritrjene 150 cm od tal, postavljene v dveh nizih; 280/35/120 cm + zapora do stropa 5cm | 4 |  | 0
NIZ STENSKIH VISEČIH OMARIC / globina 35 cm, skupna višina 125 cm, sestavljene po višini v dve vrsti. Spodnja vrsta iz nerjavne pločevine (INOX), višine 60cm; zgornja vrsta iz laminata, vrata HPL, višine 60cm
DODATEN OPIS:
niz visečih omarica sestavljajo:
niz visečih omaric,dim.280x35x120cm+zapora do stropa 5cm, spodaj omarice iz nerjavne pločevine (INOX), višine 60cm 2x odprta viseča omarica s polico nastavljivo po višini, š=90cm 1x odprta viseča omarica s polico nastavljivo po višini, š=100cm zgoraj omariceiz laminata, višine 60cm 2x viseča omarica z dvojnimi vrati in polico nastavljivo po višini, š=90cm 1x viseča omarica z dvojnimi vrati in polico nastavljivo po višini, š=100cm
- zapora do stropa 5cm
-oprema: ročaji, brez možnosti zaklepanja
5.3.2.525 | Niz stenskih visečih omaric, pritrjene 150 cm od tal, postavljene v dveh nizih; 525/35/120 cm + zapora do stropa 5cm | 5 |  | 0
NIZ STENSKIH VISEČIH OMARIC / globina 35 cm, skupna višina 125 cm, sestavljene po višini v dve vrsti. Spodnja vrsta iz nerjavne pločevine (INOX), višine 60cm; zgornja vrsta iz laminata, vrata HPL, višine 60cm
DODATEN OPIS:
niz visečih omarica sestavljajo:
spodaj omarice iz nerjavne pločevine (INOX), višine 60cm 1x viseča omarica z dvojnimi vrati in polico nastavljivo po višini, š=75cm 3x viseča omarica z dvojnimi vrati in polico nastavljivo po višini, š=90cm 2x odprta viseča omarica s polico nastavljivo po višini, š=90cm zgoraj omariceiz laminata, višine 60cm 1x viseča omarica z dvojnimi vrati in polico nastavljivo po višini, š=75cm 5x viseča omarica z dvojnimi vrati in polico nastavljivo po višini, š=90cm
- zapora do stropa 5cm
-oprema: ročaji, brez možnosti zaklepanja
5.3.2.580 | Niz stenskih visečih omaric, pritrjene 150 cm od tal, postavljene v dveh nizih; 580/35/120 cm + zapora do stropa 5cm | 6 |  | 0
NIZ STENSKIH VISEČIH OMARIC / globina 35 cm, skupna višina 125 cm, sestavljene po višini v dve vrsti. Spodnja vrsta iz nerjavne pločevine (INOX), višine 60cm; zgornja vrsta iz laminata, vrata HPL, višine 60cm
DODATEN OPIS:
niz visečih omarica sestavljajo:
spodaj omarice iz nerjavne pločevine (INOX), višine 60cm 2x viseča omarica z dvojnimi vrati in polico nastavljivo po višini, š=80cm 2x viseča omarica z dvojnimi vrati in polico nastavljivo po višini, š=90cm 3x odprta viseča omarica s polico nastavljivo po višini, š=80cm zgoraj omariceiz laminata, višine 60cm 5x viseča omarica z dvojnimi vrati in polico nastavljivo po višini, š=80cm 2x viseča omarica z dvojnimi vrati in polico nastavljivo po višini, š=90cm
- zapora do stropa 5cm
-oprema: ročaji, brez možnosti zaklepanja
5.3.2.170-1 | Niz stenskih visečih omaric, pritrjene 150 cm od tal, postavljene v dveh nizih; 170/35/120 cm + zapora do stropa 5cm | 1 |  | 0
NIZ STENSKIH VISEČIH OMARIC / globina 35 cm, skupna višina 125 cm, sestavljene po višini v dve vrsti. Obe vrsti iz nerjavne pločevine (INOX), vsaka višine 60cm
DODATEN OPIS:
niz visečih omarica sestavljajo:
spodaj omarice iz nerjavne pločevine (INOX), višine 60cm 2x odprta viseča omarica s polico nastavljivo po višini, š=85cm zgoraj omarice iz nerjavne pločevine (INOX), višine 60cm 2x viseča omarica z dvojnimi vrati in polico nastavljivo po višini, š=85m
- zapora do stropa 5cm
-oprema: ročaji, brez možnosti zaklepanja
5.3.2.280-1 | Niz stenskih visečih omaric, pritrjene 150 cm od tal, postavljene v dveh nizih; 280/35/120 cm + zapora do stropa 5cm | 1 |  | 0
NIZ STENSKIH VISEČIH OMARIC / globina 35 cm, skupna višina 125 cm, sestavljene po višini v dve vrsti. Obe vrsti iz nerjavne pločevine (INOX), vsaka višine 60cm
DODATEN OPIS:
niz visečih omarica sestavljajo:
spodaj omarice iz nerjavne pločevine (INOX), višine 60cm 2x odprta viseča omarica s polico nastavljivo po višini, š=90cm 1x odprta viseča omarica s polico nastavljivo po višini, š=100cm zgoraj omarice iz nerjavne pločevine (INOX), višine 60cm 2x viseča omarica z dvojnimi vrati in polico nastavljivo po višini, š=90cm 1x viseča omarica z dvojnimi vrati in polico nastavljivo po višini, š=100cm
- zapora do stropa 5cm
-oprema: ročaji, brez možnosti zaklepanja
Višina prostora 250 cm
5.3.2.180-2 | Niz stenskih visečih omaric, pritrjene 150 cm od tal; 180/35/95 cm + zapora do stropa 5cm | 1 |  | 0
NIZ STENSKIH VISEČIH OMARIC / globina 35 cm, skupna višina 100 cm, iz nerjavne pločevine (INOX), višine 95cm
DODATEN OPIS:
niz visečih omarica sestavljajo:
1x viseča omarica z dvojnimi vrati in 2x polico nastavljivo po višini, š=120cm 1x odprta viseča omarica z 2x polico nastavljivo po višini, š=60cm
- zapora do stropa 5cm
-oprema: ročaji, brez možnosti zaklepanja
5.3.2.525-2 | Niz stenskih visečih omaric, pritrjene 150 cm od tal; 525/35/95 cm + zapora do stropa 5cm | 1 |  | 0
NIZ STENSKIH VISEČIH OMARIC / globina 35 cm, skupna višina 100 cm, iz nerjavne pločevine (INOX), višine 95cm
DODATEN OPIS:
niz visečih omarica sestavljajo:
1x viseča omarica z dvojnimi vrati in 2x polico nastavljivo po višini, š=75cm 3x viseča omarica z dvojnimi vrati in 2x polico nastavljivo po višini, š=90cm 2x odprta viseča omarica z 2x polico nastavljivo po višini, š=90cm
- zapora do stropa 5cm
-oprema: ročaji, brez možnosti zaklepanja
Višina prostora 232 cm
5.3.2.105-3 | Niz stenskih visečih omaric, pritrjene 150 cm od tal; 105/35/75 cm + zapora do stropa 7cm | 1 |  | 0
NIZ STENSKIH VISEČIH OMARIC / globina 35 cm, skupna višina 83 cm, iz nerjavne pločevine (INOX), višine82cm
DODATEN OPIS:
niz visečih omarica sestavljajo:
niz visečih omaric,dim.105x35x75cm+zapora do stropa 5cm 1x viseča omarica z dvojnimi vrati in 2x polico nastavljivo po višini, š=105cm
- zapora do stropa 7cm
-oprema: ročaji, vse omare s ključavnicami, opremljene s sistemskimi ključi
5.3.2.155-3 | Niz stenskih visečih omaric, pritrjene 150 cm od tal; 155/35/75 cm + zapora do stropa 7cm | 7 |  | 0
NIZ STENSKIH VISEČIH OMARIC / globina 35 cm, skupna višina 82 cm, iz nerjavne pločevine (INOX)
DODATEN OPIS:
niz visečih omarica sestavljajo:
1x viseča omarica z dvojnimi vrati in 2x polico nastavljivo po višini, š=95cm 1x odprta viseča omarica z 2x polico nastavljivo po višini, š=60cm
- zapora do stropa 5cm
-oprema: ročaji, vse omare s ključavnicami, opremljene s sistemskimi ključi
5.3.3 | SPODNJI NIZI - PULT NA OMARICAH
Pulti s koriti
5.3.3.85 | Pult s podpultnimi omaricami; dim. 85/60/90 cm, na višini 90 cm od tal + 6 cm INOX zavihek ob steni, V nizu vgrajeno enojno korito. | 2 |  | 0
DELOVNI PULT S PODPULTNIMI OMARICAMI IN ENOJNIM KORITOM / globina 60 cm, višina 90 cm, iz nerjavne pločevine (INOX). Pult na višini 90 cm od finalnega tlaka, izdelan iz vodoodporne iverne plošče debeline 30 mm s finalno površino iz nerjavne pločevine (INOX) + 6 cm INOX zavihek ob steni. pod nizom so podpultne omarice iz nerjavne pločevine (INOX); cokel 10cm.
DODATEN OPIS:
spodnji niz sestavljajo:
spodnji niz, dim. 85/60/90 cm + 6 cm INOX zavihek ob steni: pult (INOX) dim. 85/60/3 cm, na višini 90 cm od tal, postavljen in montiran na podstavne omarice pod pultom postavljene kovinske podpultne omarice višine 77cm+podstavek 10cm 1 x omarica pod koritom z dvojnimi vrati in polico nastavljivo po višini, š=85cm
- površina pulta obdelana z nerjavno pločevino z vgrajenim koritom, dim. korita cca. 35x42x18 cm brez preliva,
-oprema: ročaji, vse omarice in predalniki s ključavnicami, opremljene s sistemskimi ključi
5.3.3.95-L | Pult s podpultnimi omaricami; dim. 95/60/90 cm, na višini 90 cm od tal + 6 cm INOX zavihek ob steni, V nizu vgrajeno enojno korito. | 1 |  | 0
DELOVNI PULT S PODPULTNIMI OMARICAMI IN ENOJNIM KORITOM / globina 60 cm, višina 90 cm, iz nerjavne pločevine (INOX). Pult na višini 90 cm od finalnega tlaka, izdelan iz vodoodporne iverne plošče debeline 30 mm s finalno površino iz nerjavne pločevine (INOX) + 6 cm INOX zavihek ob steni. pod nizom so podpultne omarice iz nerjavne pločevine (INOX); cokel 10cm.
DODATEN OPIS:
spodnji niz sestavljajo:
pult (INOX) dim. 95/60/3 cm, na višini 90 cm od tal, postavljen in montiran na podstavne omarice pod pultom postavljene kovinske podpultne omarice višine 77cm+podstavek 10cm 1 x omarica pod koritom z dvojnimi vrati in polico nastavljivo po višini, š=95cm
- površina pulta obdelana z nerjavno pločevino z vgrajenim koritom, dim. korita cca. 35x42x18 cm brez preliva,
-oprema: ročaji, vse omarice in predalniki s ključavnicami, opremljene s sistemskimi ključi
5.3.3.95-D | Pult s podpultnimi omaricami; dim. 95/60/90 cm, na višini 90 cm od tal + 6 cm INOX zavihek ob steni, V nizu vgrajeno enojno korito. | 1 |  | 0
DELOVNI PULT S PODPULTNIMI OMARICAMI IN ENOJNIM KORITOM / globina 60 cm, višina 90 cm, iz nerjavne pločevine (INOX). Pult na višini 90 cm od finalnega tlaka, izdelan iz vodoodporne iverne plošče debeline 30 mm s finalno površino iz nerjavne pločevine (INOX) + 6 cm INOX zavihek ob steni. pod nizom so podpultne omarice iz nerjavne pločevine (INOX); cokel 10cm.
DODATEN OPIS:
spodnji niz sestavljajo:
pult (INOX) dim. 95/60/3 cm, na višini 90 cm od tal, postavljen in montiran na podstavne omarice pod pultom postavljene kovinske podpultne omarice višine 77cm+podstavek 10cm 1 x omarica pod koritom z dvojnimi vrati in polico nastavljivo po višini, š=95cm
- površina pulta obdelana z nerjavno pločevino z vgrajenim koritom, dim. korita cca. 35x42x18 cm brez preliva,
-oprema: ročaji, vse omarice in predalniki s ključavnicami, opremljene s sistemskimi ključi
5.3.3.145 | Pult s podpultnimi omaricami; dim. 145/60/90 cm, na višini 90 cm od tal + 6 cm INOX zavihek ob steni, V nizu vgrajeno enojno korito. | 1 |  | 0
DELOVNI PULT S PODPULTNIMI OMARICAMI IN ENOJNIM KORITOM / globina 60 cm, višina 90 cm, iz nerjavne pločevine (INOX). Pult na višini 90 cm od finalnega tlaka, izdelan iz vodoodporne iverne plošče debeline 30 mm s finalno površino iz nerjavne pločevine (INOX) + 6 cm INOX zavihek ob steni. pod nizom so podpultne omarice iz nerjavne pločevine (INOX); cokel 10cm.
DODATEN OPIS:
spodnji niz sestavljajo:
spodnji niz, dim. 145/60/90 cm + 6 cm INOX zavihek ob steni: pult (INOX) dim. 145/60/3 cm, na višini 90 cm od tal, postavljen in montiran na podstavne omarice pod pultom postavljene kovinske podpultne omarice višine 77cm+podstavek 10cm 1 x omarica z enojnimi vrati in polico nastavljivo po višini, š= 55 cm, 1 x omarica pod koritom z dvojnimi vrati in polico nastavljivo po višini, š=90cm
- površina pulta obdelana z nerjavno pločevino z vgrajenim koritom, dim. korita cca. 35x42x18 cm brez preliva,
-oprema: ročaji, vse omarice in predalniki s ključavnicami, opremljene s sistemskimi ključi
5.3.3.150-L | Pult s podpultnimi omaricami; dim. 150/60/90 cm, na višini 90 cm od tal + 6 cm INOX zavihek ob steni, V nizu vgrajeno enojno korito. | 1 |  | 0
DELOVNI PULT S PODPULTNIMI OMARICAMI IN ENOJNIM KORITOM / globina 60 cm, višina 90 cm, iz nerjavne pločevine (INOX). Pult na višini 90 cm od finalnega tlaka, izdelan iz vodoodporne iverne plošče debeline 30 mm s finalno površino iz nerjavne pločevine (INOX) + 6 cm INOX zavihek ob steni. pod nizom so podpultne omarice iz nerjavne pločevine (INOX); cokel 10cm.
DODATEN OPIS:
spodnji niz sestavljajo:
pult (INOX) dim. 150/60/3 cm, na višini 90 cm od tal, postavljen in montiran na podstavne omarice pod pultom postavljene kovinske podpultne omarice višine 77cm+podstavek 10cm 1 x omarica z enojnimi vrati in polico nastavljivo po višini, š= 60 cm, 1 x omarica pod koritom z dvojnimi vrati in polico nastavljivo po višini, š=90cm
- površina pulta obdelana z nerjavno pločevino z vgrajenim koritom, dim. korita cca. 35x42x18 cm brez preliva,
-oprema: ročaji, vse omarice in predalniki s ključavnicami, opremljene s sistemskimi ključi
5.3.3.150-D | Pult s podpultnimi omaricami; dim. 150/60/90 cm, na višini 90 cm od tal + 6 cm INOX zavihek ob steni, V nizu vgrajeno enojno korito. | 1 |  | 0
DELOVNI PULT S PODPULTNIMI OMARICAMI IN ENOJNIM KORITOM / globina 60 cm, višina 90 cm, iz nerjavne pločevine (INOX). Pult na višini 90 cm od finalnega tlaka, izdelan iz vodoodporne iverne plošče debeline 30 mm s finalno površino iz nerjavne pločevine (INOX) + 6 cm INOX zavihek ob steni. pod nizom so podpultne omarice iz nerjavne pločevine (INOX); cokel 10cm.
DODATEN OPIS:
spodnji niz sestavljajo:
pult (INOX) dim. 150/60/3 cm, na višini 90 cm od tal, postavljen in montiran na podstavne omarice pod pultom postavljene kovinske podpultne omarice višine 77cm+podstavek 10cm 1 x omarica z enojnimi vrati in polico nastavljivo po višini, š= 60 cm, 1 x omarica pod koritom z dvojnimi vrati in polico nastavljivo po višini, š=90cm
- površina pulta obdelana z nerjavno pločevino z vgrajenim koritom, dim. korita cca. 35x42x18 cm brez preliva,
-oprema: ročaji, vse omarice in predalniki s ključavnicami, opremljene s sistemskimi ključi
5.3.3.155 | Pult s podpultnimi omaricami; dim. 155/60/90 cm, na višini 90 cm od tal + 6 cm INOX zavihek ob steni, V nizu vgrajeno enojno korito. | 2 |  | 0
DELOVNI PULT S PODPULTNIMI OMARICAMI IN ENOJNIM KORITOM / globina 60 cm, višina 90 cm, iz nerjavne pločevine (INOX). Pult na višini 90 cm od finalnega tlaka, izdelan iz vodoodporne iverne plošče debeline 30 mm s finalno površino iz nerjavne pločevine (INOX) + 6 cm INOX zavihek ob steni. pod nizom so podpultne omarice iz nerjavne pločevine (INOX); cokel 10cm.
DODATEN OPIS:
spodnji niz sestavljajo:
pult (INOX) dim. 155/60/3 cm, na višini 90 cm od tal, postavljen in montiran na podstavne omarice pod pultom postavljene kovinske podpultne omarice višine 77cm+podstavek 10cm 1 x omarica z enojnimi vrati in polico nastavljivo po višini, š= 50 cm, 1 x omarica pod koritom z dvojnimi vrati in polico nastavljivo po višini, š=105cm
- površina pulta obdelana z nerjavno pločevino z vgrajenim koritom, dim. korita cca. 35x42x18 cm brez preliva,
-oprema: ročaji, vse omarice in predalniki s ključavnicami, opremljene s sistemskimi ključi
5.3.3.175 | Pult s podpultnimi omaricami; dim. 175/60/90 cm, na višini 90 cm od tal + 6 cm INOX zavihek ob steni, V nizu vgrajeno enojno korito. | 1 |  | 0
DELOVNI PULT S PODPULTNIMI OMARICAMI IN ENOJNIM KORITOM / globina 60 cm, višina 90 cm, iz nerjavne pločevine (INOX). Pult na višini 90 cm od finalnega tlaka, izdelan iz vodoodporne iverne plošče debeline 30 mm s finalno površino iz nerjavne pločevine (INOX) + 6 cm INOX zavihek ob steni. pod nizom so podpultne omarice iz nerjavne pločevine (INOX); cokel 10cm.
DODATEN OPIS:
spodnji niz sestavljajo:
pult (INOX) dim. 175/60/3 cm, na višini 90 cm od tal, postavljen in montiran na podstavne omarice pod pultom postavljene kovinske podpultne omarice višine 77cm+podstavek 10cm 1 x omarica z enojnimi vrati in polico nastavljivo po višini, š= 40 cm, 1 x omarica z enojnimi vrati in polico nastavljivo po višini, š= 45cm, 1 x omarica pod koritom z dvojnimi vrati in polico nastavljivo po višini, š=90cm
- površina pulta obdelana z nerjavno pločevino z vgrajenim koritom, dim. korita cca. 35x42x18 cm brez preliva,
-oprema: ročaji, vse omarice in predalniki s ključavnicami, opremljene s sistemskimi ključi
5.3.3.185 | Pult s podpultnimi omaricami; dim. 185/60/90 cm, na višini 90 cm od tal + 6 cm INOX zavihek ob steni, V nizu vgrajeno enojno korito. | 5 |  | 0
DELOVNI PULT S PODPULTNIMI OMARICAMI IN ENOJNIM KORITOM / globina 60 cm, višina 90 cm, iz nerjavne pločevine (INOX). Pult na višini 90 cm od finalnega tlaka, izdelan iz vodoodporne iverne plošče debeline 30 mm s finalno površino iz nerjavne pločevine (INOX) + 6 cm INOX zavihek ob steni. pod nizom so podpultne omarice iz nerjavne pločevine (INOX); cokel 10cm.
DODATEN OPIS:
spodnji niz sestavljajo:
pult (INOX) dim. 185/60/3 cm, na višini 90 cm od tal, postavljen in montiran na podstavne omarice pod pultom postavljene kovinske podpultne omarice višine 77cm+podstavek 10cm 2 x omarica z enojnimi vrati in polico nastavljivo po višini, š= 50 cm, 1 x omarica pod koritom z dvojnimi vrati in polico nastavljivo po višini, š=85cm
- površina pulta obdelana z nerjavno pločevino z vgrajenim koritom, dim. korita cca. 35x42x18 cm brez preliva,
-oprema: ročaji, vse omarice in predalniki s ključavnicami, opremljene s sistemskimi ključi
Pulti s koritom in vgradnim hladilnikom
5.3.3.165H | Pult s podpultnimi omaricami; dim. 165/60/90 cm, na višini 90 cm od tal + 6 cm INOX zavihek ob steni, V nizu vgrajeno enojno korito in podpultni hladilnik | 1 |  | 0
DELOVNI PULT S PODPULTNIMI OMARICAMI IN ENOJNIM KORITOM / globina 60 cm, višina 90 cm, iz nerjavne pločevine (INOX). Pult na višini 90 cm od finalnega tlaka, izdelan iz vodoodporne iverne plošče debeline 30 mm s finalno površino iz nerjavne pločevine (INOX) + 6 cm INOX zavihek ob steni. pod nizom so podpultne omarice iz nerjavne pločevine (INOX); cokel 10cm.
DODATEN OPIS:
spodnji niz sestavljajo:
pult (INOX) dim. 165/60/3 cm, na višini 90 cm od tal, postavljen in montiran na podstavne omarice pod pultom postavljene kovinske podpultne omarice višine 77cm+podstavek 10cm 1x omarica za vgradni hladilnik z enojnimi vrati, š =60cm 1x omarica z dvojnimi vrati in polico nastavljivo po višini, š=105cm
- površina pulta obdelana z nerjavno pločevino z vgrajenim koritom, dim. korita cca. 35x42x18 cm brez preliva,
-oprema: ročaji, vse omarice in predalniki s ključavnicami, opremljene s sistemskimi ključi
Pulti brez korit
5.3.3.60N-L | Pult s podpultnimi omaricami; dim. 60/60/90 cm, na višini 90 cm od tal + 6 cm INOX zavihek ob steni | 1 |  | 0
DELOVNI PULT S PODPULTNIMI OMARICAMI/ globina 60 cm, višina 90 cm, iz nerjavne pločevine (INOX). Pult na višini 90 cm od finalnega tlaka, izdelan iz vodoodporne iverne plošče debeline 30 mm s finalno površino iz nerjavne pločevine (INOX) + 6 cm INOX zavihek ob steni. pod nizom so podpultne omarice iz nerjavne pločevine (INOX); cokel 10cm.
DODATEN OPIS:
spodnji niz sestavljajo:
pult (INOX) dim. 60/60/3 cm, na višini 90 cm od tal, postavljen in montiran na podstavne omarice pod pultom postavljene kovinske podpultne omarice višine 77cm+podstavek 10cm 1x omarica z enojnimi vrati in polico nastavljivo po višini, š=60cm
- površina pulta obdelana z nerjavno pločevino
-oprema: ročaji, vse omarice in predalniki s ključavnicami, opremljene s sistemskimi ključi
5.3.3.60N-D | Pult s podpultnimi omaricami; dim. 60/60/90 cm, na višini 90 cm od tal + 6 cm INOX zavihek ob steni | 1 |  | 0
DELOVNI PULT S PODPULTNIMI OMARICAMI/ globina 60 cm, višina 90 cm, iz nerjavne pločevine (INOX). Pult na višini 90 cm od finalnega tlaka, izdelan iz vodoodporne iverne plošče debeline 30 mm s finalno površino iz nerjavne pločevine (INOX) + 6 cm INOX zavihek ob steni. pod nizom so podpultne omarice iz nerjavne pločevine (INOX); cokel 10cm.
DODATEN OPIS:
spodnji niz sestavljajo:
pult (INOX) dim. 60/60/3 cm, na višini 90 cm od tal, postavljen in montiran na podstavne omarice pod pultom postavljene kovinske podpultne omarice višine 77cm+podstavek 10cm 1x omarica z enojnimi vrati in polico nastavljivo po višini, š=60cm
- površina pulta obdelana z nerjavno pločevino
-oprema: ročaji, vse omarice in predalniki s ključavnicami, opremljene s sistemskimi ključi
5.3.3.80N | Pult s podpultnimi omaricami; dim. 85/60/90 cm, na višini 90 cm od tal + 6 cm INOX zavihek ob steni | 1 |  | 0
DELOVNI PULT S PODPULTNIMI OMARICAMI/ globina 60 cm, višina 90 cm, iz nerjavne pločevine (INOX). Pult na višini 90 cm od finalnega tlaka, izdelan iz vodoodporne iverne plošče debeline 30 mm s finalno površino iz nerjavne pločevine (INOX) + 6 cm INOX zavihek ob steni. pod nizom so podpultne omarice iz nerjavne pločevine (INOX); cokla 10cm.
DODATEN OPIS:
spodnji niz sestavljajo:
pult (INOX) dim. 80/60/3 cm, na višini 90 cm od tal, postavljen in montiran na podstavne omarice pod pultom postavljene kovinske podpultne omarice višine 77cm+podstavek 10cm 1 x omarica z dvojnimi vrati in polico nastavljivo po višini, š=80cm
- površina pulta obdelana z nerjavno pločevino
-oprema: ročaji, vse omarice in predalniki s ključavnicami, opremljene s sistemskimi ključi
5.3.3.135N | Pult s podpultnimi omaricami; dim. 135/60/90 cm, na višini 90 cm od tal + 6 cm INOX zavihek ob steni | 1 |  | 0
DELOVNI PULT S PODPULTNIMI OMARICAMI/ globina 60 cm, višina 90 cm, iz nerjavne pločevine (INOX). Pult na višini 90 cm od finalnega tlaka, izdelan iz vodoodporne iverne plošče debeline 30 mm s finalno površino iz nerjavne pločevine (INOX) + 6 cm INOX zavihek ob steni. pod nizom so podpultne omarice iz nerjavne pločevine (INOX); cokla 10cm.
DODATEN OPIS:
spodnji niz sestavljajo:
pult (INOX) dim. 135/60/3 cm, na višini 90 cm od tal, postavljen in montiran na podstavne omarice pod pultom postavljene kovinske podpultne omarice višine 77cm+podstavek 10cm 1 x omarica brez vrat s polico nastavljivo po višini, š=135cm
- površina pulta obdelana z nerjavno pločevino
5.3.3.150N | Pult s podpultnimi omaricami; dim. 150/60/90 cm, na višini 90 cm od tal + 6 cm INOX zavihek ob steni | 2 |  | 0
DELOVNI PULT S PODPULTNIMI OMARICAMI/ globina 60 cm, višina 90 cm, iz nerjavne pločevine (INOX). Pult na višini 90 cm od finalnega tlaka, izdelan iz vodoodporne iverne plošče debeline 30 mm s finalno površino iz nerjavne pločevine (INOX) + 6 cm INOX zavihek ob steni. pod nizom so podpultne omarice iz nerjavne pločevine (INOX); cokla 10cm.
DODATEN OPIS:
spodnji niz sestavljajo:
pult (INOX) dim. 150/60/3 cm, na višini 90 cm od tal, postavljen in montiran na podstavne omarice pod pultom postavljene kovinske podpultne omarice višine 77cm+podstavek 10cm 1 x omarica z enojnimi vrati in polico nastavljivo po višini, š= 60 cm, 1 x omarica z dvojnimi vrati in polico nastavljivo po višini, š=90cm
- površina pulta obdelana z nerjavno pločevino
-oprema: ročaji, vse omarice in predalniki s ključavnicami, opremljene s sistemskimi ključi
5.3.4 | POLICE IN REGALI
Police
5.3.4.135-1 | 2x Kovinska polica s konzonimi profili pritrjena na steno, dim. 135/30/3cm Spodnji rob prve police pritrjen na višini 150 cm od tal; Spodnji rob druge police pritrjen na višini 190 cm od tal. | 1 |  | 0
POLICA / globina 30 cm, konzolno pritrjena na steno, obdelava iz nerjavne pločevine (INOX)
DODATEN OPIS:
- kovinska podkonstrukcija : L nosilec iz jeklenega C-profila 100x80mm, debeline 5mm, porezan pod kotom
- vsi robovi nosilcev morajo biti gladki in zaobljeni,
- nosilci so konzolno vpeti v stene
5.3.4.200 | 2x Kovinska polica s konzonimi profili pritrjena na steno, dim. 200/40/3cm Spodnji rob prve police pritrjen na višini 115 cm od tal; Spodnji rob druge police pritrjen na višini 160 cm od tal. Bočno zaprt niz do stropa z ene strani | 27 |  | 0
POLICA / globina 40 cm, konzolno pritrjena na steno, obdelava iz nerjavne pločevine (INOX)
DODATEN OPIS:
- kovinska podkonstrukcija : L nosilec iz jeklenega C-profila 100x80mm, debeline 5mm, porezan pod kotom
Na levi ali desni strani (odvisno od pozicije v prostoru) se pritrdi vertikalna pregrada iz nerjaveče pločevine INOX. Dimenzije pregrade: 3/40/160 cm
- vsi robovi nosilcev morajo biti gladki in zaobljeni,
- nosilci so konzolno vpeti v stene
Regali, višina 270 cm, globina 40 cm
5.3.4.R-100.1 | Kovinski regal, dim: 100/40/220 cm | 35 |  | 0
VISOKA OMARA / globina 40 cm, obdelava iz nerjavne pločevine (INOX)
DODATEN OPIS:
regal je ob steni ali prostostoječ v prostoru- glej pozicijo v tlorisu, regal je stoji na kovinskih nogicah. Police in hrbet omare so ojačani za večjo nosilnost
5x polica nastavljiva po višini
5.3.4.R-120.1 | Kovinski regal, dim: 120/40/220 cm | 8 |  | 0
VISOKA OMARA / globina 40 cm, obdelava iz nerjavne pločevine (INOX)
DODATEN OPIS:
regal je ob steni ali prostostoječ v prostoru- glej pozicijo v tlorisu, regal je stoji na kovinskih nogicah. Police in hrbet omare so ojačani za večjo nosilnost
5x polica nastavljiva po višini
Regali, višina 270 cm, globina 60 cm
5.3.4.R-105.3 | Kovinski regal, dim: 105/60/220 cm | 8 |  | 0
VISOKA OMARA / globina 60 cm, obdelava iz nerjavne pločevine (INOX)
DODATEN OPIS:
regal je ob steni ali prostostoječ v prostoru- glej pozicijo v tlorisu, regal je stoji na kovinskih nogicah. Police in hrbet omare so ojačani za večjo nosilnost
5x polica nastavljiva po višini
5.3.4.R-120.3 | Kovinski regal, dim: 120/60/220 cm | 2 |  | 0
VISOKA OMARA / globina 60 cm, obdelava iz nerjavne pločevine (INOX)
DODATEN OPIS:
regal je ob steni ali prostostoječ v prostoru- glej pozicijo v tlorisu, regal je stoji na kovinskih nogicah. Police in hrbet omare so ojačani za večjo nosilnost
5x polica nastavljiva po višini
5.3.5 | OMARE
Višina 275 cm
5.3.5.80 | Omara visoka, dim: 80/50/275 cm, (od tega podstavek omare- cokel 10cm + zapora do stropa 5 cm) | 2 |  | 0
VISOKA OMARA / globina 50 cm, konzolno pritrjena na steno, obdelava iz nerjavne pločevine (INOX)
DODATEN OPIS:
omara sestavljena po višini
spodnji del dim. 80x50/200cm+podstavek 10cm visoka omara, dvojna vrata na zaklepanje, 5x nastavljiva polica po višini zgornji del dim. 80x50/60cm+ maska 5cm nadgradna omara, dvojna vrata na zaklepanje, 1x nastavljiva polica po višini
-oprema: ročaji, vse omare s ključavnicami, opremljene s sistemskimi ključi
5.3.5.80.1 | Omara visoka, dim: 80/60/275 cm, (od tega podstavek omare- cokel 10cm + zapora do stropa 5 cm) | 2 |  | 0
VISOKA OMARA / globina 60 cm, konzolno pritrjena na steno, obdelava iz nerjavne pločevine (INOX)
DODATEN OPIS:
omara sestavljena po višini
spodnji del dim. 80x60/200cm+podstavek 10cm visoka omara, dvojna vrata na zaklepanje, 5x nastavljiva polica po višini zgornji del dim. 80x60/60cm+ maska 5cm nadgradna omara, dvojna vrata na zaklepanje, 1x nastavljiva polica po višini
-oprema: ročaji, vse omare s ključavnicami, opremljene s sistemskimi ključi
Višina 270 cm
5.3.5.100-1 | Omara nizka, dim: 100/50/275 cm, (od tega podstavek omare- cokel 10cm | 1 |  | 0
NIZKA OMARA / globina 50 cm, iz nerjavne pločevine (INOX)
DODATEN OPIS:
omara sestavljena po višini
spodnji del dim. 100x50/200cm+podstavek 10cm visoka omara, dvojna vrata na zaklepanje, 4x nastavljiva polica po višini zgornji del dim. 100x50/55cm+ maska 5cm nadgradna omara, dvojna vrata na zaklepanje, 1x nastavljiva polica po višini
-oprema: ročaji, vse omare s ključavnicami, opremljene s sistemskimi ključi
Višina 232 cm
5.3.5.80-2 | Omara visoka, dim: 80/30/232 cm, (od tega podstavek omare- cokel 10cm + zapora do stropa 7 cm) | 1 |  | 0
VISOKA OMARA / globina 30 cm, konzolno pritrjena na steno, obdelava iz nerjavne pločevine (INOX)
DODATEN OPIS:
omara sestavljena po višini
spodnji del dim. 80x30/155cm+podstavek 10cm visoka omara, dvojna vrata na zaklepanje, 5x nastavljiva polica po višini zgornji del dim. 80x50/60cm+ maska 7cm nadgradna omara, dvojna vrata na zaklepanje, 1x nastavljiva polica po višini
-oprema: ročaji, vse omare s ključavnicami, opremljene s sistemskimi ključi
5.3.6 | SPODNJI NIZI - PULT DELNO NA OMARICAH + KOVINSKO PODNOŽJE
Pulti s koriti
5.3.6.210-1 | Pult s podpultnimi omaricami; dim. 210/60/90 cm, na višini 90 cm od tal + 6 cm INOX zavihek ob steni, V nizu vgrajeno enojno korito. | 1 |  | 0
DELOVNI PULT S PODPULTNIMI OMARICAMI IN ENOJNIM KORITOM / globina 60 cm, višina 90 cm, iz nerjavne pločevine (INOX). Pult na višini 90 cm od finalnega tlaka, izdelan iz vodoodporne iverne plošče debeline 30 mm s finalno površino iz nerjavne pločevine (INOX) + 6 cm INOX zavihek ob steni. V nizu vgrajeno enojno korito. pod nizom so podpultne omarice iz nerjavne pločevine (INOX); cokel 10cm.
DODATEN OPIS:
spodnji niz sestavljajo:
pult (INOX) dim. 210/60/3 cm, na višini 90 cm od tal, na eni strani postavljen in montiran na podstavne omarice , na drugi strani na kovinsko podnožje - kovinski okvirni sistem s profili 3x6cm pod pultom postavljene kovinske podpultne omarice višine 77cm+podstavek 10cm 1 x omarica z enojnimi vrati in polico nastavljivo po višini, š= 45 cm, 1 x omarica pod koritom z dvojnimi vrati in polico nastavljivo po višini, š=100cm
- površina pulta obdelana z nerjavno pločevino z vgrajenim koritom, dim. korita cca. 35x42x18 cm brez preliva,
-oprema: ročaji, vse omarice in predalniki s ključavnicami, opremljene s sistemskimi ključi
5.3.6.315-1 | Pult s podpultnimi omaricami; dim. 315/60/90 cm, na višini 90 cm od tal + 6 cm INOX zavihek ob steni, V nizu vgrajeno enojno korito. | 1 |  | 0
DELOVNI PULT S PODPULTNIMI OMARICAMI IN ENOJNIM KORITOM / globina 60 cm, višina 90 cm, iz nerjavne pločevine (INOX). Pult na višini 90 cm od finalnega tlaka, izdelan iz vodoodporne iverne plošče debeline 30 mm s finalno površino iz nerjavne pločevine (INOX) + 6 cm INOX zavihek ob steni. V nizu vgrajeno enojno korito. pod nizom so podpultne omarice iz nerjavne pločevine (INOX); cokel 10cm.
DODATEN OPIS:
spodnji niz sestavljajo:
pult (INOX) dim. 315/60/3 cm, na višini 90 cm od tal, na eni strani postavljen in montiran na podstavne omarice , na drugi strani na kovinsko podnožje - kovinski okvirni sistem s profili 3x6cm pod pultom postavljene kovinske podpultne omarice višine 77cm+podstavek 10cm 2 x omarica z enojnimi vrati in polico nastavljivo po višini, š= 40 cm, 1 x omarica pod koritom z dvojnimi vrati in polico nastavljivo po višini, š=80cm
- površina pulta obdelana z nerjavno pločevino z vgrajenim koritom, dim. korita cca. 35x42x18 cm brez preliva,
-oprema: ročaji, vse omarice in predalniki s ključavnicami, opremljene s sistemskimi ključi
5.3.6.325-1 | Pult s podpultnimi omaricami; dim. 325/60/90 cm, na višini 90 cm od tal + 6 cm INOX zavihek ob steni, V nizu vgrajeno enojno korito. | 2 |  | 0
DELOVNI PULT S PODPULTNIMI OMARICAMI IN ENOJNIM KORITOM / globina 60 cm, višina 90 cm, iz nerjavne pločevine (INOX). Pult na višini 90 cm od finalnega tlaka, izdelan iz vodoodporne iverne plošče debeline 30 mm s finalno površino iz nerjavne pločevine (INOX) + 6 cm INOX zavihek ob steni. V nizu vgrajeno enojno korito. pod nizom so podpultne omarice iz nerjavne pločevine (INOX); cokel 10cm.
DODATEN OPIS:
spodnji niz sestavljajo:
pult (INOX) dim. 325/60/3 cm, na višini 90 cm od tal, na eni strani postavljen in montiran na podstavne omarice , na drugi strani na kovinsko podnožje - kovinski okvirni sistem s profili 3x6cm pod pultom postavljene kovinske podpultne omarice višine 77cm+podstavek 10cm 2 x omarica z enojnimi vrati in polico nastavljivo po višini, š= 45 cm, 1 x omarica pod koritom z dvojnimi vrati in polico nastavljivo po višini, š=80cm
- površina pulta obdelana z nerjavno pločevino z vgrajenim koritom, dim. korita cca. 35x42x18 cm brez preliva,
-oprema: ročaji, vse omarice in predalniki s ključavnicami, opremljene s sistemskimi ključi
5.3.6.330-1 | Pult s podpultnimi omaricami; dim. 330/60/90 cm, na višini 90 cm od tal + 6 cm INOX zavihek ob steni, V nizu vgrajeno enojno korito. | 2 |  | 0
DELOVNI PULT S PODPULTNIMI OMARICAMI IN ENOJNIM KORITOM / globina 60 cm, višina 90 cm, iz nerjavne pločevine (INOX). Pult na višini 90 cm od finalnega tlaka, izdelan iz vodoodporne iverne plošče debeline 30 mm s finalno površino iz nerjavne pločevine (INOX) + 6 cm INOX zavihek ob steni. V nizu vgrajeno enojno korito. pod nizom so podpultne omarice iz nerjavne pločevine (INOX); cokel 10cm.
DODATEN OPIS:
spodnji niz sestavljajo:
pult (INOX) dim. 330/60/3 cm, na višini 90 cm od tal, na eni strani postavljen in montiran na podstavne omarice , na drugi strani na kovinsko podnožje - kovinski okvirni sistem s profili 3x6cm pod pultom postavljene kovinske podpultne omarice višine 77cm+podstavek 10cm 2 x omarica z enojnimi vrati in polico nastavljivo po višini, š= 45 cm, 1 x omarica pod koritom z dvojnimi vrati in polico nastavljivo po višini, š=85cm
- površina pulta obdelana z nerjavno pločevino z vgrajenim koritom, dim. korita cca. 35x42x18 cm brez preliva,
-oprema: ročaji, vse omarice in predalniki s ključavnicami, opremljene s sistemskimi ključi
5.3.6.350-1 | Pult s podpultnimi omaricami; dim. 350/60/90 cm, na višini 90 cm od tal + 6 cm INOX zavihek ob steni, V nizu vgrajeno enojno korito. | 5 |  | 0
DELOVNI PULT S PODPULTNIMI OMARICAMI IN ENOJNIM KORITOM / globina 60 cm, višina 90 cm, iz nerjavne pločevine (INOX). Pult na višini 90 cm od finalnega tlaka, izdelan iz vodoodporne iverne plošče debeline 30 mm s finalno površino iz nerjavne pločevine (INOX) + 6 cm INOX zavihek ob steni. V nizu vgrajeno enojno korito. pod nizom so podpultne omarice iz nerjavne pločevine (INOX); cokel 10cm.
DODATEN OPIS:
spodnji niz sestavljajo:
pult (INOX) dim. 350/60/3 cm, na višini 90 cm od tal, na eni strani postavljen in montiran na podstavne omarice , na drugi strani na kovinsko podnožje - kovinski okvirni sistem s profili 3x6cm pod pultom postavljene kovinske podpultne omarice višine 77cm+podstavek 10cm 2 x omarica z enojnimi vrati in polico nastavljivo po višini, š= 55 cm, 1 x omarica pod koritom z dvojnimi vrati in polico nastavljivo po višini, š=85cm
- površina pulta obdelana z nerjavno pločevino z vgrajenim koritom, dim. korita cca. 35x42x18 cm brez preliva,
-oprema: ročaji, vse omarice in predalniki s ključavnicami, opremljene s sistemskimi ključi
5.3.6.400-1 | Pult s podpultnimi omaricami; dim. 400/60/90 cm, na višini 90 cm od tal + 6 cm INOX zavihek ob steni, V nizu vgrajeno enojno korito. | 1 |  | 0
DELOVNI PULT S PODPULTNIMI OMARICAMI IN ENOJNIM KORITOM / globina 60 cm, višina 90 cm, iz nerjavne pločevine (INOX). Pult na višini 90 cm od finalnega tlaka, izdelan iz vodoodporne iverne plošče debeline 30 mm s finalno površino iz nerjavne pločevine (INOX) + 6 cm INOX zavihek ob steni. V nizu vgrajeno enojno korito. pod nizom so podpultne omarice iz nerjavne pločevine (INOX); cokel 10cm.
DODATEN OPIS:
spodnji niz sestavljajo:
pult (INOX) dim. 400/60/3 cm, na višini 90 cm od tal, na eni strani postavljen in montiran na podstavne omarice , na drugi strani na kovinsko podnožje - kovinski okvirni sistem s profili 3x6cm pod pultom postavljene kovinske podpultne omarice višine 77cm+podstavek 10cm 1 x omarica z enojnimi vrati in polico nastavljivo po višini, š= 65 cm, 1 x omarica z dvojnimi vrati in polico nastavljivo po višini, š=75cm 1 x omarica pod koritom z dvojnimi vrati in polico nastavljivo po višini, š=75cm
- površina pulta obdelana z nerjavno pločevino z vgrajenim koritom, dim. korita cca. 35x42x18 cm brez preliva,
-oprema: ročaji, vse omarice in predalniki s ključavnicami, opremljene s sistemskimi ključi
Pulti brez korit
5.3.6.110N-L | Pult s podpultnimi omaricami; dim. 110/60/90 cm, na višini 90 cm od tal + 6 cm INOX zavihek ob steni | 3 |  | 0
DELOVNI PULT S PODPULTNIMI OMARICAMI/ globina 60 cm, višina 90 cm, iz nerjavne pločevine (INOX). Pult na višini 90 cm od finalnega tlaka, izdelan iz vodoodporne iverne plošče debeline 30 mm s finalno površino iz nerjavne pločevine (INOX) + 6 cm INOX zavihek ob steni. pod nizom so podpultne omarice iz nerjavne pločevine (INOX); cokla 10cm.
DODATEN OPIS:
spodnji niz sestavljajo:
pult (INOX) dim. 110/60/3 cm, na višini 90 cm od tal, na eni strani postavljen in montiran na podstavne omarice, na drugi strani na kovinsko podnožje - kovinski okvirni sistem s profili 3x6cm pod pultom postavljene kovinske podpultne omarice višine 77cm+podstavek 10cm 1 x omarica z enojnimi vrati in polico nastavljivo po višini, š= 45 cm
- površina pulta obdelana z nerjavno pločevino z vgrajenim koritom, dim. korita cca. 35x42x18 cm brez preliva,
-oprema: ročaji, vse omarice in predalniki s ključavnicami, opremljene s sistemskimi ključi
5.3.6.110N-D | Pult s podpultnimi omaricami; dim. 110/60/90 cm, na višini 90 cm od tal + 6 cm INOX zavihek ob steni | 4 |  | 0
DELOVNI PULT S PODPULTNIMI OMARICAMI/ globina 60 cm, višina 90 cm, iz nerjavne pločevine (INOX). Pult na višini 90 cm od finalnega tlaka, izdelan iz vodoodporne iverne plošče debeline 30 mm s finalno površino iz nerjavne pločevine (INOX) + 6 cm INOX zavihek ob steni. pod nizom so podpultne omarice iz nerjavne pločevine (INOX); cokla 10cm.
DODATEN OPIS:
spodnji niz sestavljajo:
pult (INOX) dim. 110/60/3 cm, na višini 90 cm od tal, na eni strani postavljen in montiran na podstavne omarice, na drugi strani na kovinsko podnožje - kovinski okvirni sistem s profili 3x6cm pod pultom postavljene kovinske podpultne omarice višine 77cm+podstavek 10cm 1 x omarica z enojnimi vrati in polico nastavljivo po višini, š= 45 cm
- površina pulta obdelana z nerjavno pločevino z vgrajenim koritom, dim. korita cca. 35x42x18 cm brez preliva,
-oprema: ročaji, vse omarice in predalniki s ključavnicami, opremljene s sistemskimi ključi
ELEKTRIČNI REGAL
SPLOŠEN OPIS
Skladiščni polični sistem regalov, montiranih na okvirje z vgrajenimi kolesi in
pogonom za premikanje po tirnicah,
- premikanje regalov po tirnicah na električni pogon preko 24 V DC enosmernih
motorjev z reduktorjem,
- tirnice (vodilna, pogonska in ravna) bodo vgrajene v tlaku (v kolikor bo tlak že
izveden, bo moral izbrani izvajalec izvesti izreze v estrihu),
- elektromotorji morajo imeti vgrajeno varnostno zaščito, ki izklopi pogon v primeru
povečanega upora pri premiku večje sile kot je potrebna za potiskanje ene enote
sistema oz. če se med regalnimi enotami nahaja oseba ali ovira,
- pogon mora omogočati počasen začetek in zaključek premikanja, pravilno
ustavljanje premičnih enot (senzorsko) ter kalibracijo premikanja in zaustavljanja
vseh premičnih enot - določitev razdalj in končnih pozicij,
- na vsaki pomični enoti mora biti krmilna plošča na dotik za usmerjanje regalov,
- sistem mora biti opremljen z vgrajenim detektorjem gibanja, in programsko
opremo za nastavljanje funkcij sistema,
- kontrolna plošča naj omogoča razne nastavitve (pin koda, nastavitve delovanja..)
- enote sistema morajo imeti nameščeno varovanje pred prevračanjem,
- sistem sestavljajo posamezne enote - zaprti kovinski regali,
z nastavljivimi policami, zgornja polica - pokrov regala mora imeti enako nosilnost
kot posamezne police,
- police prestavljive po višini (na 20 mm), nosilnost polic najmanj 100kg
- vsi sistemi morajo imeti "ključavnico" za blokiranje premikanja vseh pomičnih
regalov v sistemu in nadzorni sistem električnega toka pogonske enote,
Sistem mora imeti CE oznako in biti izdelan v skladu s standardi - priloženi k
k ponudbi:
- standard SIST CE EN 15095 (Pomični regali, pomični paletni regali,
naprave in skladiščna dvigala z lastnim pogonom - Varnostne zahteve)
- certifikat SIST IEC 60950 (varnost električnih komponent)
- standard SIST EN 60249 (elektične komponente ne predstavljajo tveganja za
povzročitev požara)
- certifikat RAL-RG614/4 (splošna kvaliteta in varnost opreme)
- certifikat SIST EN ISO 9001 (sistem kvalitete proizvajalca)
- certifikat SIST EN 14001 (okolju prijazno delovanje proizvajalca)
|  | kosi | cena na enoto | cena skupaj
3.1.5 | PREMIČNI REGALI
3.1.5.1 | električni regal | 1 |  | 0
DODATEN OPIS
velikost premičnega sistema: dolžina 535 cm, širina cca.100 cm
- višina prostora cca 240cm
- prehod med regali cca. 70 cm
- 10 pomičnih enot + 1 fiksna enota oz. po navodilih proizvajalca
3.1.5.2 | električni regal | 1 |  | 0
DODATEN OPIS
velikost premičnega sistema: dolžina 490 cm, širina cca.170 cm
- višina prostora 250 cm
- prehod med regali cca. 85 cm
- 8 pomične enote in 2 fiksna enota oz. po navodilih proizvajalca
|  |  | skupaj | 0

## 7-sedežno pohistvo
SEDEŽNO POHIŠTVO
Splošen opis:
- stoli morajo ustrezajo standardom SIST EN 1335-1:01, SIST EN 1335-2:10,
SIST EN 1335-3:10,
- vse površine morajo biti izvedene v kvaliteti, ki omogoča pogosto mokro čiščenje in
in uporabo dezinfekcijskih sredstev, enako velja za zaščitne lake pri lesenih stolih;
prevleke tapeciranih sedežev morajo biti izdelane iz materialov v kvaliteti, ki zagotavlja
ognjevarnost, vodoodpornost, odpornost na urin in umazanijo, biti morajo antibakterijski
in antiglivični
- kolesa morajo biti prilagojena trdemu tlaku in ne smejo puščati sledi, kolesa morajo
biti dvojna,
- izbor barvnih tonov po barvni študiji oz. navodilih projektanta
Certifikati o skladnosti s standardi za stole in material za tapeciranje
VISOKI (˝LABORATORIJSKI˝) STOLI
SPLOŠEN OPIS
Stoli oz.materiali iz katerih so izdelani morajo biti namensko za uporabo v laboratorijih:
- odpornost za razkužila in kemikalije ISO 2812
- cetifikat CE
- odsotnost toksinov
- umetno usnje z anti-mikrobnim učinkom
- kolesa morajo biti prilagojena trdemu tlaku in ne smejo puščati sledov,
kolesa morajo biti dvojna;
- podnožje poliran aluminij
- plinski dvižni mehanizem za dvižno nastavitev sedeža,
- fleksibilen naslon in rob sedeža
- barva po izbiri projektanta in uporabnika (UKCLJ)
(kot npr. Labsit ali enakovredno)
|  | kosi | cena na enoto | cena skupaj
7.1 | STOLI
7.1.1 | stol jedilni | 368 |  | 0
DODATEN OPIS:
- kromirano kovinsko ogrodje,
- sedež in naslon integrirana lupina - oblikovana vezana plošča-les,
- brez ročnih opiral,
- nakladalen,
- možno povezovanje v vrste
7.1.2 | stol pisarniški, vrtiljak, z naslonom za hrbet, z regulacijo višine | 391 |  | 0
OPIS:
- sestavljen iz centralne noge z zvezdastim podnožjem s kolesi (5 koles),
sedež s hrbtiščem in nasloni za roke,
- sedišče in hrbtni naslon ergonomsko oblikovana
- sedišče in hrbtni naslon iz lite pene z zaobljenim sprednjim robom
- višinsko nastavljiv hrbtni naslon
- podaljševanje sedišča
- tapeciran v tekstilno usnje (100.000 Martindale, BS 5852)
- poliamidno petkrako podnožje ojačano s steklenimi vlakni, na gumiranih kolesih
- mehanizem dvižni
- sinhron mehanizem z gugalno funkcijo z možnostjo blokade v petih pozicijah
- samodejna nastavitev napetosti hrbtnega naslona glede na uporabnikovo težo
- višinsko nastavljiva ročna opirala
- skladnost s standardi za mehanizem za intenzivno uporaba 24/7
7.1.3 | stol za pacienta, brez koles, z naslonom, nastavljiv po višini | 16 |  | 0
OPIS:
- ogrodje iz kromiranih cevi
sedež oblikovana vezana plošča-les ali tapecirana
- integrirana hrbtni naslon in ročno opiralo, lameliran les,
- nakladalen (možno za deponijo zložiti enega na drugega)
7.1.4 | stol za pulte višine 90 cm ˝laboratorijski˝ | 78 |  | 0
DODATEN OPIS
- višina sedeža nastavljiva cca. 52 -72 cm
- obroč za noge kovinski
7.1.5 | stol konferenčni | 144 |  | 0
OPIS:
- sestavljen iz centralne noge z zvezdastim podnožjem (5 koles) iz poliranega alu
sedeža s hrbtiščem in nasloni za roke,
- nastavitev višine in sinhron mehanizem,
- sedež s hrbtiščem : ergonomsko oblikovana školjka iz krivljene vezane plošče
(bukev), oblazinjena s kvalitetnim tekstilnim usnjem, polnilo ergonomsko rezana PU pena
d=50-30mm,
- ročna opirala, kromirana
- kolesa za trdo podlago
- kolesa ne smejo puščati sledi
7.1.6 | stol nizek, okrogli, brez koles, brez naslona | 36 |  | 0
OPIS:
- ogrodje iz kromiranih cevi
sedež oblikovana vezana plošča-les ali tapecirana
- nakladalen (možno za deponijo zložiti enega na drugega)
7.1.7 | stol klubski | 33 |  | 0
OPIS:
- podnožje petkrako, poliran aluminij z gumiranimi kolesi in liftomatom
- integrirana lupina za hrbtni naslon in ročni opirali,
- z liftomatom, dvig višine od cca. 43 cm do 55 cm
- fotelj tapeciran v tekstilno usnje (100.000 Martindale)
7.1.8 | stol konferenčni | 64 |  | 0
OPIS:
- sestavljen iz centralne noge z zvezdastim podnožjem (5 koles) iz poliranega alu
sedeža s hrbtiščem in nasloni za roke,
- nastavitev višine in sinhron mehanizem,
- sedež s hrbtiščem : ergonomsko oblikovana školjka iz krivljene vezane plošče
(bukev), oblazinjena s kvalitetnim tekstilnim usnjem, polnilo ergonomsko rezana PU pena
d=50-30mm,
- ročna opirala, kromirana
- kolesa za trdo podlago
- kolesa ne smejo puščati sledi
7.1.9 | stol, čakalnica, brez koles, z naslonom, nastavljiv po višini | 7 |  | 0
OPIS:
- ogrodje iz kromiranih cevi
sedež oblikovana vezana plošča-les ali tapecirana
- integrirana hrbtni naslon in ročno opiralo, lameliran les,
- nakladalen (možno za deponijo zložiti enega na drugega)
7.1.11 | stol za zdravnika, na kolesih, brez naslona | 13 |  | 0
Opis:
- stol za zdravnika, na kolesih, dvižen
- sedež, vrtljiv, nastavljiv po višini
- sedež Ø36 cm oblazinjen
- stabilno podnožje, z antistatičnimi dvojnimi kolesi s centralno zavoro
z obročem za nastavitev stola po višini na plinsko vzmet
- obroč za noge
- nastavljiv po višini 51 do 74 cm (±10%)
- kolesa iz materialov, ki ne puščajo sledi, z zaščito
- nosilno ogrodje / podnožje iz Cr-Ni jekla, s kolesi
- sedež in naslon oblazinjena v antistatičnem materalu, ki omogoča pogosto čiščenje in
razkuževanje
7.1.12 | stol pisarniški, vrtiljak, z naslonom za hrbet, z regulacijo višine - primeren za delo pri pultih na višini 90cm | 26 |  | 0
OPIS:
- sestavljen iz centralne noge z zvezdastim podnožjem s kolesi (5 koles),
sedež s hrbtiščem in nasloni za roke,
- sedišče in hrbtni naslon ergonomsko oblikovana
- sedišče in hrbtni naslon iz lite pene z zaobljenim sprednjim robom
- višinsko nastavljiv hrbtni naslon
- podaljševanje sedišča
- tapeciran v tekstilno usnje (100.000 Martindale, BS 5852)
- poliamidno petkrako podnožje ojačano s steklenimi vlakni, na gumiranih kolesih
- obroč za noge
- mehanizem dvižni
- sinhron mehanizem z gugalno funkcijo z možnostjo blokade v petih pozicijah
- samodejna nastavitev napetosti hrbtnega naslona glede na uporabnikovo težo
- višinsko nastavljiva ročna opirala Ginger
- skladnost s standardi za mehanizem za intenzivno uporaba 24/7
7.2-7.4 | KLOPI
7.2.1 | Z NASLONOM, GLOBINE 45 CM
7.2.1.290-O | Klop, enojna, konzolna, z naslonom pritrjenim na steno, oblazinjena, dim: 290/45/45 + naslon dim. 290/33cm | 2 |  | 0
STOLI / KLOPI globina = 45 cm, obdelava = vezani les (d=30 mm), oblazinjen
OPIS:
- klop enojna z naslonom
- naslon višine 33 cm in sedežna plošča je oblikovan vezan les, debeline 30mm
- sedežni del pritrjen na konzole, sidrane v ojačeno kovinsko podkonstrukcijo v steni
- konzole prašno barvane
- naslon je pritrjen na steno
- izdelati po shemi
7.3.1.100 | Klop, enojna, konzolna, z naslonom pritrjenim na steno, dim: 100/45/45 + naslon dim. 100/33cm | 1 |  | 0
STOLI / KLOPI globina = 50 cm, obdelava = vezani les (d=30 mm), oblazinjen
OPIS:
- klop enojna z naslonom
- naslon višine 33 cm in sedežna plošča je oblikovan vezan les, debeline 30mm
- sedežni del pritrjen na konzole, sidrane v ojačeno kovinsko podkonstrukcijo v steni
- konzole prašno barvane
- naslon je pritrjen na steno
- izdelati po shemi
7.3.1.110 | Klop, enojna, konzolna, z naslonom pritrjenim na steno, dim: 110/45/45 + naslon dim. 110/33cm | 2 |  | 0
STOLI / KLOPI globina = 50 cm, obdelava = vezani les (d=30 mm), oblazinjen
OPIS:
- klop enojna z naslonom
- naslon višine 33 cm in sedežna plošča je oblikovan vezan les, debeline 30mm
- sedežni del pritrjen na konzole, sidrane v ojačeno kovinsko podkonstrukcijo v steni
- konzole prašno barvane
- naslon je pritrjen na steno
- izdelati po shemi
7.3.1 | Z NASLONOM, GLOBINE 50 CM
7.3.1.170-O | Klop, enojna, konzolna, z naslonom pritrjenim na steno, oblazinjena, dim: 170/50/45 + naslon dim. 170/33cm | 7 |  | 0
STOLI / KLOPI globina = 50 cm, obdelava = vezani les (d=30 mm), oblazinjen
OPIS:
- klop enojna z naslonom
- naslon višine 33 cm in sedežna plošča je oblikovan vezan les, debeline 30mm
- sedežni del pritrjen na konzole, sidrane v ojačeno kovinsko podkonstrukcijo v steni
- konzole prašno barvane
- naslon je pritrjen na steno
- izdelati po shemi
7.3.1.190-O | Klop, enojna, konzolna, z naslonom pritrjenim na steno, oblazinjena, dim: 190/50/45 + naslon dim. 190/33cm | 1 |  | 0
STOLI / KLOPI globina = 50 cm, obdelava = vezani les (d=30 mm), oblazinjen
OPIS:
- klop enojna z naslonom
- naslon višine 33 cm in sedežna plošča je oblikovan vezan les, debeline 30mm
- sedežni del pritrjen na konzole, sidrane v ojačeno kovinsko podkonstrukcijo v steni
- konzole prašno barvane
- naslon je pritrjen na steno
- izdelati po shemi
7.3.1.200-O | Klop, enojna, konzolna, z naslonom pritrjenim na steno, oblazinjena, dim: 200/50/45 + naslon dim. 200/33cm | 2 |  | 0
STOLI / KLOPI globina = 50 cm, obdelava = vezani les (d=30 mm), oblazinjen
OPIS:
- klop enojna z naslonom
- naslon višine 33 cm in sedežna plošča je oblikovan vezan les, debeline 30mm
- sedežni del pritrjen na konzole, sidrane v ojačeno kovinsko podkonstrukcijo v steni
- konzole prašno barvane
- naslon je pritrjen na steno
- izdelati po shemi
7.3.1.210-O | Klop, enojna, konzolna, z naslonom pritrjenim na steno, oblazinjena, dim: 210/50/45 + naslon dim. 210/33cm | 2 |  | 0
STOLI / KLOPI globina = 50 cm, obdelava = vezani les (d=30 mm), oblazinjen
OPIS:
- klop enojna z naslonom
- naslon višine 33 cm in sedežna plošča je oblikovan vezan les, debeline 30mm
- sedežni del pritrjen na konzole, sidrane v ojačeno kovinsko podkonstrukcijo v steni
- konzole prašno barvane
- naslon je pritrjen na steno
- izdelati po shemi
7.3.1.240-O | Klop, enojna, konzolna, z naslonom pritrjenim na steno, oblazinjena, dim: 240/50/45 + naslon dim. 240/33cm | 1 |  | 0
STOLI / KLOPI globina = 50 cm, obdelava = vezani les (d=30 mm), oblazinjen
OPIS:
- klop enojna z naslonom
- naslon višine 33 cm in sedežna plošča je oblikovan vezan les, debeline 30mm
- sedežni del pritrjen na konzole, sidrane v ojačeno kovinsko podkonstrukcijo v steni
- konzole prašno barvane
- naslon je pritrjen na steno
- izdelati po shemi
7.3.1.270-O | Klop, enojna, konzolna, z naslonom pritrjenim na steno, oblazinjena, dim: 270/50/45 + naslon dim. 270/33cm | 1 |  | 0
STOLI / KLOPI globina = 50 cm, obdelava = vezani les (d=30 mm), oblazinjen
OPIS:
- klop enojna z naslonom
- naslon višine 33 cm in sedežna plošča je oblikovan vezan les, debeline 30mm
- sedežni del pritrjen na konzole, sidrane v ojačeno kovinsko podkonstrukcijo v steni
- konzole prašno barvane
- naslon je pritrjen na steno
- izdelati po shemi
7.3.1.290-O | Klop, enojna, konzolna, z naslonom pritrjenim na steno, oblazinjena, dim: 290/50/45 + naslon dim. 290/33cm | 4 |  | 0
STOLI / KLOPI globina = 50 cm, obdelava = vezani les (d=30 mm), oblazinjen
OPIS:
- klop enojna z naslonom
- naslon višine 33 cm in sedežna plošča je oblikovan vezan les, debeline 30mm
- sedežni del pritrjen na konzole, sidrane v ojačeno kovinsko podkonstrukcijo v steni
- konzole prašno barvane
- naslon je pritrjen na steno
- izdelati po shemi
7.3.1.300-O | Klop, enojna, konzolna, z naslonom pritrjenim na steno, oblazinjena, dim: 300/50/45 + naslon dim. 300/33cm | 1 |  | 0
STOLI / KLOPI globina = 50 cm, obdelava = vezani les (d=30 mm), oblazinjen
OPIS:
- klop enojna z naslonom
- naslon višine 33 cm in sedežna plošča je oblikovan vezan les, debeline 30mm
- sedežni del pritrjen na konzole, sidrane v ojačeno kovinsko podkonstrukcijo v steni
- konzole prašno barvane
- naslon je pritrjen na steno
- izdelati po shemi
7.3.1.320-O | Klop, enojna, konzolna, z naslonom pritrjenim na steno, oblazinjena, dim: 320/50/45 + naslon dim. 320/33cm | 1 |  | 0
STOLI / KLOPI globina = 50 cm, obdelava = vezani les (d=30 mm), oblazinjen
OPIS:
- klop enojna z naslonom
- naslon višine 33 cm in sedežna plošča je oblikovan vezan les, debeline 30mm
- sedežni del pritrjen na konzole, sidrane v ojačeno kovinsko podkonstrukcijo v steni
- konzole prašno barvane
- naslon je pritrjen na steno
- izdelati po shemi
7.3.1.340-O | Klop, enojna, konzolna, z naslonom pritrjenim na steno, oblazinjena, dim: 340/50/45 + naslon dim. 340/33cm | 2 |  | 0
STOLI / KLOPI globina = 50 cm, obdelava = vezani les (d=30 mm), oblazinjen
OPIS:
- klop enojna z naslonom
- naslon višine 33 cm in sedežna plošča je oblikovan vezan les, debeline 30mm
- sedežni del pritrjen na konzole, sidrane v ojačeno kovinsko podkonstrukcijo v steni
- konzole prašno barvane
- naslon je pritrjen na steno
- izdelati po shemi
7.3.1.455-O | Klop, enojna, konzolna, z naslonom pritrjenim na steno, oblazinjena, dim: 455/50/45 + naslon dim. 455/33cm | 1 |  | 0
STOLI / KLOPI globina = 50 cm, obdelava = vezani les (d=30 mm), oblazinjen
OPIS:
- klop enojna z naslonom
- naslon višine 33 cm in sedežna plošča je oblikovan vezan les, debeline 30mm
- sedežni del pritrjen na konzole, sidrane v ojačeno kovinsko podkonstrukcijo v steni
- konzole prašno barvane
- naslon je pritrjen na steno
- izdelati po shemi
7.4.1 | BREZ NASLONA, GLOBINE 50 CM - DEL NIZA GARDEROBNIH OMAR
7.4.1.150 | Klop, enojna, dim: 150/31/3 cm | 5 |  | 0
STOLI / KLOPI globina = 31 cm, obdelava = vezani les (d=30 mm)
OPIS:
- klop enojna
- nosilne konzole so del garderobnih omar (Klop je sestavni del niza garderobnih omar s šifro 2.4.1.60 in 2.4.1.90
- izdelati po shemi
7.4.1.180 | Klop, enojna, dim: 180/31/3 cm | 23 |  | 0
STOLI / KLOPI globina = 31 cm, obdelava = vezani les (d=30 mm)
OPIS:
- klop enojna
nosilne konzole so del garderobnih omar (Klop je sestavni del niza garderobnih omar s šifro 2.4.1.60 in 2.4.1.90
- izdelati po shemi
7.4.1.210 | Klop, enojna, dim: 210/31/3 cm | 5 |  | 0
STOLI / KLOPI globina = 31 cm, obdelava = vezani les (d=30 mm)
OPIS:
- klop enojna
nosilne konzole so del garderobnih omar (Klop je sestavni del niza garderobnih omar s šifro 2.4.1.60 in 2.4.1.90
- izdelati po shemi
7.4.1.240 | Klop, enojna, dim: 240/31/3 cm | 2 |  | 0
STOLI / KLOPI globina = 31 cm, obdelava = vezani les (d=30 mm)
OPIS:
- klop enojna
nosilne konzole so del garderobnih omar (Klop je sestavni del niza garderobnih omar s šifro 2.4.1.60 in 2.4.1.90
- izdelati po shemi
7.4.1.270 | Klop, enojna, dim: 270/31/3 cm | 10 |  | 0
STOLI / KLOPI globina = 31 cm, obdelava = vezani les (d=30 mm)
OPIS:
- klop enojna
nosilne konzole so del garderobnih omar (Klop je sestavni del niza garderobnih omar s šifro 2.4.1.60 in 2.4.1.90
- izdelati po shemi
7.4.1.300 | Klop, enojna, dim: 300/31/3 cm | 15 |  | 0
STOLI / KLOPI globina = 31 cm, obdelava = vezani les (d=30 mm)
OPIS:
- klop enojna
nosilne konzole so del garderobnih omar (Klop je sestavni del niza garderobnih omar s šifro 2.4.1.60 in 2.4.1.90
- izdelati po shemi
Sedežno pohištvo - ležišča
7.5.1 | ležišče / postelja | 3 |  | 0
OPIS:
- konstrukcija: v celoti izdelana masivnega trdega lesa (moralov), zaščitena s finalnim
premazom, barvo potrdi odgovorni projektant,
- ležišče je opremljeno z vzmetnico in posteljnim vložkom,
|  |  | skupaj | 0

## 9-razno
RAZNA POHIŠTVENA IN SPLOŠNA OPREMA
|  | kosi | cena na enoto | cena skupaj
STENSKE OBLOGE ZA UMIVALNIKI
OPIS
- obloga je namenjena zaščiti stene in za pritrjevanje sanitarne in dodatne opreme,
- na podlagi iz mavčno kartonske vodoodporne plošče s finalno obdelavo kompaktna
plošča 8mm (kot npr. ABET), vsi robovi obdelani
- v mavčno kartonski steni ojačitve za pritrjevanje sanitarnih elementov, priključkov
in dodatne opreme
- obloga mavčno kartonske stene je ravna, višine 200 cm (namestitev 10 cm
nad gotovim tlakom), širina oblog: 90 cm, 80cm, 70 cm
- na oblogo je pritrjeno ogledalo višine 80cm, širine 50 cm (spodnji rob 130cm nad
gotovim tlakom)
- vse odprine v stenski oblogi uskladiti z dobavitelji inštalacijske opreme
- postavitev umivalnika in razmestitev ostale opreme po shemah
Barve:
- barva plošč prilagojena barvni študiji in po potrditvi odgovornega projektanta,
OPOZORILO: detaljnejši opisi opreme in načina montaže so navedeni v
shemah opreme in detajlih
TOALETNI KOMPLETI
Toaletni kompleti morajo biti usklajeni s higiensko službo UKC LJ
O1 | stenska obloga za umivalnikom, dim 90x200cm | 195 |  | 0
O2 | stenska obloga za umivalnikom, dim 70x200cm | 2 |  | 0
O3 | stenska obloga za umivalnikom, dim 80x200cm | 1 |  | 0
OGLEDALA
OG | ogledalo, dim: 70x50 cm, pritrjeno 135cm od tal | 247 |  | 0
DODATEN OPIS:
- material: kristalno ogledalo z brušenimi robovi,
- na vodoodporni podlagi,
- montažni material iz nerjavnega jekla za montažo na stensko oblogo za umivalnikom
OG-I | nagibno ogledalo, cca dim: 65x44 cm | 9 |  | 0
DODATEN OPIS:
- material: kristalno ogledalo z brušenimi robovi,
- montažni material iz nerjavnega jekla
OG1 | ogledalo, dim: 80x200 cm, pritrjeno 10cm od tal | 3 |  | 0
DODATEN OPIS:
- material: kristalno ogledalo z brušenimi robovi,
- na vodoodporni podlagi,
- montažni material iz nerjavnega jekla za montažo na stensko oblogo za umivalnikom
OG2 | ogledalo, dim: 60x200 cm, pritrjeno 10cm od tal | 1 |  | 0
DODATEN OPIS:
- material: kristalno ogledalo z brušenimi robovi,
- na vodoodporni podlagi,
- montažni material iz nerjavnega jekla za montažo na stensko oblogo za umivalnikom
8.1 | GARDEROBNE STENE
SPLOŠEN OPIS:
- izdelana iz oplemenitene iverne plošče debelne 19mm,
- vsi robovi zaščiteni s PP nalimkom debeline 2mm,
- vključno pritrdilni material za mavčno kartonske plošče,
- obloga mavčno kartonske stene je ravna, višine 200 cm (namestitev 10 cm
nad gotovim tlakom)
- obešalne kljuke
8.1.1 | garderobna stena, dim:60x200 cm | 16 |  | 0
DODATEN OPIS:
- 3x dvojne obešalne kljuke,
8.1.2 | garderobna stena, dim: 40x200 cm | 22 |  | 0
DODATEN OPIS:
- 2x dvojne obešalne kljuke,
8.1.3 | garderobna stena, dim: 120x200 cm | 4 |  | 0
DODATEN OPIS:
- 6x dvojne obešalne kljuke,
8.1.4 | garderobna stena, dim:90x200 cm | 10 |  | 0
DODATEN OPIS:
- 4x dvojne obešalne kljuke,
TABLE INFORMACIJSKE
Splošen opis:
- tabla informacijska, magnetna, bela za pisanje s flomastri / markerji
- v zaščitnem okvirju
- obešanje na ojačitev v steni na višini 195 cm
- set flomastrov, brisalec + rezervni brisalci,
- set magnetov - najmanj 10 kosov, premera 2,5 cm
- polička za markerje
8.4.12A | tabla informacijska magnetna, dim: 100x120 cm | 7 |  | 0
8.4.12B | tabla informacijska magnetna, dim: 80x120 cm | 6 |  | 0
8.4.12C | tabla informacijska magnetna, dim: 60x120 cm | 2 |  | 0
KOVINSKA OPREMA
8.4.13 | kovinski nosilec za računalnik obešen pod pult | 469 |  | 0
OPIS:
- velikost cca. 28x52x36 cm
- izdelan iz perforirane jeklene pločevine, zaščitene z epoksidnim suho prašnatim
nanosom barve
- obešen pod mizo
8.4.14 | OBEŠALNI DROG Dvojni drog za obešanje jeklenk za kisik, pritrjen na streno, okrogel votel aluminijast profil premera 3cm, dolžine 105cm, pritrjen na steno s 6cm dolgimi nosilci | 14 |  | 0
RAZNA OPREMA
8.4.2 | obešalna kljukica dvojna v sanitarijah | 55 |  | 0
OPIS:
- kljukica, obešalna, dvojna na rozeti, iz kromanega jekla,
- montaža na viš. 185 cm od tal ali na vratno krilo,
8.4.21.1 | koš | 1 |  | 0
OPIS:
- koš, kovinski, iz perforirane alu pločevine, polno dno (možno vstavljanje vreč različnih
barv),
- velikost: cca. 25x32(h) cm
8.4.21.5 | koš za ločeno zbiranje odpadkov v kuhinjah | 19 |  | 0
OPIS:
- komplet košev za ločeno zbiranje odpadkov: papir, embalaža, organski odpadki
- v notranjosti koša PVC vrečke za enostavno praznenje vsebine koša
- koši izdelani tako, da omogočajo enostavno in higiensko praznenje koša
- izdelani iz nerjavne jeklene pločevine
- volumen posameznega koša cca. 35 litov ± 10%
- koši postavljeni na višinsko nastavljih nogah
8.4.22 | svetilka namizna ali pritrjena na RIK | 3 |  | 0
OPIS:
- tipska namizna svetilka, namenjena dodatni osvetlitvi delovnega mesta
- celotno nosilno ogrodje je izvedeno iz kromiranih profilov alu ali nerjavnega jekla
- svetilka je na nosilnem podstavku z gibljivo ročico z enojnim pregibom
- žarnice: LED
8.4.28 | svetilka stenska | 3 |  | 0
OPIS:
- svetilka stenska
- celotno nosilno ogrodje je izvedeno iz kromiranih profilov alu ali nerjavnega jekla
- žarnice: LED
8.4.23.1 | lestev dvokraka za dostop do omar | 13 |  | 0
OPIS:
- lestev, dvokraka, zložljiva, izdelana iz aliminija
- 6 stopnic - nedrseče nastopne ploskve, širina 8 cm,
+ zgornja razširjena stopnica / polžica z varovali
- ob stopnicah oprijemala za roke
SANITARNA OPREMA
Opomba:
Sanitarna oprema umivalnih mest in WC-jev je v UKC standardizirana, tista, ki je že
dobavljena in skladiščena, se jo samo montira.
Ob vsakem elementu, ki je označen, se navede le ceno montaže
11.1.1.1 | nosilec za dispenzer za razkužilo | 310 |  | 0
OPIS:
Nosilec za dispenzer za razkužilo v plastenki V= 500 ml EURO plastenko, z ročico za
proženje, dolžine cca. 10 cm za doziranje s komolcem ali dlanjo,
- zaprti sistem doziranja
- nosilec izdelan iz nerjavnega jekla, vključno ključavnica,
- s črpalko, na katero se nasadi plastenka
- vključno vse material potreben za pritrditev nosilca na steno in montaža
(kot npr. HARPER , profesionalni milnik / razkuževalnik)
11.1.1.2 | koš s pokrovom in odpiranjem na pedal | 44 |  | 0
OPIS:
- koš, kovinski, iz alu pločevine, polno dno, s pokrovom in odpiranje na pedal
- velikost: cca. 25x32(h) cm
11.1.1.3 | nosilec za dispenzer za tekoče milo | 310 |  | 0
OPIS:
Nosilec za dispenzer tekoče milo v plastenki V= 500 ml EURO plastenko, z ročico za proženje,
dolžine cca. 10 cm za doziranje s komolcem ali dlanjo
- zaprti sistem doziranja
- nosilec izdelan iz nerjavnega jekla, vključno ključavnica s ključem
- s črpalko, na katero se nasadi plastenka
- vključno vse material potreben za pritrditev nosilca na steno in montaža
(kot npr. HARPER , profesionalni milnik / razkuževalnik)
11.1.1.5 | vpenjalni okvir za vrečo | 257 |  | 0
OPIS:
- vpenjalni okvir za PVC vrečo za uporabljene papirne brisače
- velikost cca. 30x45x19,5 cm (za vrečke, ki se uporabljajo v UKC)
- izdelan iz nerjavne jeklene žice - mreža, polirana na visoki sijaj, ustreznih dimenzij,
da se ne zvija ali krivi in gostote, da vreča ne drsi med reže
- montaža na ojačitev v steni, višina pritrditve po shemi
11.1.1.6.1 | toaletna polička | 256 |  | 0
OPIS:
- toaletna polička, dim. 50x12 cm montirana pod ogledalom
- polička in pritrdilni material iz inoxa
- polička na konzolnih nosilcih iz inoxa
11.1.1.7 | nosilec za toaletni papir | 46 |  | 0
OPIS:
Podajalnik toaletnega papirja v rolah
- velikost: cca. 34x13,5x35,5 cm
- izdelan iz ABS plastike, debeline stene najmanj 2 mm, odporne na udarce
- podajalnik opremljen s ključavnico za zaklepanje s ključem
11.1.1.8 | podajalnik ščitnikov za WC desko | 46 |  | 0
OPIS:
Podajalnik za prekrivala WC školjke s ključavnico s ključem
- velikost cca. 42x27x4,5 cm, količina doziranja cca. 200 prekrival
11.1.1.9 | nosilec kasete za higienske vrečke | 44 |  | 0
OPIS:
Nosilec za podajalnik za PVC higienske vrečke, s pritrdilnim trakom iz nerjavne jeklene
pločevine
- pritrditev na steno z vijaki
- v kolikor je nosilec s podajalnikom, mora biti podajalnik iz nerjavnega jekla
s premazom proti prstnim odtisom
- velikost podajalnika: 91x136x24 mm
11.1.1.10 | nosilec za milo | 17 |  | 0
OPISI:
- košarica iz kromirane nerjavne žice pritrjena na steno
11.1.1.11 | nosilec podajalnika za sterilne ščetke | 1 |  | 0
OPIS:
- stensko obešalo izdelano iz nerjavne jeklene pločevine, za tovarniško
pripravljen podajalnik sterilnih ščetk,
- izbor uskladiti z zahtevami higienske službe
11.1.1.12 | podajalnik sterilnih brisač | 1 |  | 0
OPIS:
- podajalnik za sterilne brisače in stensko obešalo za podajalnik iz
nerjavne pločevine,
- velikost podajalnika cca. 27x18x30 cm,
- izbor uskladiti z zahtevami higienske službe
11.1.1.14 | WC metlica v posodi z razkužilom, konzolna | 55 |  | 0
OPIS:
- izbor uskladiti z zahtevami higienske službe
11.1.41 | držalo pri tušu | 6 |  | 0
OPIS:
Držalo / oprijemalo pri tušu
- oprijemalo, iz kromiranih nerjavnih jeklenih cevi in
kromirane nerjavne jeklene plošče
- površinska obdelava profila mora zagotavljati varen oprijem
- sidranje na ojačitev v steni
- za oprijemala mora biti predložen certifikat
11.1.42 | držalo sklopno ob WC školjki | 18 |  | 0
OPIS:
Držalo / oprijemalo pri WC školjki - preklopno, konzolno
- oprijemalo na nosilni plošči z zglobom, iz kromiranih nerjavnih jeklenih cevi in
kromirane nerjavne jeklene plošče
- površinska obdelava profila mora zagotavljati varen oprijem
- sidranje na vertikalno ojačitev v steni, osno od osi školjke 35 cm
višina montaže 85 cm od tal;
- za oprijemala mora biti predložen certifikat
11.1.43 | držalo stensko | 11 |  | 0
OPIS:
Držalo / oprijemalo - ravno, dolžine 60 cm, montirano horizontalno ali vertikalno
(določi projektant),
- izdelano iz nerjavnih jeklenih cevi, obdelava na visoki sijaj
- površinska obdelava profila v območju oprijema mora zagotavljati varen oprijem
- z rozetami ob stiku s steno,
- sidranje na ojačitve v steni, montažni vijaki nevidni
- za oprijemala mora biti predložen certifikat
11.1.45 | držalo stensko | 9 |  | 0
OPIS:
Držalo / oprijemalo - ravno, dolžine 40 cm, montirano horizontalno ali vertikalno
(določi projektant),
- izdelano iz nerjavnih jeklenih cevi, obdelava na visoki sijaj
- površinska obdelava profila v območju oprijema mora zagotavljati varen oprijem
- z rozetami ob stiku s steno,
- sidranje na ojačitve v steni, montažni vijaki nevidni
- za oprijemala mora biti predložen certifikat
11.1.46 | zložljiva klop v tušu | 6 |  | 0
OPIS:
Zložljiva klop pri tušu
- konstrukcija iz kromiranih nerjavnih jeklenih cevi in
kromirane nerjavne jeklene plošče; sedišče enkae obdelave
- sidranje na ojačitev v steni
- za oprijemala mora biti predložen certifikat
11.4.2 | dispenzer za razkužilo, senzorski, z lovilno košarico za odvečno razkužilo | 24 |  | 0
OPIS:
Stenski senzorski dozirnik za 500 ml EURO plastenko
- možno doziranje alkoholnega razkužila (tiksotropnigel in tekočina), tekočega mila ali
losiona za nego rok
- dozirnik za namestitev 500ml EURO plastenke
- velikost: cca. 92x330x210 mm, teža cca. 800g
- ohišje iz aluminija, ki se ga je možno razkuževati z alkoholnimi sredstvi
- dozirna črpalkica kovinska, tako da jo je možno avtoklavirati (max. 134ºC)
- količina dozirane tekočine nastavljiva med 0,75 ml in 1,5 ml
- enostavna in hitra menjava plastenke
- posodica za prestrezanje odvečne tekočine
- možnost dodatne namestitve zaščitnega zaslona pred neželenim odstranjevanjem
plastenke z vsebino,
- ročka za manualno uporabo v primeru nedelovanja baterij
- LED prikazovalnik za stanje baterije
- namestitev na steno z vijaki
- delovanje na alkalnih baterije tipa D ( baterije morajo delovati / zdržati cca 1leto) - kar
pomeni, da je menjava baterij zelo redko, prihranek na strošku nakupa baterij in odpadu
- opozorilo za šibko delovanje bateri
Skladnost s standardi:
Direktiva 2006/42/EC in 2004/108/EC
|  |  | skupaj | 0

## SANITARNA OPREMA SKLOPI
SANITARNA OPREMA, SESTAVA KOMPLETOV
vsebina sanitarnega kompleta, šifra v tlorisu | šifra elementa, ki ga vsebuje sanitarni komplet | opis | število znotraj sklopa
11A komplet pri umivalniku | 11.1.1.1 | nosilec za dispenzer za razkužilo | 1
| 11.1.1.3 | nosilec za dispenzer za tekoče milo | 1
| 11.1.1.5 | vpenjalni okvir za vrečo | 1
| 11.1.1.6.1 | toaletna polička | 1
| OG | ogledalo, dim: 75x50 cm, pritrjeno 130cm od tal | 1
vsebina sanitarnega kompleta, šifra v tlorisu | šifra elementa, ki ga vsebuje sanitarni komplet | opis | število znotraj sklopa
11B komplet pri koritu v pultu | 11.1.1.1 | nosilec za dispenzer za razkužilo | 1
| 11.1.1.3 | nosilec za dispenzer za tekoče milo | 1
vsebina sanitarnega kompleta, šifra v tlorisu | šifra elementa, ki ga vsebuje sanitarni komplet | opis | število znotraj sklopa
11D komplet pri tušu | 11.1.1.10 | nosilec za milo | 1
| 11.1.43 | držalo pri tušu | 1
vsebina sanitarnega kompleta, šifra v tlorisu | šifra elementa, ki ga vsebuje sanitarni komplet | opis | število znotraj sklopa
11E komplet pri Wc školjki-pacienti | 11.1.1.7 | nosilec za toaletni papir | 1
| 11.1.1.2 | koš s pokrovom in odpiranjem na pedal | 1
| 11.1.1.8 | podajalnik ščitnikov za WC desko | 1
| 11.1.1.9 | nosilec kasete za higienske vrečke | 1
| 11.1.45 | držalo stensko | 1
| 11.1.42 | držalo sklopno ob WC školjki | 1
| 11.1.1.14 | WC metlica v posodi z razkužilom, konzolna | 1
vsebina sanitarnega kompleta, šifra v tlorisu | šifra elementa, ki ga vsebuje sanitarni komplet | opis | število znotraj sklopa
11F komplet pri pri wc školji-sanitarije osebje Ž in kombinirano M+Ž | 11.1.1.7 | nosilec za toaletni papir | 1
| 11.1.1.2 | koš s pokrovom in odpiranjem na pedal | 1
| 11.1.1.8 | podajalnik ščitnikov za WC desko | 1
| 11.1.1.9 | nosilec kasete za higienske vrečke | 1
| 11.1.1.14 | WC metlica v posodi z razkužilom, konzolna | 1
vsebina sanitarnega kompleta, šifra v tlorisu | šifra elementa, ki ga vsebuje sanitarni komplet | opis | število znotraj sklopa
11G komplet pri pri wc školjki - Wc invalidi | 11.1.1.7 | nosilec za toaletni papir | 1
| 11.1.1.2 | koš s pokrovom in odpiranjem na pedal | 1
| 11.1.1.8 | podajalnik ščitnikov za WC desko | 1
| 11.1.1.9 | nosilec kasete za higienske vrečke | 1
| 11.1.45 | držalo stensko | 1
| 11.1.42 | držalo sklopno ob WC školjki | 1
| 11.1.1.14 | WC metlica v posodi z razkužilom, konzolna | 1
vsebina sanitarnega kompleta, šifra v tlorisu | šifra elementa, ki ga vsebuje sanitarni komplet | opis | število znotraj sklopa
11H komplet pri pri umivalniku-wc invalidi | 11.1.1.1 | nosilec za dispenzer za razkužilo | 1
| 11.1.1.3 | nosilec za dispenzer za tekoče milo | 1
| 11.1.1.5 | vpenjalni okvir za vrečo | 1
| 11.1.1.6.1 | toaletna polička | 1
| 11.1.42 | držalo sklopno | 1
| OG-I | ogledalo nagibno | 1
| 11.1.1.14 | WC metlica v posodi z razkužilom, konzolna | 1
vsebina sanitarnega kompleta, šifra v tlorisu | šifra elementa, ki ga vsebuje sanitarni komplet | opis | število znotraj sklopa
11I komplet pri pri wc školji-sanitarije osebje M | 11.1.1.7 | nosilec za toaletni papir | 1
| 11.1.1.8 | podajalnik ščitnikov za WC desko | 1
| 11.1.1.14 | WC metlica v posodi z razkužilom, konzolna | 1
vsebina sanitarnega kompleta, šifra v tlorisu | šifra elementa, ki ga vsebuje sanitarni komplet | opis | število znotraj sklopa
11J komplet pri pri tušu-wc invalidi | 11.1.1.10 | nosilec za milo | 1
| 11.1.41 | držalo pri tušu | 1
| 11.1.46 | zložljiva klop v tušu | 1
vsebina sanitarnega kompleta, šifra v tlorisu | šifra elementa, ki ga vsebuje sanitarni komplet | opis | število znotraj sklopa
11K komple pri pri kiruruškem koritu | 11.1.1.11 | nosilec podajalnika za sterilne ščetke | 1
| 11.1.1.12 | podajalnik sterilnih brisač | 1
| 11.1.1.1 | nosilec za dispenzer za razkužilo | 1
| 11.1.1.3 | nosilec za dispenzer za tekoče milo | 1
| 11.1.1.5 | vpenjalni okvir za vrečo | 1