## NAVODILO
2. del - DRUGE PRILOGE - Obrazec št: 17
PREDRAČUN - tehnične specifikacije
Predračun za predmet javnega naročila mora biti izpolnjen na priloženem obrazcu.
Ponudnik sestavi ponudbeni predračun tako, da v obrazec iz priloge vnese:
- | cene na enoto dela in materiala;
- | izračunano skupno ceno postavke;
- | izdelano rekapitulacijo vseh del;
- | izkazano skupno vrednost vseh del brez DDV in z DDV.
Ponudnik mora priložiti k ponudbenemu predračunu kalkulativne elemente ob upoštevanju na podlagi, katerih je bila pripravljena ponudba, in sicer:
- | cenik delovne sile,
- | cenik mehanizacije,
- | cenik transportov in
- | cenik materiala FCO gradbišče.
Cene za enoto vsebujejo vse stroške (materiala, dela in strojev, drobnega materiala in kala, režijskih pripravljalnih in zaključnih del, morebitne trošarine, takse, prispevke, uvozne dajatve, stroške embaliranja, nabave, prevoza, zavarovanja, ipd.) in davke, ki bi lahko nastali pri izvedbi tovrstnih del, zato jih izvajalec kot strokovnjak mora predvideti in vkalkulirati v ceno za enoto.
V priloženem predračunu je v nekaterih postavkah zaradi ustreznejšega opisa materialov ali opreme v informativne namene naveden tudi proizvajalec in tip materiala ali opreme. Navedba je zgolj informativne narave, potrebno je ponuditi tehnično enakovreden ali boljši material oz. opremo.
V priloženem predračunu je v nekaterih postavkah zaradi ustreznejšega opisa materialov ali opreme v informativne namene naveden tudi proizvajalec in tip materiala ali opreme. Navedba je zgolj informativne narave, potrebno je ponuditi tehnično enakovreden ali boljši material oz. opremo.
Ponudnik bo moral podati na vpogled in v potrditev vse materiale in elemente, predvidene za vgradnjo (vzorce) pred pričetkom gradnje. Brez potrditve vgradnja materialov in elementov ni dopustna, v primeru vgradnje nepotrjenih materialov in elementov, pa bo izvajalec na svoje stroške te materiale oz. elemente odstranil.
V končni ponudbeni ceni mora ponudnik zajeti tudi naslednje stroške (kjer niso ločeno opredeljeni, se šteje da so vključeni v ceno povezanih postavk):
- | vrednost vseh del po popisu s potrebnim materialom, z dostavo, montažo in vsemi potrebnimi deli, vsa pripravljalna, zaključna in izvedbena dela, vsa pomožna dela za izvedbo pogodbenih del,
- | pripravljalnih del, organizacije, vodenja, ureditve, zaščite in varovanja gradbišča do primopredaje objekta, vključno s postavitvijo vseh potrebnih začasnih objektov (sanitarije, pisarna na gradbišču, ipd.)
- | splošni stroški pristojbin in davkov upravnih organov pri prijavi gradbišča, pridobivanje raznih dovolenj in soglasij v zvezi z izvedbo
- | izdelave in postavitve gradbiščne table v skladu z veljavno zakonodajo
- | snemanja obstoječega stanja sosednjih objektov, okolice objekta in cestnih površin, ki jih bo uporabljal v času gradnje; kopijo posnetka (DVD oz. ustrezen nosilec podatkov, posnetek nultega stanja, za objekte mora pregled izvesti ustrezna inštitucija) je izvajalec dolžan dostaviti naročniku oziroma nadzorniku, v kolikor bo naročnik oz. nadzornik to zahteval,
- | režijskih delavcev, odgovornega vodje del, vodje gradbišča in delovodje,
- | za izvedbo del preko rednega delovnega časa;
- | ureditve in varovanja skladiščne kapacitete za material tega naročila skozi celoten potek izvedbe del,
- | vsakodnevnega sprotnega čiščenja gradbišča,
- | deponij, odvozov gradbenih odpadkov z vsemi taksami,
- | črpanja podtalne vode za ves čas izvedbe,
- | nabave in vgradnje vsega materiala in opreme, predvidenega za vgradnjo z vsemi potrebnim veznim, pritrdilnim, drobnim in ostalim materialom,
- | izdelave ali najema in koriščenja, montaže in demontaže vseh delovnih ter zaščitnih odrov, ograj ipd.,
- | na podlagi pridobjenih dovoljenj za zaporo ceste strani naročnika: izvedbo vseh potrebnih zapor v času gradnje ter organiziranja, označevanja prometne ureditve v času stroški oglaševanja na lokalnem radiu vključno z vsemi manipulativni in ostali stroški, ki jih bo imel izvajalec pri izvedbi predmeta te pogodbe,
- | vsi morebitni manipulativni in ostali stroški, ki jih bo imel izvajalec pri izvedbi predmeta te pogodbe,
- | prevozov, raztovarjanja in skladiščenja na gradbišču ter notranjega transporta na gradbišču,
- | prostora za skupne sestanke z naročnikom,
- | prostora na gradbišču za nadzornika in naročnika,
- | izvedbe priključkov na omrežja, obratovalni stroške gradbišča, stroške energije, vode, TK priključkov, razsvetljave za nočno delo in morebitne ostale stroške v času gradnje,
- | izvedbe začasnih priključitev za potrebe nemotene oskrbe porabnikov s komunalnimi dobrinami,
- | zaključnih del na gradbišču z odvozom odvečnega materiala in stroške vzpostavitve prvotnega stanja,
- | vzdrževanja začasnih internih poti na gradbišču in stroške čiščenja javnih ter drugih poti in okolja izven gradbišča, ki jih bo onesnažil s svojimi vozili ali deli izvajalec ali njegov podizvajalec,
- | zavarovanja gradbišča v času izvedbe del in delavcev ter materiala na gradbišču v času izvajanja del, od začetka do predaje objekta.
- | vse stroške predpisanih ukrepov varstva pri delu in varstva pred požarom, ki jih mora izvajalec obvezno upoštevati ter stroške ureditve gradbišča in izvajanja skupnih ukrepov za zagotavljanje varnosti in zdravja na gradbišču v skladu z varnostnim načrtom,
- | za popravilo morebitnih škod, ki bi nastale na objektu, kot celoti oz. delu objekta, dovoznih cestah, zunanjem okolju, komunalnih vodih in priključkih po krivdi izvajalca,
- | povračilo škode, povzročene tretjim osebam ali odškodnine za poškodbe tretjih oseb,
- | vseh predpisanih kontrol materialov, atestov, certifikatov in garancij za materiale vgrajene v objekt, stroški nostrifikacije in meritev pooblaščenih institucij, potrebnih za uspešno primopredajo del, pri čemer morajo biti dokumenti obvezno prevedeni v slovenščino in nostrificirani s strani pooblaščene institucije v RS,
- | priprave in dobave delavniških risb, tehnoloških in ekonomskih elaboratov,
- | zaščite obstoječih komunalnih naprav (križanja in približevanja) in označitev v skladu z zahtevami upravljavcev ter stroški upravljavskega nadzora,
- | vse potrebne dokumentacije ter ostalih morebitnih dovoljenj (dokazilo o zanesljivosti objekta, navodil za obratovanje in vzdrževanje, elaborat ravnanja z odpadki, ipd.),
- | vseh potrebnih meritev za obratovanje objekta vključno s stroški priprave potrebnih shem, označitve opreme, ipd.,
- | za popravilo morebitnih škod, ki bi nastale na objektih, dovoznih cestah, zunanjem okolju, komunalnih vodih in priključkih po krivdi izvajalca
- | strokovne odprave vseh napak v zvezi s pogodbeno dogovorjenimi deli,
- | stroški komunalnih organizacij in pristojnega elektro distributerja za nadzor pri opravljanju del,
- | vzpostavitev mejnikov v kolikor jih izvajalec odstrani po svoji krivdi,
- | stroške ureditve nemotenih dostopov do nepremičnin v neposredni bližini gradbišča,
- | stroške pridobitve pisnih izjav lastnikov zemljišč, da je zemljišče po končanju del vrnjeno v prvotno stanje in da se strinja z izvedenimi deli vzpostavitve zemljišča v prvotno stanje
- | morebitni ne-našteti, a za izvedbo neobhodno potrebni ostali stroški.

## REKAPITULACIJA
OBJEKT: Komunalna ureditev območja Rakova goša v Velenju
REKAPITULACIJA
1. | Rakova goša II. faza (Rekonstrukcija Šlandrove ceste) | 0
2. | Rakova goša III. faza (izgradnja nove dovozne ceste in pešpoti) | 0
3. | Rakova goša IV. faza (Rekonstrukcija Stanetove ceste) | 0
4. | Rakova goša II. faza javna razsvetljava | 0
5. | Rakova goša III. faza javna razsvetljava | 0
| SKUPAJ | 0
6. | Nepredvidena dela | 30000
| SKUPAJ brez DDV | 30000
| DDV 22% | 6600
| SKUPAJ z DDV | 36600

## Rakova goša II.faza
Št. | Opis dela | Enota | Količina | Cena na enoto (EUR) | Vrednost brez DDV
2 | RAKOVA GOŠA II. FAZA
(Rekonstrukcija Šlandrove ceste)
2.1 | Preddela
2.1.1 | Priprava celotnega gradbišča: zavarovanje gradbišča, postavitev zaščitne ograje, postavitev gradbiščne table, odstranitev eventualnih ovir (prometnih znakov, betonskih korit, betonskih bunk, klopi, smetnjakov, fontane, hidrantov, ograj ...), ureditev delovnih platojev, ureditev dovoznih poti, provizorjev na gradbišču za lažje prečkanje jarkov - gradbenih jam, vključno z dobavo materiala, kontejnerjev, WC-jev, elektrike....kompletno čiščenje obstoječih in novih cestnih površin v času gradnje ter po končanju vseh del. Po končanih delih gradbišče pospraviti in vzpostaviti v prvotno stanje. (POSTAVKA VELJA ZA CELOTNO INVESTICIJO) | kpl | 1 |  | 0
2.1.2 | Nadzor geologa nad gradnjo ter izdelava poročila s strani geologa (POSTAVKA VELJA ZA CELOTNO INVESTICIJO) | kpl | 1 |  | 0
2.1.3 | Kopletna postavitev prometne signalizacije skladno s pridobljenimi dovoljenji za zaporo cest vključno z obveščanjem javnosti (POSTAVKA VELJA ZA CELOTNO INVESTICIJO) | kpl | 1 |  | 0
2.1.4 | Zakoličba osi ceste s postavitvijo prečnih prerezov in zavarovanjem zakoličbe. | m | 54 |  | 0
2.1.5 | Zakoličba trase osi projektirane kanalizacije odpadnih padavinskih vod z višinsko navezavo in zavarovanjem zakoličbe. | m | 45 |  | 0
2.1.6 | Zakoličba trase osi projektirane kanalizacije komunalnih odpadnih vod z višinsko navezavo in zavarovanjem zakoličbe. | m | 50 |  | 0
2.1.7 | Zakoličba trase osi projektirane kabelske kanalizacije z višinsko navezavo in zavarovanjem zakoličbe. | m | 45 |  | 0
(Elektro Celje d.d.)
2.1.8 | Zakoličba trase osi projektirane razsvetljave z višinsko navezavo in zavarovanjem zakoličbe. | m | 50 |  | 0
2.1.9 | Izdelava, postavitev in demontaža gradbenih profilov (CESTA). | kom | 8 |  | 0
2.1.10 | Izdelava, postavitev in demontaža gradbenih profilov (KANALIZACIJA PADAVINSKIH VODA). | kom | 6 |  | 0
2.1.11 | Izdelava, postavitev in demontaža gradbenih profilov (KANALIZACIJA KOMUNALNIH ODPADNIH VOD). | kom | 4 |  | 0
2.1.12 | Izdelava, postavitev in demontaža gradbenih profilov (KABELSKA KANALIZACIJA). | kom | 2 |  | 0
2.1.13 | Izdelava, postavitev in demontaža gradbenih profilov (RAZSVETLJAVA). | kom | 4 |  | 0
2.1.14 | Trasna in višinska obeležba obstoječih in drugih vodov s strani upravljavcev vodov ter izvedba samih križanj z zaščito vodov skladno s soglasji/ mnenji in pod nadzorom upravljavca vodov vključno z obnovo opozorilnih trakov. Katastrski posnetek v skladu z zbirnim katastrom podzemnih komunalnih vodov in vnos v GIS upravljavca.
| - elektro vodi | kom | 1 |  | 0
| - TK vodi | kom | 8 |  | 0
| - vodovod | kom | 5 |  | 0
| - kanalizacija | kom | 1 |  | 0
2.1.15 | Izvedba križanj z vsemi neevidentiranimi vodi in zaščito istih vodov skladno s soglasji/ mnenji ter pod nadzorom upravljavca vodov vključno z obnovo opozorilnih trakov. Katastrski posnetek v skladu z zbirnim katastrom podzemnih komunalnih vodov in vnos v GIS upravljavca. Obvezno priložiti fotografije vodov! | kpl | 1 |  | 0
2.1.16 | Kompletna izvedba zavarovanja obstoječih kandelabrov javne razsvetljave, prometnih znakov in drugi reklamnih panojev. V kolikor ni mogoče zavarovati zaradi izvajanja del potrebno začasno odstraniti in ponovno vgraditi. V primeru poškodbe izvajalec dolžan v dogovoru z naročnikom urediti zamenjavo. | kpl | 1 |  | 0
| SKUPAJ PREDDELA |  |  |  | 0
2.2 | Rušitvena dela
2.2.1 | Rušenje obstoječih cestnih robnikov različnih prerezov ne glede na material v betonskem temelju z nakladanjem na kamion, odvoz na stalno deponijo gradbenih odpadkov, vključno s plačilom takse in dokazilom z evidenčnimi listi. | m | 120 |  | 0
2.2.2 | Rezanje asfaltne plasti s talno diamanto žago debeline do 15 cm. | m | 50 |  | 0
OPOMBA: upoštevan asfalt na navezavi na obstoječe lokalne ceste (celoten prečni prerez ceste) ter na vseh cestnih priključkih in navezav pločnikov na obravnavanem območju.
2.2.3
| Rezkanje asfalta v debelini 3 cm, širine 0,50 m z odvozom na deponijo gradbišča. (navezava na obstoječi asfalt) | m3 | 1 |  | 0
OPOMBA: odstranjeni asfalt se zmleje in vgradi v tamponsko plast.
2.2.4 | Porušitev in odstranitev asfaltne plasti ne glede na sestavo debeline do 15 cm, z nakladanjemna kamion in odvozom na deponijo gradbišča, kjer se asfalt zmleje ter ponoven dovoz in vgradnja le tega kot nevezana nosilna plast - tampon. | m3 | 38 |  | 0
OPOMBA: kvadratura 250 m2.
2.2.5 | Rušenje/ odstranitev obstoječih pokrovov in rešetk na obstoječih jaških/ peskolovih in priprava za vgradnjo novih. Vključeno nakladanje na kamion, odvoz na stalno deponijo gradbenih odpadkov, vključno s plačilom takse in dokazilom z evidenčnimi listi. | kom | 4 |  | 0
2.2.6 | Rušenje oziroma odstranitev obstoječih tlakovcev različnih prerezov z nakladanjem na kamion, odvoz na stalno deponijo gradbenih odpadkov, vključno s plačilom takse in dokazilom z evidenčnimi listi. | m2 | 10 |  | 0
2.2.7 | Sekanje podrasti - grmovja in dreves debel do 10 cm, z razžaganjem in nalaganjem na kamion ter odvozom na deponijo vključno s stroški deponiranja.
| OPOMBA: živa meja na parceli 1963/12 | m2 | 32 |  | 0
| SKUPAJ RUŠITVENA DELA |  |  |  | 0
2.3 | Zemeljska dela
OPOMBA: Vsi izkopi in transporti izkopanih materialov so izračunani po prostornini zemljine v raščenem stanju. Vsi zasipi materialov so izračunani po prostornini zemljine v vgrajenem in utrjenem stanju.
2.3.1 | Odriv humusa zgornje plasti - zemljina I/II. Kategorije v debelini 20 cm. Vključno z odvozom na začasno gradbiščno deponijo za kasnejšo uporabo. | m3 | 20 |  | 0
OPOMBA: 100 m2
2.3.2 | Strojni - ročni široki izkop globine 0,80 m obstoječega tamponskega nasutja, posteljice, nenosilne plasti vključno s črpanjem vode iz gradbene jame/ jarka. | m3 | 224 |  | 0
OPOMBA: območje obstoječih asfaltnih površin. Material se sproti odvaža na stalno deponijo gradbenih odpadkov.
2.3.3 | Strojni - ročni široki izkop zrnate kamnine - III. In IV. kategorije in nenosilne plasti za posamezne predvidene kanale in cevovode vključno s črpanjem vode iz gradbene jame/ jarka. | m3 | 140 |  | 0
OPOMBA: predvidena globina izkopa je podana v prečnih prerezih. Material se sproti odvaža na stalno deponijo.
širina dna izkopa:
- Meteorna kanalizacija, 1,20 m
- Fekalna kanalizacija, 1,20 m
- Elektro kabelska kanalizacija, 1,20 m
- Razsvetljava, 0,90 m
2.3.4 | Strojno nakladanje in odvoz izkopanega materiala materiala na deponijo k registriranemu zbiralcu tovrstnih odpadkov vključno s plačilom vseh potrebnih dajatev. | m3 | 364 |  | 0
2.3.5 | Izdelava meritev na planumu raščenih tal z izdelavo končnega poročila s strani pooblaščene organizacije. | kpl | 1 |  | 0
2.3.6 | Ročno planiranje dna gradbenega jarka.
| - meteorna kanalizacija | m2 | 57 |  | 0
| - fekalna kanalizacija | m2 | 61 |  | 0
| - elektro kabelska kanalizacija | m2 | 58 |  | 0
| - razsvetljava | m2 | 45 |  | 0
2.3.7 | Izdelava peščene posteljice za kanale in cevovode v projektiranem padcu s strojnim nabijanjem in izravnava točnosti ± 0,5 cm in debeline 10 cm vključno z dobavo materiala granulacije 4 - 16 mm. | m3 | 26 |  | 0
2.3.8 | Dobava in vgrajevanje peska granulacije 4 - 16 mm za zasip ob cevi do temena in 20 cm nad temenom ter obsip jaška po celotni višini v širini 50 cm. | m3 | 114 |  | 0
2.3.9 | Humusiranje v debelini 20 cm in zatravitev s semenom tranatih površin ter posutjem z umetnim gnojilom. | m2 | 100 |  | 0
2.3.10 | Kompletna zaščita elektro vodov, TK vodov in vodovoda vključno z dobavo in vsemi pomožnimi deli.
| - TK vodi | m | 20 |  | 0
| - elektro podzemni NN vodi | m | 8 |  | 0
| - vodovod | m | 8 |  | 0
Opomba: Področje utrjenih površin, kjer so položeni v ceveh se obbetonirajo z betonom C12/15 v celotni dolžini ter 0,50 m na vsako stran. Kabli položeni neposredno v tleh se zaščitijo s prerezanimi PVC cevmi DN110 mm in obbetonirajo z betonom C12/15. Izkopi nad komunalnimi vodi naj se vršijo ročno.
2.3.11 | Kompletna izvedba, dobava in vgradnja drenažnih cevi DN 200 mm z ravnim dno in luknjicami v zgornji tretjini cevi, ter vsem spojnim in drugim potrebnim materialom, vključno z drenažnim - peščenim obsipom granulacije 16-32m | m | 45 |  | 0
OPOMBA: drenaža se polaga na globini ca. 0,90 cm ob robniku pločnika in se jo poveže v predvideni meteorni jašek RJ2
| SKUPAJ ZEMELJSKA DELA |  |  |  | 0
2.4 | Voziščna konstrukcija
2.4.1 | Dobava, dovoz in vgrajevanje zmrzlinsko odpornega kamnitega materiala D125 debeline 0,50 cm (cesta) in 0,30 cm (pločnik) v območja novo predvidenih asfaltnih površin, komprimiranje do zbitosti 80 Mpa. Kamniti agregat pred vgradnjo ne sme imeti več kot 5% finih delcev (velikost zrnc pod 0,063) po vgradnji pa več kot 8%. | m3 | 140 |  | 0
OPOMBA: vključen tudi zasip v območju predvidenih kanalov in cevovod, katere globina je večja od 0,50 m.
2.4.2 | Dobava, dovoz in vgrajevanje zmrzlinsko odpornega kamnitega materiala D32 debeline 0,30 cm (cesta) in 0,25 cm (pločnik) v območja asfaltnih površin, komprimiranje do zbitosti 100 Mpa. | m3 | 84 |  | 0
2.4.3 | Planiranje in utrjevanje zaključne plasti tamponskega sloja. Planiranje s točnostjo ± 1 cm in vgrajevanje peska 0 - 32 mm v debelini 2 cm. | m2 | 280 |  | 0
2.4.4 | Izvedba meritev nosilnosti in gostote na planumu utrjene plasti na celotni trasi območja obdelave Kersnikove ceste. | kpl | 1 |  | 0
2.4.5 | Dobava in vgrajevanje dvoslojnega asfalta v cestišču, nosilni sloj AC 22 base B50/70, A4 6 cm in zaključni sloj AC 11 surf B70/100, A4 4 cm z valjanjem. | m2 | 230 |  | 0
OPOMBA: upoštevan tudi asfalt na območjih navezav na ostale cestne priključke.
2.4.6 | Dobava in vgrajevanje enoslojnega asfalta v območje površine predvidenega pločnika zaključni sloj AC4 SURF B70/100 A4 4 cm. | m2 | 60 |  | 0
OPOMBA: upoštevan tudi asfalt na območjih navezav na ostale priključke.
2.4.7 | Dobava in polaganje betonskih robnikov 15/25 cm, na betonsko podlago C25/30. | m | 100 |  | 0
2.4.8 | Dobava in polaganje betonskih robnikov 8/20 cm, na betonsko podlago C25/30 | m | 50 |  | 0
2.4.9 | Čiščenje in obrizg obstoječega asfalta z bitumensko emulzijo 0,5 kg/m2 pred asfaltiranjem. | m2 | 25 |  | 0
2.4.10 | Premaz stikov z dilaplastom. | m | 50 |  | 0
| SKUPAJ ZGORNJI USTROJ |  |  |  | 0
2.5 | Montažna dela - kanalizacija
2.5.1 | Dobava in polaganje gladke enoslojne PVC cevi, obodne togosti minimalno 8 kN/m2 - SN8, z integrirano spojko, izdelane iz PVD materiala v skladu s standardom SIST EN 1401. Vključno z veznim in tesnilnim materialom ter vsemi pomožnimi deli. (Polaganje po navodilih proizvajalca)
| - DN 315 mm | m | 106 |  | 0
| - DN 250 mm | m | 6 |  | 0
| - DN 200 mm | m | 12 |  | 0
2.5.2 | Dobava in vgradnja PVC fazonskih elementov:
| - drsna spojka DN 315 | kom | 2 |  | 0
| - drsna spojka DN 200 | kom | 2 |  | 0
| - T kos DN315/200/45 | kom | 1 |  | 0
| - koleno 15° DN315 | kom | 2 |  | 0
2.5.3 | Dobava in vgradnja PE ali PP revizijskega jaška izdelanega v skladu s standardom SIST EN 13598-2. Jaški morajo biti izdelani v celoti iz enega kosa, brez vmesnih tesnil s telesom izdelanim s postopkom rotacijskega litja ali iz rebraste cevi s togostjo min. SN4 kN/m2. Mulda dna jaška mora biti industrijsko izdelana pod padcem v smeri toka in dobavljiva v različnih izvedbah priključevanja (naravnost ter pod kotom 45, levo in desno). Vključno z vsemi tesnili.
| - DN 800 mm | kom | 4 |  | 0
2.5.4 | Kompletna prevezava obstoječih neevidentiranih priključkov, vključno z veznim in tesnilnim materialom ter vsemi pomožnimi deli. | kpl | 1 |  | 0
OPOMBA: Obvezno priložiti fotografije prevezav!
2.5.5 | Kompletna prevezava obstoječih evidentiranih priključkov, vključno z veznim in tesnilnim materialom ter vsemi pomožnimi deli. | kom | 4 |  | 0
2.5.6 | Dobava in vgradnja teleskopskega samonivelacijskega LTŽ pokrova DN 600 tipa D (nosilnosti 400 kN) z vgrajenim protihrupnim tesnilnim vložkom in tritočkovnim vzmetnim zapiranjem. Višina samonivelacijskega pokrova je min. 300 mm. Pokrov mora imeti izdelan indikator za vgradnjo v asfalt. Vgradnja zajema ustrezen AB konus in ustrezno LKS tesnilo za vgradnjo med AB konusom in LTŽ pokrovom. Pokrov mora bit skladen s standardom SIST EN 124-2:2015 | kom | 4 |  | 0
2.5.7 | Kompletna dobava in montaža cestnih požiralnikov iz betonske cevi DN 500 s peskolovi na betonsko posteljico C25/30 ter LTŽ robniško rešetko 400/400 tipa D (nosilnost 400 kN) vključno s tesnili. | kom | 3 |  | 0
2.5.8 | Dobava in polaganje opozorilnega traku "KANALIZACIJA" 30 cm nad temenom kanala. | m | 95 |  | 0
0
2.5.9 | Preizkus vodotesnosti kanala. | m | 95 |  | 0
0
2.5.10 | Preizkus vodotesnosti jaškov. | kom | 4 |  | 0
0
2.5.11 | Preizkus vodotesnosti požiralnikov. | kom | 3 |  | 0
2.5.12 | Snemanje kanala s kamero (upravljalec javne kanalizacije). | m | 95 |  | 0
| SKUPAJ MONTAŽNA DELA - KANALIZACIJA |  |  |  | 0
2.6 | Montažna dela - elektro kabelska kanalizacija
2.6.1 | Dobava in polaganje trdih zaščitnih PVC cevi, vključno z dobavo materiala (cevi, distančniki, spojke) - cev fi 160 (obodna trdnost SN8 v skladu s tipizacijo Elektra Celje, d.d.) | m | 100 |  | 0
2.6.2 | Dobava, prevoz in vgradnja betona, ročno razmetavanje, ravnanje podlage temeljne plošče, obbetoniranje cevi, priprava podložnega temelja za jašek - beton C 8/10 | kpl | 1 |  | 0
2.6.3 | Kompletna dobava in dostava tipskega elektro jaška skladno z detajlom, vključno z dobavo materiala ter vsemi pomožnimi deli (izkop, zasutje, polaganje armature…) Betonski jašek J1 1,80x 1,80 | kom | 1 |  | 0
2.6.4 | Dobava in vgradnja LTŽ pokrova vključno z izdelavo betonskega okvirja - LTŽ pokrov 800 x 800 mm, 400 kN (z napisom "ELEKTRIKA"). | kom | 1 |  | 0
2.6.5 | Dobava in vgradnja LTŽ pokrova vključno z izdelavo betonskega okvirja - LTŽ pokrov 800 x 800 mm, 400 kN (z napisom posameznega upravljavca telekomunikacijskega voda). | kom | 4 |  | 0
OPOMBA: na mestih, kjer so bili odstranjeni stari pokrovi.
2.6.6 | Dobava in polaganje valjenca nad cevmi elektro kabelske kanalizacije, s križnimi sponkami na odcepih. | m | 50 |  | 0
2.6.7 | Dobava in polaganje opozorilnega traku "ELEKTRIKA" 50 cm nad temenom kanala. | m | 50 |  | 0
| SKUPAJ STROJNO MONTAŽNA DELA - ELEKTRO KABELSKA KANALIZACIJA |  |  |  | 0
2.7 | Prometna oprema
2.7.1 | Kompletna dobava, montaža in postavitev novega prometnega znaka (znak in drog). Stebriček se vbetonira v betonsko cev DN 300 mm, ki se polno zalije z betonom C12/15.
| - 2431 prehod za pešce | kom | 2 |  | 0
| - 2101 križišče/ cestni priključek s prednostno cesto | kom | 1 |  | 0
| - 2201 prepovedan promet v eno smer | kom | 1 |  | 0
| - 11201-1 prometno ogledalo | kom | 1 |  | 0
2.7.2 | Kompletna izdelava talnih označb enokomponentno belo barvo. (izvedba prvič takoj po polaganju asfaltne plasti in drugič tri mesece za tem).
| - 5231 prehod za pešce (širina 3,00 m) | m | 14 |  | 0
| - 5231 prehod za pešce (širina 2,00 m) Šlandrova cesta | m | 4 |  | 0
| - 5212 prekinjena široka črta (30/30/30) | m | 10 |  | 0
| SKUPAJ PROMETNA OPREMA |  |  |  | 0
2.8 | Gradbena in obrtniška dela
(Montaža tipske ograje in izvedba temeljne pete s steno katerega se ograja montira)
Podporni zid:
- višina 40 cm nad koto predvidenega pločnika
- širina 25 cm
- dolžina 35 m (vzdolž predvidenega pločnika na Šlandrovi cesti)
2.8.1 | Dobava in izdelava dvostranskega vezanega opaža za temeljno peto. | m2 | 18 |  | 0
Dimenzije d/š/v = 35/0,80/0,20 m
2.8.2 | Izdelava dvostranskega sistemskega opaža za raven zid, visok 0,70 m. | m2 | 50 |  | 0
Opomba: vrh zidu 40 cm nad niveleto predvidenega pločnika.
2.8.3 | Izdelava trikotnih letvic v opažu 1,5x1,5 cm. | m | 70 |  | 0
2.8.4 | Dobava in postavitev rebrastih palic iz visokovrednega naravno trdega jekla B St 420 S s premerom 12 mm z koše temeljev. | kg | 2000 |  | 0
2.8.5 | Dobava in postavitev mrežne armature Q385 vključno s stremeni za AB zid. | kg | 2000 |  | 0
2.8.6 | Dobava in vgraditev cementnega betona C 8/10 v prerez do 0,15 m3/m2-m1, podbeton pod temeljno peto. | m3 | 1 |  | 0
2.8.7 | Dobava in vgraditev cementnega betona C25/30 v temeljno peto. | m3 | 7 |  | 0
Dimenzije d/š/v = 35/0,80/0,20 m
2.8.8 | Dobava in vgraditev ojačenega cementnega betona C 25/30 v stene. Vrh zidu 40 cm nad nivelto pločnika. | m3 | 8 |  | 0
Dimenzije d/š/v = 35/0,25/0,70 m
OPOMBA: vključno z doplačilom za zagotovitev kvalitete cementnega betona C 25/30 za stopnjo izpostavljenosti XF4
2.8.9 | Brušenje stene. | m2 | 50 |  | 0
2.8.10 | Dobava in postavitev plastificirane kovinske panelne ograje (paneli 1000 x 2500 mm) s kovinskimi stebri višine 1m na zid. Tip ograje 3D 5-5 po zgledu ograj "Kočevar". | m | 35 |  | 0
| SKUPAJ GRADBENA IN OBRTNIŠKA DELA |  |  |  | 0
2.9 | Zaključna in ostala dela
2.9.1 | Geodetski posnetek izvedene kanalizacije in križanj skladno s "Pravilnikom o obvezni vsebini geodetskega posnetka za vnos v kataster GJI upravljavca" ter vnos v kataster upravljavca infrastrukture. Upravljalec je KP Velenje. | m | 95 |  | 0
2.9.2 | Geodetski posnetek javne razsvetljave. | m | 50 |  | 0
2.9.3 | Geodetski posnetek elektro kabelske kanalizacije. | m | 45 |  | 0
2.9.4 | Geodetski posnetek prometnih površin na obravnavanem območju. | m | 54 |  | 0
| SKUPAJ ZAKLJUČNA IN OSTALA DELA |  |  |  | 0
| SKUPAJ RAKOVA GOŠA II. FAZA |  |  |  | 0

## Rakova goša III.faza
Št. | Opis dela | Enota | Količina | Cena na enoto (EUR) | Vrednost brez DDV
3 | RAKOVA GOŠA III. FAZA
(Izgradnja nove dovozne ceste in pešpoti)
3.1 | Preddela
3.1.4 | Zakoličba ceste s postavitvijo prečnih prerezov in zavarovanjem zakoličbe. | m | 75 |  | 0
OPOMBA: do profila P12! Na parceli 1962/14 ni predvidena prometna površina!
3.1.5 | Zakoličba pešpoti s postavitvijo prečnih prerezov in zavarovanjem zakoličbe. | m | 78 |  | 0
3.1.6 | Zakoličba trase osi projektirane kanalizacije odpadnih padavinskih vod z višinsko navezavo in zavarovanjem zakoličbe. | m | 185 |  | 0
3.1.7 | Zakoličba trase osi projektirane kanalizacije komunalnih odpadnih vod z višinsko navezavo in zavarovanjem zakoličbe. | m | 265 |  | 0
3.1.8 | Zakoličba trase osi projektirane kabelske kanalizacije z višinsko navezavo in zavarovanjem zakoličbe. | m | 170 |  | 0
3.1.9 | Zakoličba trase osi projektirane razsvetljave z višinsko navezavo in zavarovanjem zakoličbe. | m | 160 |  | 0
3.1.10 | Zakoličba trase osi projektiranega vodovoda z višinsko navezavo in zavarovanjem zakoličbe. | m | 110 |  | 0
3.1.11 | Izdelava, postavitev in demontaža gradbenih profilov (CESTA IN PEŠPOT). | kom | 17 |  | 0
3.1.12 | Izdelava, postavitev in demontaža gradbenih profilov (KANALIZACIJA PADAVINSKIH VODA). | kom | 16 |  | 0
3.1.13 | Izdelava, postavitev in demontaža gradbenih profilov (KANALIZACIJA KOMUNALNIH ODPADNIH VOD). | kom | 15 |  | 0
3.1.14 | Izdelava, postavitev in demontaža gradbenih profilov (KABELSKA KANALIZACIJA). | kom | 7 |  | 0
3.1.15 | Izdelava, postavitev in demontaža gradbenih profilov (RAZSVETLJAVA). | kom | 13 |  | 0
3.1.16 | Izdelava, postavitev in demontaža gradbenih profilov (VODOVOD). | kom | 9 |  | 0
3.1.17 | Trasna in višinska obeležba obstoječih in drugih vodov s strani upravljavcev vodov ter izvedba samih križanj z zaščito vodov skladno s soglasji/ mnenji in pod nadzorom upravljavca vodov vključno z obnovo opozorilnih trakov. Katastrski posnetek v skladu z zbirnim katastrom podzemnih komunalnih vodov in vnos v GIS upravljavca.
| - elektro vodi | kom | 3 |  | 0
| - TK vodi | kom | 18 |  | 0
| - kanalizacija | kom | 1 |  | 0
| - toplovod/vročevod | kom | 4 |  | 0
3.1.18 | Izvedba križanj z vsemi neevidentiranimi vodi in zaščito istih vodov skladno s soglasji/ mnenji ter pod nadzorom upravljavca vodov vključno z obnovo opozorilnih trakov. Katastrski posnetek v skladu z zbirnim katastrom podzemnih komunalnih vodov in vnos v GIS upravljavca. Obvezno priložiti fotografije vodov! | kpl | 1 |  | 0
3.1.19 | Kompletna izvedba zavarovanja obstoječih kandelabrov javne razsvetljave, prometnih znakov in drugi reklamnih panojev. V kolikor ni mogoče zavarovati zaradi izvajanja del potrebno začasno odstraniti in ponovno vgraditi. V primeru poškodbe izvajalec dolžan v dogovoru z naročnikom urediti zamenjavo. | kpl | 1 |  | 0
| SKUPAJ PREDDELA |  |  |  | 0
3.2 | Rušitvena dela
3.2.1 | Rušenje obstoječih cestnih robnikov različnih prerezov ne glede na material v betonskem temelju z nakladanjem na kamion, odvoz na stalno deponijo gradbenih odpadkov, vključno s plačilom takse in dokazilom z evidenčnimi listi. | m | 150 |  | 0
3.2.2 | Rezanje asfaltne plasti s talno diamanto žago debeline do 15 cm. | m | 25 |  | 0
OPOMBA: upoštevan asfalt na navezavi na obstoječe lokalne ceste (celoten prečni prerez ceste) ter na vseh cestnih priključkih in navezav pločnikov na obravnavanem območju.
3.2.3 | Rezkanje asfalta v debelini 3 cm, širine 0,50 m z odvozom na deponijo gradbišča. (navezava na obstoječi asfalt) | m3 | 0.5 |  | 0
OPOMBA: odstranjeni asfalt se zmleje in vgradi v tamponsko plast.
3.2.4 | Porušitev in odstranitev asfaltne plasti ne glede na sestavo debeline do 15 cm, z nakladanjemna kamion in odvozom na deponijo gradbišča, kjer se asfalt zmleje ter ponoven dovoz in vgradnja le tega kot nevezana nosilna plast - tampon. | m3 | 38 |  | 0
OPOMBA: kvadratura 250 m2.
3.2.5 | Rušenje oziroma odstranitev obstoječih tlakovcev različnih prerezov z nakladanjem na kamion, odvoz na stalno deponijo gradbenih odpadkov, vključno s plačilom takse in dokazilom z evidenčnimi listi. | m2 | 170 |  | 0
3.2.6 | Rušenje/ odstranitev obstoječih pokrovov in rešetk na obstoječih jaških/ peskolovih in priprava za vgradnjo novih. Vključeno nakladanje na kamion, odvoz na stalno deponijo gradbenih odpadkov, vključno s plačilom takse in dokazilom z evidenčnimi listi.o s plačilom takse in dokazilom z evidenčnimi listi. | kom | 1 |  | 0
3.2.7 | Rušenje in odstranitev obstoječega ekološkega otoka, vključno z nakladanjem na kamion, odvoz na stalno deponijo gradbenih odpadkov, vključno s plačilom takse in dokazilom z evidenčnimi listi o plačilo takse. | kpl | 1 |  | 0
3.2.8 | Rušenje obstoječe kanalizacije na mestih, kjer je to potrebno zaradi izvedbe nove ne glede na material in dimenzijo z nakladanjem na kamion odvozom na stalno deponijo gradbenih odpadkov, vključno s plačilom takse in dokazilom evidenčnih listov. Preostali del kanala, ki po novogradnji ne bo več v funkciji je potrebno zapolniti z betonom. Dobava in zapolnitev mora biti vključena v postavki. | m | 40 |  | 0
| SKUPAJ RUŠITVENA DELA |  |  |  | 0
3.3 | Zemeljska dela
OPOMBA: Vsi izkopi in transporti izkopanih materialov so izračunani po prostornini zemljine v raščenem stanju. Vsi zasipi materialov so izračunani po prostornini zemljine v vgrajenem in utrjenem stanju.
3.3.1 | Odriv humusa zgornje plasti - zemljina I/II. Kategorije v debelini 20 cm. Vključno z odvozom na začasno gradbiščno deponijo za kasnejšo uporabo. | m3 | 430 |  | 0
OPOMBA: 2150 m2
3.3.2 | Strojni - ročni široki izkop globine 0,80 m obstoječega tamponskega nasutja, posteljice, nenosilne plasti vključno s črpanjem vode iz gradbene jame/ jarka. | m3 | 176 |  | 0
OPOMBA: območje obstoječih asfaltnih površin. Material se sproti odvaža na stalno deponijo gradbenih odpadkov.
3.3.3 | Strojni - ročni široki izkop zrnate kamnine - III. In IV. kategorije in nenosilne plasti za posamezne predvidene kanale in cevovode vključno s črpanjem vode iz gradbene jame/ jarka. | m3 | 1800 |  | 0
OPOMBA: predvidena globina izkopa je podana v prečnih prerezih. Material se sproti odvaža na stalno deponijo.
širina dna izkopa:
- Meteorna kanalizacija, 1,40 m
- Fekanala kanalizacija, 1,40 m
- Elektro kabelska kanalizacija, 1,20 m
- Vodovod, 1,10 m
- Razsvetljava, 0,90 m
3.3.4 | Strojni in ročni zasip gradbene jame/jarka s prej izkopanim materialom pod globino voziščne konstrukcije in v območju izven asfaltnih površin. | m3 | 836 |  | 0
3.3.5 | Strojno nakladanje in odvoz izkopanega materiala materiala na deponijo k registriranemu zbiralcu tovrstnih odpadkov vključno s plačilom vseh potrebnih dajatev. | m3 | 1140 |  | 0
3.3.6 | Izdelava meritev na planumu raščenih tal z izdelavo končnega poročila s strani pooblaščene organizacije. | kpl | 1 |  | 0
3.3.7 | Ročno planiranje dna gradbenega jarka.
| - meteorna kanalizacija | m2 | 222 |  | 0
| - fekalna kanalizacija | m2 | 318 |  | 0
| - elektro kabelska kanalizacija | m2 | 204 |  | 0
| - vodovod | m2 | 121 |  | 0
| - razsvetljava | m2 | 144 |  | 0
3.3.8 | Izdelava peščene posteljice za kanale in cevovode v projektiranem padcu s strojnim nabijanjem in izravnava točnosti ± 0,5 cm in debeline 10 cm vključno z dobavo materiala granulacije 4 - 16 mm. | m3 | 120 |  | 0
3.3.9 | Dobava in vgrajevanje peska granulacije 4 - 16 mm za zasip ob cevi do temena in 20 cm nad temenom ter obsip jaška po celotni višini v širini 50 cm. | m3 | 480 |  | 0
3.3.10 | Humusiranje v debelini 20 cm in zatravitev s semenom tranatih površin ter posutjem z umetnim gnojilom. | m2 | 2150 |  | 0
3.3.11 | Kompletna zaščita elektro vodov, TK vodov in vodovoda vključno z dobavo in vsemi pomožnimi deli.
| - TK vodi | m | 10 |  | 0
Opomba: Področje utrjenih površin, kjer so položeni v ceveh se obbetonirajo z betonom C12/15 v celotni dolžini ter 0,50 m na vsako stran. Kabli položeni neposredno v tleh se zaščitijo s prerezanimi PVC cevmi DN110 mm in obbetonirajo z betonom C12/15. Izkopi nad komunalnimi vodi naj se vršijo ročno.
3.3.12 | Kompletna izvedba, dobava in vgradnja drenažnih cevi DN 200 mm z ravnim dno in luknjicami v zgornji tretjini cevi, ter vsem spojnim in drugim potrebnim materialom, vključno z drenažnim - peščenim obsipom granulacije 16-32m | m | 125 |  | 0
OPOMBA: drenaža se polaga na globini ca. 0,90 cm ob robniku pločnika in se jo poveže v predvideni meteorni jašek.
3.3.13 | Odstranitev krovnih plošč kinete toplovoda dimenzije ca. 180x50 cm in debeline 20 cm, 70% plošč se očisti in deponira za ponovno uporabo, 30% plošč se deponira na začasni deponiji. | kom | 10 |  | 0
OPOMBA: Upoštevano nakladanje na kamion, odvoz na stalno ali začasno deponijo gradbenih odpadkov ter plačilo takse in dokazilo z evidenčnimi listi.
OPOMBA: pokrivne plošče se pregledajo skupaj z nadzorom, upravljavcem in izvajalcem, ki skupaj določijo plošče, ki se zamenjajo.
3.3.14 | Dobava in vgradnja predizdelanih armiranobetonskih plošč deimnzije 180x50 cm in debeline 20 cm. Beton kakovosti C 35/45. | kom | 4 |  | 0
OPOMBA: plošče morajo prenašati prometno obremenitev.
3.3.15 | Dobava in vgradnja bitumenske tesnilne mase za tesnenje stikov med krovnimi ploščami. | kpl | 1 |  | 0
3.3.16 | Dobava in vgradnja čepaste folije. Vgradnja na zunanje stene in krovno ploščo kinete. | m2 | 35 |  | 0
3.3.17 | Demontaža obstoječe izolacije v kineti (steklena volna d= ca. 100 mm) povite s strešno lepenko s pakiranjem v vreče in nakladanjem ter odvozom na deponijo k registriranemu zbiralcu tovrstnih odpadkov. Plačilo vseh potrebnih okoljskioh dajatev s plačilom takse in predložitvijo evidenčnih listov. | m | 9 |  | 0
OPOMBA: Upravljalec Komunalno podjetje Velenje, d.o.o. izvede morebitno zamenjavo ali sanacijo obstoječih cevi.
| SKUPAJ ZEMELJSKA DELA |  |  |  | 0
3.4 | Voziščna konstrukcija
3.4.1 | Dobava, dovoz in vgrajevanje zmrzlinsko odpornega kamnitega materiala D125 debeline 0,50 cm (cesta) in 0,30 cm (pločnik, pešpot) v območja novo predvidenih asfaltnih površin, komprimiranje do zbitosti 80 Mpa. Kamniti agregat pred vgradnjo ne sme imeti več kot 5% finih delcev (velikost zrnc pod 0,063) po vgradnji pa več kot 8%. | m3 | 330 |  | 0
3.4.2 | Dobava, dovoz in vgrajevanje zmrzlinsko odpornega kamnitega materiala D32 debeline 0,30 cm (cesta) in 0,25 cm (pločnik, pešpot) v območja asfaltnih površin, komprimiranje do zbitosti 100 Mpa. | m3 | 210 |  | 0
3.4.3 | Planiranje in utrjevanje zaključne plasti tamponskega sloja. Planiranje s točnostjo ± 1 cm in vgrajevanje peska 0 - 32 mm v debelini 2 cm. | m2 | 720 |  | 0
3.4.4 | Izvedba meritev nosilnosti in gostote na planumu utrjene plasti na celotni trasi območja obdelave Kersnikove ceste. | kpl | 1 |  | 0
3.4.5 | Dobava in vgrajevanje dvoslojnega asfalta v cestišču, nosilni sloj AC 22 base B50/70, A4 6 cm in zaključni sloj AC 11 surf B70/100, A4 4 cm z valjanjem. | m2 | 280 |  | 0
OPOMBA: upoštevan tudi asfalt na območjih navezav na ostale cestne priključke.
3.4.6 | Dobava in vgrajevanje enoslojnega asfalta v območje površine obstoječega pločnika za pešce in pešpot zaključni sloj AC4 SURF B70/100 A4 4 cm. | m2 | 285 |  | 0
OPOMBA: upoštevan tudi asfalt na območjih navezav na ostale priključke.
3.4.7 | Dobava in polaganje betonskih robnikov 15/25 cm, na betonsko podlago C25/30. | m | 160 |  | 0
3.4.8 | Dobava in polaganje betonskih robnikov 8/20 cm, na betonsko podlago C25/30 | m | 260 |  | 0
3.4.9 | Čiščenje in obrizg obstoječega asfalta z bitumensko emulzijo 0,5 kg/m2 pred asfaltiranjem. | m2 | 13 |  | 0
3.4.10 | Premaz stikov z dilaplastom. | m | 25 |  | 0
| SKUPAJ ZGORNJI USTROJ |  |  |  | 0
3.5 | Montažna dela - kanalizacija
3.5.1 | Dobava in polaganje gladke enoslojne PVC cevi, obodne togosti minimalno 8 kN/m2 - SN8, z integrirano spojko, izdelane iz PVD materiala v skladu s standardom SIST EN 1401. Vključno z veznim in tesnilnim materialom ter vsemi pomožnimi deli. (Polaganje po navodilih proizvajalca)
| - DN 315 mm | m | 150 |  | 0
| - DN 250 mm | m | 120 |  | 0
| - DN 200 mm | m | 200 |  | 0
| - DN 160 mm | m | 70 |  | 0
3.5.2 | Dobava in vgradnja PVC fazonskih elementov:
| - drsna spojka DN 315 | kom | 2 |  | 0
| - drsna spojka DN 250 | kom | 2 |  | 0
| - drsna spojka DN 200 | kom | 2 |  | 0
| - koleno 15° DN 315 | kom | 6 |  | 0
| - koleno 15° DN 250 | kom | 7 |  | 0
| - koleno 15° DN 200 | kom | 12 |  | 0
| - T kos 250/200/45 | kom | 3 |  | 0
| - T kos 250/160/45 | kom | 1 |  | 0
| - T kos 200/160/45 | kom | 1 |  | 0
3.5.3 | Dobava in vgradnja PE ali PP revizijskega jaška izdelanega v skladu s standardom SIST EN 13598-2. Jaški morajo biti izdelani v celoti iz enega kosa, brez vmesnih tesnil s telesom izdelanim s postopkom rotacijskega litja ali iz rebraste cevi s togostjo min. SN4 kN/m2. Mulda dna jaška mora biti industrijsko izdelana pod padcem v smeri toka in dobavljiva v različnih izvedbah priključevanja (naravnost ter pod kotom 45, levo in desno). Vključno z vsemi tesnili.
| - DN 1000 mm | kom | 1 |  | 0
| - DN 800 mm | kom | 8 |  | 0
| - DN 625 mm | kom | 4 |  | 0
3.5.4 | Kompletna prevezava obstoječih neevidentiranih priključkov, vključno z veznim in tesnilnim materialom ter vsemi pomožnimi deli. | kpl | 1 |  | 0
3.5.5 | Kompletna prevezava obstoječih evidentiranih priključkov, vključno z veznim in tesnilnim materialom ter vsemi pomožnimi deli. | kom | 18 |  | 0
3.5.6 | Dobava in vgradnja teleskopskega samonivelacijskega LTŽ pokrova DN 600 tipa D (nosilnosti 400 kN) z vgrajenim protihrupnim tesnilnim vložkom in tritočkovnim vzmetnim zapiranjem. Višina samonivelacijskega pokrova je min. 300 mm. Pokrov mora imeti izdelan indikator za vgradnjo v asfalt. Vgradnja zajema ustrezen AB konus in ustrezno LKS tesnilo za vgradnjo med AB konusom in LTŽ pokrovom. Pokrov mora bit skladen s standardom SIST EN 124-2:2015 | kom | 6 |  | 0
OPOMBA: vključeni jaški, ki bodo v asfaltiranih povoznih površinah.
3.5.7 | Dobava in vgradnja LTŽ pokrova DN 600 tipa D (nosilnosti 400 kN). Vgradnja zajema ustrezen AB konus in ustrezno LKS tesniloza vgradnjo med AB konusom in LTŽ pokrovom. Pokrov mora biti skladen s standardom SIST EN 124-2:2015 | kom | 8 |  | 0
OPOMBA: vključeni jaški v nepovoznih površinah.
3.5.8 | Kompletna dobava in montaža cestnih požiralnikov iz betonske cevi DN 500 s peskolovi na betonsko posteljico C25/30 ter LTŽ robniško rešetko 400/400 tipa D (nosilnost 400 kN) vključno s tesnili. | kom | 4 |  | 0
3.5.9 | Kompletna izvedba obdelave notranjosti obstoječih jaškov, vodotesno z vsem potrebnim materialom in delom. | kom | 2 |  | 0
OPOMBA: obstoječa mešana kanalizacija
3.5.10 | Dobava in polaganje opozorilnega traku "KANALIZACIJA" 30 cm nad temenom kanala. | m | 450 |  | 0
0
3.5.11 | Preizkus vodotesnosti kanala. | m | 450 |  | 0
0
3.5.12 | Preizkus vodotesnosti jaškov. | kom | 13 |  | 0
0
3.5.13 | Preizkus vodotesnosti požiralnikov. | kom | 4 |  | 0
0
3.5.14 | Snemanje kanala s kamero (upravljalec javne kanalizacije). | m | 450 |  | 0
| SKUPAJ MONTAŽNA DELA - KANALIZACIJA |  |  |  | 0
3.6 | Montažna dela - elektro kabelska kanalizacija
3.6.1 | Dobava in polaganje trdih zaščitnih PVC cevi, vključno z dobavo materiala (cevi, distančniki, spojke) - cev fi 160 (obodna trdnost SN8 v skladu s tipizacijo Elektra Celje, d.d.) | m | 520 |  | 0
3.6.2 | Dobava, prevoz in vgradnja betona, ročno razmetavanje, ravnanje podlage temeljne plošče, obbetoniranje cevi, priprava podložnega temelja za jašek - beton C 8/10 | kpl | 2 |  | 0
3.6.3 | Kompletna dobava in dostava tipskega elektro jaška skladno z detajlom, vključno z dobavo materiala ter vsemi pomožnimi deli (izkop, zasutje, polaganje armature…) Betonski jašek RO1 in RO2 2,30x 2,30 | kom | 2 |  | 0
3.6.4 | Dobava in vgradnja LTŽ pokrova vključno z izdelavo betonskega okvirja - LTŽ pokrov 800 x 800 mm, 400 kN (z napisom "ELEKTRIKA"). | kom | 2 |  | 0
3.6.5 | Dobava in vgradnja AB jaška na betonsko posteljico dimenzije DN 800 mm, vključno z LTŽ pokrovom DN 600 tipa D (nosilnosti 400 kN). Vgradnja zajema ustrezen AB konus in ustrezno LKS tesniloza vgradnjo med AB konusom in LTŽ pokrovom. Pokrov mora biti skladen s standardom SIST EN 124-2:2015 | kom | 2 |  | 0
3.6.6 | Dobava in polaganje valjenca nad cevmi elektro kabelske kanalizacije, s križnimi sponkami na odcepih. | m | 200 |  | 0
3.6.7 | Dobava in polaganje opozorilnega traku "ELEKTRIKA" 50 cm nad temenom kanala. | m | 200 |  | 0
| SKUPAJ STROJNO MONTAŽNA DELA - ELEKTRO KABELSKA KANALIZACIJA |  |  |  | 0
3.7 | Montažna dela - vodovod
Fazonski kosi morajo biti izdelani iz nodularneduktilne litine C40 GGG 400 v skladu s SIST EN 545:2010, z zunanjo in notranjo epoksi zaščito min. debeline 70 mikronov. Opremljeni morajo biti z odgovarjajočimi tesnili v skladu z EN 681-1. Prirobnični fazonski kosi standardne izvedbe morajo imeti vrtljivo prirobnico. Spoji na obojčnih fazonskih kosih so enaki kot pri ceveh. Montažno-demontažni kosi morajo biti izdelani iz jekla, z epoxy zaščito minimalno 250 mikronov, s stojnimi vijaki in maticami za regulacijo, z EPDM tesnenjem. Vse v skladu z ISO 1092-2. Jeklene, pocinkane navojne cevi morajo ustrezati standardu DIN 2440. PE cevi za vodo morajo za vodo morajo biti v skladu z ISO 4427, za PN 16bar. Loputa (prirobnična) mora biti iz materiala SG 500-7, z obojestransko epoxy zaščito, minimalno 250 mikronov. Sedež narejen iz nerjavečega jekla je uvaljan v ohišje, vpetja tesnila mora zagotoviti 100% tesnjenje v obeh smereh. Ustrezati mora standardom ISO 1083, ISO 5208.
Telo zračnika je izdelano iz duktilne litine z epoxy zaščito minimalno 250 mikronov, plovci so iz ABS, šoba malega plovka je iz polyamida, tesnilo glavnega plovka pa EPDM. Mreža za zščito pred nesnago in pokrov sta iz INOX jekla. Delovno območje tlaka obsega 0,1 ÷ 25 bar. V ohišje je vgrajen dodatni odzračni ventila za kontrolo delovanja.biti v skladu z ISO 4427, za PN 12,5 bar (DN 63 –DN125). Vsi fazonski komadi in armature vključujejo nabavo, transport, montažo ter nerjavni spojni, tesnilni in pritrdilni material, vključno z vsemi potrebnimi maticami, vijaki, podložkami, ploščatimi tesnili. Cestna kapa za zasun do DN 100 mora biti teleskopsko nastavljiva, spodnji del ohišja ovalne oblike zunanji premer kape 147 mm, svetla odprtina 102 mm, nastavljiva za 105mm, pokrov samozaporni, ohišje in dvižni del zaščiten s PE tesnilom. Cestna kapa za zasun od DN 125 naprej mora biti teleskopsko nastavljiva, spodnji del ohišja ovalne oblike zunanji premer kape 216mm, svetla odprtina 120 mm, nastavljiva za 140 mm, pokrov samozaporni, ohišje in dvižni del zaščiten s PE tesnilom. V priloženem popisu je v nekaterih postavkah zaradi ustreznejšega opisa materialov ali opreme v informativne namene naveden tudi proizvajalec in tip materiala ali opreme. Navedba je zgolj informativne narave in se lahko ponudi material oz. oprema, ki je enakovredna (37. člen ZJN-2).
V CENI VODOVODNEGA MATERIALA (kom) JE UPOŠTEVANA NABAVA; DOBAVA IN TRANSPORT DO GRADBIŠČA. VSA OPREMA (vgradbene garniture, ročna kolesa, cestne kape,..), TESNILNI (tesnila) TER PRITRDILNI (matice, vijaki, podložke) IN DRUG DROBNI KLJUČAVNIČARSKI MATERIAL SE DOBAVLJA IN JE UPOŠTEVAN V KOMPLETU Z ARMATURAMI IN FAZONSKIMI KOSI:
3.7.1 | Nabava in vgraditev betona C8/10 za obbetoniranje lokov in odcepov. | m3 | 1 |  | 0
3.7.2 | Dobava in vgradnja montažne armiranobetonske plošče (venca) iz C16/20 za cestno kapo in postavitev na niveleto, vključno z obbetoniranjem cestne kape. | kpl | 2 |  | 0
3.7.3 | Dobava in vgradnja cevi v kolutu po SIST EN12201 tipa PE 100-RC (ali enakovredno), nazivnih tlakov minimalno PN 16 (SDR 11), vključno z vsem veznim in spojnim materialom. Cevi morajo imeti certifikat za PE cevi za distribucijo pitne vode.
| - d=32 mm | m | 15 |  | 0
| - d=63 mm | m | 65 |  | 0
| - d=110 mm | m | 60 |  | 0
3.7.4 | Izvedba montažne sheme MS4 in MS5
| - zobata spojka d=110 (DN100) | kom | 4 |  | 0
| - FFK kos 90° z vrtljivo prirobnico | kom | 2 |  | 0
3.7.5 | Izvedba montažne sheme ODCEP HIDRANT 2
| - zobata spojka d110 (DN100) | kom | 1 |  | 0
| - T kos PN16 z vrtljivo prirobnico - DN100/80 | kom | 1 |  | 0
| - zasun kratki PN16 - DN80 | kom | 1 |  | 0
| - FF kos z vrtljivo prirobnico PN16 - DN80, L=1000 mm | kom | 2 |  | 0
| - N kos 90° PN16 z vrtljivo prirobnico - DN80 | kom | 1 |  | 0
| - vgradilna armatura za zasune, H=1,2 - 2,0 m | kom | 1 |  | 0
| - cestna kapa DN125, s konusnim zapiranjem, pokrov prašno barvan | kom | 1 |  | 0
| - FFR kos z vrtljivo prirobnico - DN100/50 | kom | 1 |  | 0
| - zobata spojka d63 (DN50) | kom | 1 |  | 0
| - nadzemni hidrant - lomni - DN80 | kom | 1 |  | 0
3.7.6 | Izvedba montažne sheme MS6 in HP4
| - zobata spojka d=63 (DN50) | kom | 2 |  | 0
| - FFK kos 90° z vrtljivo prirobnico - DN50 | kom | 1 |  | 0
| - Navrtalni zasun Hawle ZAK34, tip 236 ali enakovredno | kom | 1 |  | 0
| - koleno vrtljivo 90° Hawle ZAK34, 32 mm, tip 6465 ali enakovredno | kom | 1 |  | 0
| - teleskopska garnitura za zasune 1.0-1.5 m | kom | 1 |  | 0
| - podložna plošča ZAK tip 240 ali enakovredno | kom | 1 |  | 0
| - mala cestna kapa Hawle, tip 180 ali enakovredno | kom | 1 |  | 0
3.7.7 | Izvedba montažnih shem HP5, HP6 in HP7
| - Navrtalni zasun Hawle ZAK34, tip 236 ali enakovredno | kom | 3 |  | 0
| - koleno vrtljivo 90° Hawle ZAK34, 32 mm, tip 6465 ali enakovredno | kom | 3 |  | 0
| - teleskopska garnitura za zasune 1.0-1.5 m | kom | 3 |  | 0
| - podložna plošča ZAK tip 240 ali enakovredno | kom | 3 |  | 0
| - mala cestna kapa Hawle, tip 180 ali enakovredno | kom | 3 |  | 0
3.7.8 | Izvedba montažne sheme BLATNI IZPUST
| - zobata spojka d=63 (DN50) | kom | 1 |  | 0
| - zasun kratki PN16 - DN50 | kom | 1 |  | 0
| - vgradilna armatura za zasune, H=1,2 - 2,0 m | kom | 1 |  | 0
| - cestna kapa DN125, s konusnim zapiranjem, pokrov prašno barvan | kom | 1 |  | 0
| - FF kos z vrtljivo prirobnico PN16 - DN50, L=500 mm | kom | 1 |  | 0
| - FFK kos 90° z vrtljivo prirobnico - DN50 | kom | 2 |  | 0
3.7.9 | Izvedba izpusta v meteorni jašek
| - zobata spojka d=63 (DN50) | kom | 1 |  | 0
| - žabji pokrov s prirobnico DN50 | kom | 1 |  | 0
3.7.10 | Dobava in vgradnja fazonskih kosov.
| - elektrovarilna kapa d32 (na odcepe hišnih priključkov) | kom | 4 |  | 0
| - X kos DN100 (v primeru, če se sočasno ne izvaja IV. Faza. | kom | 1 |  | 0
3.7.11 | Dobava in vgradnja označevalne tablice za označevanje vodovodnih armatur (po DIN 4067 in SIST 1005:1996) ter za označevanje hidrantov (po DIN 4066) z ALU nosilno ploščo in drobnim pritrdilnim materialom (objemke Ø63 mm, vijaki, sidra,..). vključno z drogom (cev Ø63 mm, dolžine 2,5-3 m) in postavitvijo table. | kom | 2 |  | 0
Opomba: vključena izvedba betonskega temelja in zavarovanje nastavkov za zasune, zračnike in hidrante.
3.7.12 | Spiranje in dezinfekcija cevovoda po končani gradnji, z odvzemom vzorcev vode, analizami ter strokovnim mnenjem; skladno s standardom SIST EN 805:2000, vključno z izdelavo zapisnika. Preiskava vode mora biti opravljena v akreditiranem laboratoriju skladno s Pravilnikom o pitni vodi. | m | 110 |  | 0
3.7.13 | Tlačni preizkus vodovoda, skladno s standardom SIST EN 805:2000, vključno z izdelavo zapisnika. Upoštevana priprava z vso potrebno opremo za izvedbo ter faznost gradnje in morebitni tlačni preizkus v večih delih! | m | 110 |  | 0
3.7.14 | Dobava in polaganje opozorilnega traku "VODOVOD" 30 cm nad temenom cevovoda. | m | 110 |  | 0
| SKUPAJ MONTAŽNA DELA - VODOVOD |  |  |  | 0
3.8 | Prometna oprema
3.8.1 | Kompletna izdelava talnih označb enokomponentno belo barvo. (izvedba prvič takoj po polaganju asfaltne plasti in drugič tri mesece za tem).
| - 5111 ločilna neprekinjena črta | m | 8 |  | 0
| - 5231 prehod za pešce (širina 2,00 m) | m | 7 |  | 0
| - 5212 prekinjena široka prečna črta 30/30/30 | m | 8 |  | 0
3.8.2 | Kompletna dobava, montaža in postavitev novega prometnega znaka (znak in drog). Stebriček se vbetonira v betonsko cev DN 300 mm, ki se polno zalije z betonom C12/15.
| - 3204 slepa cesta | kom | 1 |  | 0
| - 2101 križišče/ cestni priključek s prednostno cesto | kom | 1 |  | 0
| - 2301-1 obvezna smer | kom | 1 |  | 0
| - 2431 prehod za pešce | kom | 2 |  | 0
| SKUPAJ PROMETNA OPREMA |  |  |  | 0
3.9 | Zaključna in ostala dela
3.9.1 | Geodetski posnetek izvedene kanalizacije in križanj skladno s "Pravilnikom o obvezni vsebini geodetskega posnetka za vnos v kataster GJI upravljavca" ter vnos v kataster upravljavca infrastrukture. Upravljalec je KP Velenje. | m | 450 |  | 0
3.9.2 | Geodetski posnetek javne razsvetljave. | m | 160 |  | 0
3.9.3 | Geodetski posnetek elektro kabelske kanalizacije. | m | 170 |  | 0
3.9.4 | Geodetski posnetek prometnih površin na obravnavanem območju. | m | 153 |  | 0
3.9.5 | Geodetski posnetek izvedenega vodovoda in križanj skladno s "Pravilnikom o obvezni vsebini geodetskega posnetka za vnos v kataster GJI upravljavca" ter vnos v kataster upravljavca infrastrukture. Upravljalec je KP Velenje. | m | 110 |  | 0
3.9.6 | Kompletna dobava in zasaditev dreves po izbiri investitorja (Acer platanoides - strolistni javor ali podobno). Predvidena velikost drevesnih vrst ob zasaditvi je 2,50 do 3,00 m višine ter 6 do 8 cm debeline debla. Vsako posajeno drevo mora imeti takoj ob zasaditvi ob deblu nameščena dva podporna količka. | kom | 16 |  | 0
OPOMBA: vzdolž pešpoti
3.9.7 | Kompletna dobava in izvedba ekološkega betonskega otoka površine ca. 15 m2 vključno z vsem materialom in delom ter potrebnim izkopom in AB temeljne plošče. | kpl | 1 |  | 0
OPOMBA: eko otok se izvede na območju, kjer je stal obstoječi ob pešpoti.
| SKUPAJ ZAKLJUČNA IN OSTALA DELA |  |  |  | 0
| SKUPAJ RAKOVA GOŠA III. FAZA |  |  |  | 0

## Rakova goša IV.faza
Št. | Opis dela | Enota | Količina | Cena na enoto (EUR) | Vrednost brez DDV
4 | RAKOVA GOŠA IV. FAZA
(Rekonstrukcija Stanetove ceste)
4.1 | Preddela
4.1.1 | Zakoličba osi ceste s postavitvijo prečnih prerezov in zavarovanjem zakoličbe. | m | 122 |  | 0
4.1.2 | Zakoličba trase osi projektiranega vodovoda z višinsko navezavo in zavarovanjem zakoličbe. | m | 115 |  | 0
4.1.3 | Zakoličba trase osi projektirane razsvetljave z višinsko navezavo in zavarovanjem zakoličbe. | m | 110 |  | 0
4.1.4 | Izdelava, postavitev in demontaža gradbenih profilov (CESTA). | kom | 14 |  | 0
4.1.5 | Izdelava, postavitev in demontaža gradbenih profilov (VODOVOD). | kom | 7 |  | 0
4.1.6 | Izdelava, postavitev in demontaža gradbenih profilov (RAZSVETLJAVA). | kom | 7 |  | 0
4.1.7 | Trasna in višinska obeležba obstoječih in drugih vodov s strani upravljavcev vodov ter izvedba samih križanj z zaščito vodov skladno s soglasji/ mnenji in pod nadzorom upravljavca vodov vključno z obnovo opozorilnih trakov. Katastrski posnetek v skladu z zbirnim katastrom podzemnih komunalnih vodov in vnos v GIS upravljavca.
| - elektro vodi | kom | 2 |  | 0
| - TK vodi | kom | 5 |  | 0
| - vodovod | kom | 2 |  | 0
| - kanalizacija | kom | 5 |  | 0
4.1.8 | Izvedba križanj z vsemi neevidentiranimi vodi in zaščito istih vodov skladno s soglasji/ mnenji ter pod nadzorom upravljavca vodov vključno z obnovo opozorilnih trakov. Katastrski posnetek v skladu z zbirnim katastrom podzemnih komunalnih vodov in vnos v GIS upravljavca. Obvezno priložiti fotografije vodov! | kpl | 1 |  | 0
4.1.9 | Kompletna izvedba zavarovanja obstoječih kandelabrov javne razsvetljave, prometnih znakov in drugi reklamnih panojev. V kolikor ni mogoče zavarovati zaradi izvajanja del potrebno začasno odstraniti in ponovno vgraditi. V primeru poškodbe izvajalec dolžan v dogovoru z naročnikom urediti zamenjavo. | kpl | 1 |  | 0
| SKUPAJ PREDDELA |  |  |  | 0
4.2 | Rušitvena dela
4.2.1 | Rušenje obstoječih cestnih robnikov različnih prerezov ne glede na material v betonskem temelju z nakladanjem na kamion, odvoz na stalno deponijo gradbenih odpadkov, vključno s plačilom takse in dokazilom z evidenčnimi listi. | m | 240 |  | 0
4.2.2 | Rezanje asfaltne plasti s talno diamanto žago debeline do 15 cm. | m | 30 |  | 0
OPOMBA: upoštevan asfalt na navezavi na obstoječo lokalno cesto (celoten prečni prerez ceste) ter na vseh cestnih priključkih in navezav pločnikov na obravnavanem območju.
4.2.3 | Rezkanje asfalta v debelini 3 cm, širine 0,50 m z odvozom na deponijo gradbišča. (navezava na obstoječi asfalt) | m3 | 1 |  | 0
OPOMBA: odstranjeni asfalt se zmleje in vgradi v tamponsko plast.
4.2.4 | Porušitev in odstranitev asfaltne plasti ne glede na sestavo debeline do 15 cm, z nakladanjemna kamion in odvozom na deponijo gradbišča, kjer se asfalt zmleje ter ponoven dovoz in vgradnja le tega kot nevezana nosilna plast - tampon. | m3 | 135 |  | 0
OPOMBA: kvadratura 900 m2.
4.2.5 | Odstranitev obstoječih pokrovov na obstoječih jaških in priprava za vgradnjo na novo koto vozišča. Vključeno z odvozon na začasno deponijo. | kom | 2 |  | 0
4.2.6 | Rušenje obstoječih peskolovov različnih prerezov z nakladanjem na kamion, odvoz na stalno deponijo gradbenih odpadkov, vključno s plačilom takse in dokazilom z evidenčnimi listi. | kom | 3 |  | 0
| SKUPAJ RUŠITVENA DELA |  |  |  | 0
4.3 | Zemeljska dela
OPOMBA: Vsi izkopi in transporti izkopanih materialov so izračunani po prostornini zemljine v raščenem stanju. Vsi zasipi materialov so izračunani po prostornini zemljine v vgrajenem in utrjenem stanju.
4.3.1 | Odriv humusa zgornje plasti - zemljina I/II. Kategorije v debelini 20 cm. Vključno z odvozom na začasno gradbiščno deponijo za kasnejšo uporabo. | m3 | 120 |  | 0
OPOMBA: 600 m2
4.3.2 | Strojni - ročni široki izkop globine 0,80 m obstoječega tamponskega nasutja, posteljice, nenosilne plasti vključno s črpanjem vode iz gradbene jame/ jarka. | m3 | 720 |  | 0
OPOMBA: območje obstoječih asfaltnih površin. Material se sproti odvaža na stalno deponijo gradbenih odpadkov.
4.3.3 | Strojni - ročni široki izkop zrnate kamnine - III. In IV. kategorije in nenosilne plasti za posamezne predvidene kanale in cevovode vključno s črpanjem vode iz gradbene jame/ jarka. | m3 | 240 |  | 0
OPOMBA: predvidena globina izkopa je podana v prečnih prerezih. Material se sproti odvaža na stalno deponijo.
širina dna izkopa:
- vodovod in razsvetljava, 1,20 m
4.3.4 | Strojno nakladanje in odvoz izkopanega materiala materiala na deponijo k registriranemu zbiralcu tovrstnih odpadkov vključno s plačilom vseh potrebnih dajatev. | m3 | 960 |  | 0
4.3.5 | Izdelava meritev na planumu raščenih tal z izdelavo končnega poročila s strani pooblaščene organizacije. | kpl | 1 |  | 0
4.3.6 | Ročno planiranje dna gradbenega jarka.
| - razsvetljava in vodovod | m2 | 138 |  | 0
4.3.7 | Izdelava peščene posteljice za kanale in cevovode v projektiranem padcu s strojnim nabijanjem in izravnava točnosti ± 0,5 cm in debeline 10 cm vključno z dobavo materiala granulacije 4 - 16 mm. | m3 | 14 |  | 0
4.3.8 | Dobava in vgrajevanje peska granulacije 4 - 16 mm za zasip ob cevi do temena in 20 cm nad temenom ter obsip jaška po celotni višini v širini 50 cm. | m3 | 48 |  | 0
4.3.9 | Humusiranje v debelini 20 cm in zatravitev s semenom tranatih površin ter posutjem z umetnim gnojilom in ureditev brežine. | m2 | 600 |  | 0
4.3.10 | Kompletna izvedba, dobava in vgradnja drenažnih cevi DN 200 mm z ravnim dno in luknjicami v zgornji tretjini cevi, ter vsem spojnim in drugim potrebnim materialom, vključno z drenažnim - peščenim obsipom granulacije 16-32m | m | 130 |  | 0
OPOMBA: drenaža se polaga na globini ca. 0,90 cm ob robniku pločnika in se jo poveže v obstoječi meteorni jašek.
4.3.11 | Kompletna zaščita elektro vodov, TK vodov in vodovoda vključno z dobavo in vsemi pomožnimi deli.
| - TK vodi | m | 32 |  | 0
| - elektro podzemni NN vodi | m | 16 |  | 0
Opomba: Področje utrjenih površin, kjer so položeni v ceveh se obbetonirajo z betonom C12/15 v celotni dolžini ter 0,50 m na vsako stran. Kabli položeni neposredno v tleh se zaščitijo s prerezanimi PVC cevmi DN110 mm in obbetonirajo z betonom C12/15. Izkopi nad komunalnimi vodi naj se vršijo ročno.
| SKUPAJ ZEMELJSKA DELA |  |  |  | 0
4.4 | Voziščna konstrukcija
4.4.1 | Dobava, dovoz in vgrajevanje zmrzlinsko odpornega kamnitega materiala D125 debeline 0,50 cm (cesta) in 0,30 cm (pločnik, pešpot) v območja novo predvidenih asfaltnih površin, komprimiranje do zbitosti 80 Mpa. Kamniti agregat pred vgradnjo ne sme imeti več kot 5% finih delcev (velikost zrnc pod 0,063) po vgradnji pa več kot 8%. | m3 | 620 |  | 0
OPOMBA: vključen tudi zasip v območju predvidenih kanalov in cevovod, katere globina je večja od 0,50 m.
4.4.2 | Dobava, dovoz in vgrajevanje zmrzlinsko odpornega kamnitega materiala D32 debeline 0,30 cm (cesta) in 0,25 cm (pločnik, pešpot) v območja asfaltnih površin, komprimiranje do zbitosti 100 Mpa. | m3 | 350 |  | 0
4.4.3 | Planiranje in utrjevanje zaključne plasti tamponskega sloja. Planiranje s točnostjo ± 1 cm in vgrajevanje peska 0 - 32 mm v debelini 2 cm. | m2 | 1100 |  | 0
4.4.4 | Izvedba meritev nosilnosti in gostote na planumu utrjene plasti na celotni trasi območja obdelave Kersnikove ceste. | kpl | 1 |  | 0
4.4.5 | Dobava in vgrajevanje dvoslojnega asfalta v cestišču, nosilni sloj AC 22 base B50/70, A4 6 cm in zaključni sloj AC 11 surf B70/100, A4 4 cm z valjanjem. | m2 | 900 |  | 0
OPOMBA: upoštevan tudi asfalt na območjih navezav na ostale cestne priključke.
4.4.6 | Niveliranje obstoječih pokrovov obstoječih jaškov in rešetk na novo koto vozišča | kom | 12 |  | 0
4.4.7 | Dobava in polaganje betonskih robnikov 15/25 cm, na betonsko podlago C25/30. | m | 120 |  | 0
4.4.8 | Dobava in polaganje betonskih robnikov 8/20 cm, na betonsko podlago C25/30 | m | 10 |  | 0
4.4.9 | Čiščenje in obrizg obstoječega asfalta z bitumensko emulzijo 0,5 kg/m2 pred asfaltiranjem. | m2 | 15 |  | 0
4.4.10 | Premaz stikov z dilaplastom. | m | 30 |  | 0
| SKUPAJ ZGORNJI USTROJ |  |  |  | 0
4.5 | Montažna dela - kanalizacija
4.5.1 | Dobava in polaganje gladke enoslojne PVC cevi, obodne togosti minimalno 8 kN/m2 - SN8, z integrirano spojko, izdelane iz PVD materiala v skladu s standardom SIST EN 1401. Vključno z veznim in tesnilnim materialom ter vsemi pomožnimi deli. (Polaganje po navodilih proizvajalca)
| - DN 200 mm (prevezava peskolovov) | m | 24 |  | 0
4.5.2 | Kompletna prevezava obstoječih evidentiranih peskolovov, vključno z veznim in tesnilnim materialom ter vsemi pomožnimi deli na obstoječo kanalizacijo. | kom | 3 |  | 0
OPOMBA: zamenjava cevi v kolikor med gradnjo pride do poškodb.
4.5.3 | Dobava in vgradnja teleskopskega samonivelacijskega LTŽ pokrova DN 600 tipa D (nosilnosti 400 kN) z vgrajenim protihrupnim tesnilnim vložkom in tritočkovnim vzmetnim zapiranjem. Višina samonivelacijskega pokrova je min. 300 mm. Pokrov mora imeti izdelan indikator za vgradnjo v asfalt. Vgradnja zajema ustrezen AB konus in ustrezno LKS tesnilo za vgradnjo med AB konusom in LTŽ pokrovom. Pokrov mora bit skladen s standardom SIST EN 124-2:2015 | kom | 2 |  | 0
OPOMBA: vključeni tudi jaški na ostalih kanalizacija na obravnavanem območju, na kateri ni predviden poseg.
4.5.4 | Kompletna dobava in montaža cestnih požiralnikov iz betonske cevi DN 500 s peskolovi na betonsko posteljico C25/30 ter LTŽ robniško rešetko 400/400 tipa D (nosilnost 400 kN) vključno s tesnili. | kom | 4 |  | 0
4.5.5 | Dobava in polaganje opozorilnega traku "KANALIZACIJA" 30 cm nad temenom kanala. | m | 24 |  | 0
0
4.5.6 | Preizkus vodotesnosti priključkov peskolovov. | m | 24 |  | 0
0
4.5.7 | Preizkus vodotesnosti požiralnikov. | kom | 4 |  | 0
0
4.5.8 | Snemanje kanala s kamero (upravljalec javne kanalizacije). | m | 24 |  | 0
| SKUPAJ MONTAŽNA DELA - KANALIZACIJA |  |  |  | 0
4.6 | Montažna dela - vodovod
Fazonski kosi morajo biti izdelani iz nodularneduktilne litine C40 GGG 400 v skladu s SIST EN 545:2010, z zunanjo in notranjo epoksi zaščito min. debeline 70 mikronov. Opremljeni morajo biti z odgovarjajočimi tesnili v skladu z EN 681-1. Prirobnični fazonski kosi standardne izvedbe morajo imeti vrtljivo prirobnico. Spoji na obojčnih fazonskih kosih so enaki kot pri ceveh. Montažno-demontažni kosi morajo biti izdelani iz jekla, z epoxy zaščito minimalno 250 mikronov, s stojnimi vijaki in maticami za regulacijo, z EPDM tesnenjem. Vse v skladu z ISO 1092-2. Jeklene, pocinkane navojne cevi morajo ustrezati standardu DIN 2440. PE cevi za vodo morajo za vodo morajo biti v skladu z ISO 4427, za PN 16bar. Loputa (prirobnična) mora biti iz materiala SG 500-7, z obojestransko epoxy zaščito, minimalno 250 mikronov. Sedež narejen iz nerjavečega jekla je uvaljan v ohišje, vpetja tesnila mora zagotoviti 100% tesnjenje v obeh smereh. Ustrezati mora standardom ISO 1083, ISO 5208.
Telo zračnika je izdelano iz duktilne litine z epoxy zaščito minimalno 250 mikronov, plovci so iz ABS, šoba malega plovka je iz polyamida, tesnilo glavnega plovka pa EPDM. Mreža za zščito pred nesnago in pokrov sta iz INOX jekla. Delovno območje tlaka obsega 0,1 ÷ 25 bar. V ohišje je vgrajen dodatni odzračni ventila za kontrolo delovanja.biti v skladu z ISO 4427, za PN 12,5 bar (DN 63 –DN125). Vsi fazonski komadi in armature vključujejo nabavo, transport, montažo ter nerjavni spojni, tesnilni in pritrdilni material, vključno z vsemi potrebnimi maticami, vijaki, podložkami, ploščatimi tesnili. Cestna kapa za zasun do DN 100 mora biti teleskopsko nastavljiva, spodnji del ohišja ovalne oblike zunanji premer kape 147 mm, svetla odprtina 102 mm, nastavljiva za 105mm, pokrov samozaporni, ohišje in dvižni del zaščiten s PE tesnilom. Cestna kapa za zasun od DN 125 naprej mora biti teleskopsko nastavljiva, spodnji del ohišja ovalne oblike zunanji premer kape 216mm, svetla odprtina 120 mm, nastavljiva za 140 mm, pokrov samozaporni, ohišje in dvižni del zaščiten s PE tesnilom. V priloženem popisu je v nekaterih postavkah zaradi ustreznejšega opisa materialov ali opreme v informativne namene naveden tudi proizvajalec in tip materiala ali opreme. Navedba je zgolj informativne narave in se lahko ponudi material oz. oprema, ki je enakovredna (37. člen ZJN-2).
V CENI VODOVODNEGA MATERIALA (kom) JE UPOŠTEVANA NABAVA; DOBAVA IN TRANSPORT DO GRADBIŠČA. VSA OPREMA (vgradbene garniture, ročna kolesa, cestne kape,..), TESNILNI (tesnila) TER PRITRDILNI (matice, vijaki, podložke) IN DRUG DROBNI KLJUČAVNIČARSKI MATERIAL SE DOBAVLJA IN JE UPOŠTEVAN V KOMPLETU Z ARMATURAMI IN FAZONSKIMI KOSI:
4.6.1 | Nabava in vgraditev betona C8/10 za obbetoniranje lokov in odcepov. | m3 | 1 |  | 0
4.6.2 | Dobava in vgradnja montažne armiranobetonske plošče (venca) iz C16/20 za cestno kapo in postavitev na niveleto, vključno z obbetoniranjem cestne kape. | kpl | 3 |  | 0
4.6.3 | Dobava in vgradnja duktilnih cevi z obojko iz nodularne litine (NL), tlačni razred C40; min. PN16, komplet s pripadajočimi obojčnimi tesnili prilagojenimi pogojem vgradnje. Osnovni standardni spoj - npr. STD, Tyton ali enakovredno
| - DN 150 mm | m | 115 |  | 0
4.6.4 | Izvedba montažne sheme MS1 in IZVEDBA HIDRANTA
| - F kos PN16 z vrtljivo prirobnico -DN150 | kom | 1 |  | 0
| - T kos PN16 z vrtljivo prirobnico - DN150/80 | kom | 1 |  | 0
| - zasun kratki PN16 - DN80 | kom | 1 |  | 0
| - FF kos z vrtljivo prirobnico PN16 - DN80, L=1000 mm | kom | 2 |  | 0
| - N kos 90° PN16 z vrtljivo prirobnico - DN80 | kom | 1 |  | 0
| - FF kos z vrtljivo prirobnico PN16 - DN150, L=200 mm | kom | 1 |  | 0
| - zasun dolgi PN16 - DN150 | kom | 4 |  | 0
| - vgradilna armatura za zasune H=1,2-2,0 m | kom | 4 |  | 0
| - cestna kapa DN125 s konusnim zapiranjem, pokrov prašno barvan | kom | 3 |  | 0
| - EU kos PN16 z vrtljivo prirobnico - DN150 | kom | 1 |  | 0
| - T kos PN16 z vrtljivo prirobnico - DN150/150 | kom | 1 |  | 0
| - FFK kos 45° z vrtljivo prirobnico - DN150 | kom | 1 |  | 0
| - FFK kos 11° z vrtljivo prirobnico - DN150 | kom | 1 |  | 0
| - FFR kos z vrtljivo prirobnico - DN200/150 | kom | 1 |  | 0
| - spojka enojna MJ3057 - DN200 | kom | 1 |  | 0
| - nadzemni hidrant - lomni - DN80 | kom | 1 |  | 0
4.6.5 | Izvedba montažnih shem HP1, HP2, HP3
| - vulkanizirano streme za duktil DN150 | kom | 3 |  | 0
| - navrtalni zasun Hawle ZAK46, tip 243 ali enakovredno | kom | 3 |  | 0
| - lok 90° Hawle ZAK46, 32 mm, tip 646-01 ali enakovredno | kom | 3 |  | 0
| - teleskopska garnitura za zasune 1,0-1,5 m | kom | 3 |  | 0
| - podložna plošča ZAK tip 240 ali enakovredno | kom | 3 |  | 0
| - mala cestna kapa Hawle, tip 180 ali enakovredno | kom | 3 |  | 0
4.6.6 | Izvedba montažne sheme MS2
| - F kos PN16 z vrtljivo prirobnico - DN150 | kom | 1 |  | 0
| - T kos PN16 z vrtljivo prirobnico - DN150/150 | kom | 1 |  | 0
| - zasun kratki PN16 - DN80 | kom | 1 |  | 0
| - vgradilna armatura za zasune H=1,2-2,0 m | kom | 1 |  | 0
| - cestna kapa DN125 s konusnim zapiranjem, pokrov prašno barvan | kom | 1 |  | 0
| - EU kos PN16 z vrtljivo prirobnico - DN150 | kom | 1 |  | 0
| - FFR kos z vrtljivo prirobnico - DN200/150 | kom | 1 |  | 0
| - zobata spojka d110 (DN100) | kom | 1 |  | 0
4.6.7 | Izvedba montažne sheme MS3
| - F kos PN16 z vrtljivo prirobnico - DN200 | kom | 1 |  | 0
| - T kos PN16 z vrtljivo prirobnico - DN150/150 | kom | 1 |  | 0
| - zasun dolgi PN16 - DN150 | kom | 1 |  | 0
| - zasun dolgi PN16 - DN100 | kom | 1 |  | 0
| - vgradilna armatura za zasune H=1,2-2,0 m | kom | 2 |  | 0
| - cestna kapa DN125 s konusnim zapiranjem, pokrov prašno barvan | kom | 2 |  | 0
| - EU kos PN16 z vrtljivo prirobnico - DN150 | kom | 1 |  | 0
| - EU kos PN16 z vrtljivo prirobnico - DN100 | kom | 1 |  | 0
| - FFR kos z vrtljivo prirobnico - DN200/150 | kom | 1 |  | 0
4.6.8 | Dobava in vgradnja označevalne tablice za označevanje vodovodnih armatur (po DIN 4067 in SIST 1005:1996) ter za označevanje hidrantov (po DIN 4066) z ALU nosilno ploščo in drobnim pritrdilnim materialom (objemke Ø63 mm, vijaki, sidra,..). vključno z drogom (cev Ø63 mm, dolžine 2,5-3 m) in postavitvijo table. | kom | 3 |  | 0
Opomba: vključena izvedba betonskega temelja in zavarovanje nastavkov za zasune, zračnike in hidrante.
4.6.9 | Spiranje in dezinfekcija cevovoda po končani gradnji, z odvzemom vzorcev vode, analizami ter strokovnim mnenjem; skladno s standardom SIST EN 805:2000, vključno z izdelavo zapisnika. Preiskava vode mora biti opravljena v akreditiranem laboratoriju skladno s Pravilnikom o pitni vodi. | m | 115 |  | 0
4.6.10 | Tlačni preizkus vodovoda, skladno s standardom SIST EN 805:2000, vključno z izdelavo zapisnika. Upoštevana priprava z vso potrebno opremo za izvedbo ter faznost gradnje in morebitni tlačni preizkus v večih delih! | m | 115 |  | 0
4.6.11 | Dobava in polaganje opozorilnega traku "VODOVOD" 30 cm nad temenom cevovoda. | m | 115 |  | 0
| SKUPAJ MONTAŽNA DELA - VODOVOD |  |  |  | 0
4.7 | Prometna oprema
4.7.1 | Kompletna izdelava talnih označb e nokomponentno belo barvo. (izvedba prvič takoj po polaganju asfaltne plasti in drugič tri mesece za tem).
| - 5111 ločilna neprekinjena črta | m | 5 |  | 0
| - 5231 prehod za pešce (širina 3,00 m) | m | 4 |  | 0
| - 5121 ločilna prekinjena črta (na lokalni cesti) | m | 130 |  | 0
| - 5212 prekinjena široka črta | m | 8 |  | 0
4.7.2 | Kompletna dobava, montaža in postavitev novega prometnega znaka (znak in drog). Stebriček se vbetonira v betonsko cev DN 300 mm, ki se polno zalije z betonom C12/15.
| - 1122 dvosmerni promet | kom | 1 |  | 0
| - 2101 križišče/ cestni priključek s prednostno cesto | kom | 1 |  | 0
| - 2201 prepovedan promet v eno smer | kom | 1 |  | 0
| - 2431 prehod za pešce | kom | 2 |  | 0
| - 11201-1 | kom | 1 |  | 0
| SKUPAJ PROMETNA OPREMA |  |  |  | 0
4.8 | Zaključna in ostala dela
4.8.1 | Geodetski posnetek javne razsvetljave. | m | 110 |  | 0
4.8.2 | Geodetski posnetek vodovoda. | m | 115 |  | 0
4.8.3 | Geodetski posnetek prometnih površin na obravnavanem območju. | m | 122 |  | 0
| SKUPAJ ZAKLJUČNA IN OSTALA DELA |  |  |  | 0
| SKUPAJ RAKOVA GOŠA IV. FAZA |  |  |  | 0

## Rakova goša JR II.faza
Št. | Opis dela | Enota | Količina | Cena na enoto (EUR) | Vrednost brez DDV
6 | RAKOVA GOŠA II. FAZA
(Stanetova cesta)
OPOMBA V ponudbeni ceni je potrebno upoštevati: - drobni elektromontažni material, - koordinacija pri pripravi kabelske trase za JR z izvajalcem zemeljskih in gradbenih del.
6.1 | Javna razsvetljava II. faza
6.1.1 | Izvedba navezave nove JR na obstoječe prižigališče. Navezava se izvede na obstoječem kandelabru JR. V ceni zajeti tudi izvedbo preboja v obstoječ kandelaber, povezavo novega valjanca z obstoječim valjancem, priključitev kabla na obstoječe sponke in ves drobni ter pritrdilni material | kpl | 1 |  | 0
6.1.2 | Detekcija poteka obstoječega kabla za JR, izvedba kabelske spojke med obstoječim in novim kablom, komplet z vsem potrebnim materialom | kpl | 1 |  | 0
6.1.3 | Dobava, postavitev in zalitje vsadnega pocinkanega kandelabra, nadzemne višine 6 m (celotna dolžina 6.8 m). V ceni je potrebno upoštevati tudi strošek dvigala HIAB z košaro. | kom | 1 |  | 0
6.1.4 | Izdelava temelja za vsadni kandelaber, komplet z izkopom, izdelavo betonskega podložnega temelja, postavitev betonske cevi fi 50 in dolžine 1 m za jašek, obbetoniranje cevi z betonom in izdelavo venca. | kpl | 1 |  | 0
6.1.5 | Dobava in montaža priključne plošče v kandelabru s priključno sponko za kable do preseka 35 mm2 in varovalnim elekmentom 4 A, kot npr. PVE-4/35 -1 | kpl | 1 |  | 0
6.1.6 | Demontaža obstoječega kandelabra, razgradnja in odvoz na deponijo | kpl | 4 |  | 0
6.1.7 | Dobava in polaganje vodnika NAYY-J 4x25+2,5 mm2 v izolirne cevi v cestišču in v uvodnice kandelabrov do priključne plošče v kandelabru | m | 155 |  | 0
6.1.8 | Dobava in polaganje vodnika NYY-J 4x1,5mm2, komplet z zaščitno euroflex cevjo v kandelaber od priključitve plošče v kandelabru do svetilke. | m | 55 |  | 0
6.1.9 | Dobava, montaža in priklop cestne LED svetilke z vključeno konzola za natik na kandelaber: SV.1-Svetilka javne razsvetljave sodobnega pravokotnega videza Modularne sestave in izmenljivimi komponentami brez poškodb svetilke. Napajalna enota v stebru za lažjo montažo In dostop. Pritrdilni elementi iz nerjavečega jekla prašno barvani nastavljivi v kotnih razmikih 6 stopinj preko natančne kotne skale. Svetilni modul s fotometrijo za prehode. Ohišje izdelano iz Al z gladko površino za optimalno odvajanje toplote. Svetilka s priključno močjo 35 watt in lumen paketom ne manjšim od 4285 lm pri 3000K IP 67 IK 08 D: 450 Š:200 H:310(25) v mm Napetost: 220 - 240 V /: 50 - 60Hz Zaščitni razred I EEC: A+ EEC lamp included: A+ CE certifikat ustreza: Geolux Pedestrian X ali enakovredno | kos | 1 |  | 0
6.1.10 | Dobava, montaža in priklop cestne LED svetilke z vključeno konzola za natik na kandelaber: SV.2-Svetilka javne razsvetljave sodobnega pravokotnega videza Modularne sestave in izmenljivimi komponentami brez poškodb svetilke. Napajalna enota v stebru za lažjo montažo In dostop. Pritrdilni elementi iz nerjavečega jekla prašno barvani nastavljivi v kotnih razmikih 6 stopinj preko natančne kotne skale. Svetilni modul z različnimi fotometrijami. Ohišje izdelano iz Al z gladko površino za optimalno odvajanje toplote. Svetilka s priključno močjo 21 watt in lumen paketom ne manjšim od 3240 Lm pri 3000K IP 67 Ik08 D: 450 Š:200 H:310(25) v mm Napetost: 220 - 240 V /: 50 - 60Hz Zaščitni razred I EEC: A+ EEC lamp included: A+ CE certifikat Astro dim ustreza: Geolux Plain I S AA ali enakovredno | kos | 1 |  | 0
6.1.11 | Dobava in polaganje pocinkanega valjanca FeZn 25 x 4 mm v izkopan jarek | m | 155 |  | 0
6.1.12 | Dobava in montaža inox križnih sponk za valjanec. | kos | 18 |  | 0
6.1.13 | Izvedba vijačnih spojev valjanca s kandelabri, z dvema vijakoma M8, komplet s spojnim materialom. | kos | 6 |  | 0
6.1.14 | Dobava in polaganje opozorilnega traku v izkopan jarek. | m | 155 |  | 0
6.1.15 | Dobava in montaža antikorozijske zaščite (bitumen). | kg | 2 |  | 0
6.1.16 | Dobava in polaganje izolirnih mapitel cevi v izkopan jarek:
| cev fi 110, komplet z vlečno vrvico | m | 65 |  | 0
- | cev fi 75, komplet z vlečno vrvico | m | 155 |  | 0
- | cev fi 35-50, komplet z vlečno vrvico | m | 55 |  | 0
6.1.17 | Izvedba pregledov, preskusov in meritev na instalaciji, izvedba meritev ozemljitve | kos | 1 |  | 0
| SKUPAJ JAVNA RAZSVETLJAVA - II.FAZA |  |  |  | 0

## Rakova goša JR III.faza
Št. | Opis dela | Enota | Količina | Cena na enoto (EUR) | Vrednost brez DDV
7 | RAKOVA GOŠA III. FAZA
(Ostalo)
OPOMBA V ponudbeni ceni je potrebno upoštevati: - drobni elektromontažni material, - koordinacija pri pripravi kabelske trase za JR z izvajalcem zemeljskih in gradbenih del.
7.1 | Javna razsvetljava III. faza
7.1.1 | Izvedba navezave nove JR na obstoječe prižigališče. Navezava se izvede na obstoječem kandelabru JR. V ceni zajeti tudi izvedbo preboja v obstoječ kandelaber, povezavo novega valjanca z obstoječim valjancem, priključitev kabla na obstoječe sponke in ves drobni ter pritrdilni material | kpl | 1 |  | 0
7.1.2 | Detekcija poteka obstoječega kabla za JR, izvedba kabelske spojke med obstoječim in novim kablom, komplet z vsem potrebnim materialom | kpl | 1 |  | 0
7.1.3 | Dobava, postavitev in zalitje vsadnega pocinkanega kandelabra, nadzemne višine 6 m (celotna dolžina 6.8 m). V ceni je potrebno upoštevati tudi strošek dvigala HIAB z košaro. | kom | 12 |  | 0
7.1.4 | Izdelava temelja za vsadni kandelaber, komplet z izkopom, izdelavo betonskega podložnega temelja, postavitev betonske cevi fi 50 in dolžine 1 m za jašek, obbetoniranje cevi z betonom in izdelavo venca. | kpl | 12 |  | 0
7.1.5 | Dobava in montaža priključne plošče v kandelabru s priključno sponko za kable do preseka 35 mm2 in varovalnim elekmentom 4 A, kot npr. PVE-4/35 -1 | kpl | 12 |  | 0
7.1.6 | Demontaža obstoječega kandelabra, razgradnja in odvoz na deponijo | kpl | 4 |  | 0
7.1.7 | Dobava in polaganje vodnika NAYY-J 4x25+2,5 mm2 v izolirne cevi v cestišču in v uvodnice kandelabrov do priključne plošče v kandelabru | m | 95 |  | 0
7.1.8 | Dobava in polaganje vodnika NAYY-J 4x16+2,5 mm2 v izolirne cevi v cestišču in v uvodnice kandelabrov do priključne plošče v kandelabru | m | 170 |  | 0
7.1.9 | Dobava in polaganje vodnika NYY-J 4x1,5mm2, komplet z zaščitno euroflex cevjo v kandelaber od priključitve plošče v kandelabru do svetilke. | m | 85 |  | 0
7.1.10 | Dobava, montaža in priklop cestne LED svetilke z vključeno konzola za natik na kandelaber: SV.1-Svetilka javne razsvetljave sodobnega pravokotnega videza Modularne sestave in izmenljivimi komponentami brez poškodb svetilke. Napajalna enota v stebru za lažjo montažo In dostop. Pritrdilni elementi iz nerjavečega jekla prašno barvani nastavljivi v kotnih razmikih 6 stopinj preko natančne kotne skale. Svetilni modul s fotometrijo za prehode. Ohišje izdelano iz Al z gladko površino za optimalno odvajanje toplote. Svetilka s priključno močjo 35 watt in lumen paketom ne manjšim od 4285 Lm pri 3000K IP 67 Ik08 D: 450 Š:200 H:310(25) v mm Napetost: 220 - 240 V /: 50 - 60Hz Zaščitni razred I EEC: A+ EEC lamp included: A+ CE certifikat ustreza: Geolux Pedestrian X ali enakovredno | kos | 2 |  | 0
7.1.11 | Dobava, montaža in priklop cestne LED svetilke z vključeno konzola za natik na kandelaber: SV.2-Svetilka javne razsvetljave sodobnega pravokotnega videza Modularne sestave in izmenljivimi komponentami brez poškodb svetilke. Napajalna enota v stebru za lažjo montažo In dostop. Pritrdilni elementi iz nerjavečega jekla prašno barvani nastavljivi v kotnih razmikih 6 stopinj preko natančne kotne skale. Svetilni modul z različnimi fotometrijami. Ohišje izdelano iz Al z gladko površino za optimalno odvajanje toplote. Svetilka s priključno močjo 21 watt in lumen paketom ne manjšim od 3240 Lm pri 3000K IP 67 Ik08 D: 450 Š:200 H:310(25) v mm Napetost: 220 - 240 V /: 50 - 60Hz Zaščitni razred I EEC: A+ EEC lamp included: A+ CE certifikat Astro dim ustreza: Geolux Plain I S AA ali enakovredno | kos | 6 |  | 0
7.1.12 | Dobava, montaža in priklop cestne LED svetilke z vključeno konzola za natik na kandelaber: SV.3-Svetilka javne razsvetljave sodobnega pravokotnega videza Modularne sestave in izmenljivimi komponentami brez poškodb svetilke. Napajalna enota v stebru za lažjo montažo In dostop. Pritrdilni elementi iz nerjavečega jekla prašno barvani nastavljivi v kotnih razmikih 6 stopinj preko natančne kotne skale. Svetilni modul z različnimi fotometrijami. Ohišje izdelano iz Al z gladko površino za optimalno odvajanje toplote. Svetilka s priključno močjo 14 watt in lumen paketom ne manjšim od 1896 Lm pri 3000K IP 67 Ik08 D: 450 Š:200 H:310(25) v mm Napetost: 220 - 240 V /: 50 - 60Hz Zaščitni razred I EEC: A+ EEC lamp included: A+ CE certifikat Astro dim ustreza: Geolux Plain I S AA ali enakovredno | kos | 4 |  | 0
7.1.13 | Dobava in polaganje pocinkanega valjanca FeZn 25 x 4 mm v izkopan jarek | m | 265 |  | 0
7.1.14 | Dobava in montaža inox križnih sponk za valjanec. | kos | 28 |  | 0
7.1.15 | Izvedba vijačnih spojev valjanca s kandelabri, z dvema vijakoma M8, komplet s spojnim materialom. | kos | 12 |  | 0
7.1.16 | Dobava in polaganje opozorilnega traku v izkopan jarek. | m | 265 |  | 0
7.1.17 | Dobava in montaža antikorozijske zaščite (bitumen). | kg | 3 |  | 0
7.1.18 | Dobava in polaganje izolirnih mapitel cevi v izkopan jarek:
| cev fi 110, komplet z vlečno vrvico | m | 60 |  | 0
- | cev fi 75, komplet z vlečno vrvico | m | 280 |  | 0
- | cev fi 35-50, komplet z vlečno vrvico | m | 85 |  | 0
7.1.19 | Izvedba pregledov, preskusov in meritev na instalaciji, izvedba meritev ozemljitve. | kos | 1 |  | 0
| SKUPAJ JAVNA RAZSVETLJAVA - III.FAZA |  |  |  | 0