## 0-Rekapitulacija
Poz. | Opis | Enota | Količina | Cena/enoto | Skupaj
REKAPITULACIJA
A. | DEMONTAŽNA/RUŠITVENA DELA |  |  |  | 0
| SKUPAJ brez DDV |  |  |  | 0
| DDV (22%) |  |  |  | 0
| Skupaj z DDV |  |  |  | 0

## A-Demontažna dela
Poz. | Opis | Enota | Količina | Cena/enoto | Skupaj
DEMONTAŽNA/RUŠITVENA DELA
Opomba : Za vse postavke velja, da se demontiran material s strani izvajalca na gradbišču naloži in odpelje k pooblaščenemu predelovalcu odpadkov ter pridobi evidenčne liste, ki se jih preda naročniku. Morebitne stroške predelave odpadkov mora vključiti izvajalec v predračun.
1 | Demontaža stikališčnih vrvi: |  |  |  | 0
| - vodnik Al/Fe 240/40 z navijanjem v svitke, dolžine cca 275 m, 0,27 t | kpl | 1 | 0 | 0
| - vrv Fe50 z navijanjem v svitke, dolžine cca 240m, 0,15 t | kpl | 1 | 0 | 0
2 | Demontaža izolatorskih verig, uteži, komplet z ločevanjem kovinskih delov in steklenih/porcelanskih delov) izolatorskih verig na deponiji
stikališče:
| -tip DZ | kpl | 6 | 0 | 0
3 | Demontaža VN aparatov, komplet s predhodnim izpustom izolacijskega mineralnega olja oziroma izčrpanjem plina SF6, v obsegu: | kpl | 1 | 0 | 0
-3 polni ločilnik -7kosov
-podporni izolatorji- 6 kosov, odvodniki 11 kosov
-stikala oljna- 3 kosi, stikala SF6- 3 kosi
- tokovni ( 6 kosov) in napetostni transformatorji (9 kosov)
- demontaža upora in dušilke- 2 kosa
4 | Demontaža jeklenih konstrukcij (portali, podstavki, drogovi razsvetljave) po elementih, portali po segmentih, višina portala do cca 12 m, večinoma odvijanje/sekanje vijakov, deloma plamenski razrez segmentov, nakladanje in odvoz pooblaščenemu predelovalcu odpadkov. Ocenjena masa jeklene konstrukcije je 39,2 t. Pri razrezu predvideti ustrezno varstvo pred nastankom požara. | kpl | 1 | 0 | 0
5 | Rušenje-kompleten izkop armirano betonske konstrukcije s predhodno kombiniranim ročno strojnim izkopom. Nakladanje in odvoz ruševin betona in jeklene armature in sidrnega dela stebra (s predhodnim odrezom) pooblaščenemu predelovalcu odpadkov in pridobitvijo ustreznih evidenčnih listov. Po potrebi se izvede zaščita gradbišča z opozorilnim trakom okoli gradbišča. Po izvedbi rušenja se teren ustrezno sanira, manjkajoči višek materiala navozi in vzpostavi v prvotno stanje ( zasip, planiranje terena):
stikališče:
- betonske konstrukcije temeljev podstavkov in portalov*
- stena in temelj transformatorskega prostora, komplet s temelji*
-kineta signalnih kablov cca 0,8x 0,8 m dolžine 60 m, in kinete notranih dimenzij 0,8x 1,2 m dolžine 60 m*
-notranja asfaltna cesta širine 2,6m, dolžine 120 m
-oljna jama okvirnih dimenzij 4x5x2 m
- robniki in manjši betonski elementi*
| *zgornje štiri postavke skupaj | m3 | 375 | 0 | 0
| -navoz mešani savski prod do 100 mm oziroma navoz predelanega invertnega zasipnega materiala v izkopane jame izvlečenih temeljev in kinet do obstoječe višine terena, s sprotnim utrjevanjem plati debeline do 0,3 m | m3 | 500 | 0 | 0
6 | Izvlačenje in zvijanje v svitke opuščenega krmilnega, signalizacijskega in energetskega kablovja. Ocenjena masa kablovja je 2 t. Z deli na kateremkoli kablu se lahko prične le po izrecni predhodni odobritvi nadzornega organa naročnika! | kpl | 1 | 0 | 0
7 | Predhodno črpanje vode in usedlin iz oljne jame transformatorja, ocenjeno količina 4 m3 | kpl | 1 | 0 | 0
8 | Nepredvideno (obračun samo na podlagi predhodno potrjene ponudbe) | % | 10 |  | 0
| SKUPAJ (brez DDV) |  |  |  | 0