## Sklop 3 - oprema
Podrobni ponudbeni predračun za sklop 3
Ponudnik (naziv in naslov):______________________________________________________
PONUJENA OPREMA - SKLOP 3
Zap. št. | Opis opreme in tehnične ter druge zahteve | Ocenjena količina | Ponudbena cena (v EUR brez DDV) | Ponudbena vrednost (v EUR brez DDV) | Opis ponujene opreme (proizvajalec, model…)
1. | Računalnik Blagajna | 15 |  | 0
Procesor: Intel Core i5-14400T
Chipset: Intel Q670
Pomnilnik: 1x 16GB DDR5-5600, 1 prosti slot, podpora do 64 GB
Trdi disk: 512GB M.2 SSD PCIe OPAL, dodatno prostor za 1x M.2 SSD disk
Grafična kartica: Intel UHD Graphics 770
Zvočnik: Vgrajen zvočnik vsaj 2W
Brezžično omrežje: vgrajen Intel Wi-Fi 6E AX211, 802.11ax in Bluetooth 5.3
Priključki: (vsi priključki morajo biti dostopni direktno na ohišju, razširitveni adapterji niso dovoljeni); Spredaj: vsaj 2x USB 3.2 Gen 2 polne velikosti (od tega vsaj 1 s funkcijo Always On) in 1x USB 3.2 Type-C, 1 x audio/mikrofon combo port; Zadaj: 2x USB 3.2 Gen 2 polne velikosti, 2x USB 3.2 Gen 1 polne velikosti, 2x DP, 1xHDMI, 1x GigaEthernet (RJ45 10/100/1000)
Razširitve: 1x PCIe 4.0 x8, low-profile
Mrežne povezave: Integrirana 10/100/1000Mbps
Tipkovnica, miška: USB Tipkovnica SLO (od istega proizvajalca kot ponujeni računalnik)
Povezljivost: PXE Boot podpora
Varnost: Stikalo za detekcijo vdora v ohišja in zapis vseh dogodkov v BIOS; nameščena strojno podprta zaščita za BIOS-a pred korupcijo z avtomatsko obnovitvijo na tovarniško verzijo s preverjanjem ob zagonu in med samim delovanjem sistema – »Self-Healing BIOS«
Operacijski sistem: Windows 11 Professional 64 bit SLO
Napajanje: napajalnik največ 135W z vsaj 89% izkoristkom
Energijska učinkovitost: Energy Star 8.0 in EPEAT Gold
Ohišje: Tiny/Mini maksimalne dimenzije 179 mm(Š) × 183 mm(G) × 36.5 mm(V)
Garancija: mednarodna garancija 3 leta (originalna od proizvajalca)
(kot npr. ThinkCentre M90q TINY Gen. 5)
2. | Računalnik – Vodja | 10 |  | 0
(računalnik enako kot Blagajna – kopt npr. ThinkCentre M90q TINY Gen. 5
z dodanim programskim paketom Microsoft Office Home & Business 2021 FPP SLO)
3. | Zasloni - zaslon TINY | 25 |  | 0
23.8-inch FHD LED backlit LCD panel IPS
Resolucija: 1920 x 1080 resolution (razmerje 16:9)
Svetlost (tipično): 250 cd/m2
Kontrastno razmerje (tipično): najmanj 1000:1
Vidni kot: najmanj 178° (vodoravno) 178° (navpično)
Odzivni čas (tipično): največ 4 ms
Vrsta zaslona: IPS ali boljše
Razmerje prikaza: 16:9
Kot nagiba najmanj (naprej/nazaj): -5°/+23.5°
Kot vrtenja najmanj (levo/desno) , swivel: +/–45°
Pivot: 0° do 90°
Možnost nastavitve po višini: vsaj 155 mm
Podpora za nosilec VESA (100 mm)
Reža za ključavnico Kensington®
Priključki: najmanj 1 × USB 3.2, 1 x Display Port, 1 x USB upstream, HDMI
Ima vgrajeno/integrirano kamero 1080p, zvočnike (vsaj 2 x 3W) in mikrofon; fizičen izklop kamere
Zaslon mora imeti zaščito proti bleščanju (Anti-glare)
Izpolnjevanje standardov: ENERGY STAR, TCO 9.0, TCO 2.0, EPEAT GOLD, RoHS compliant
Tipična poraba 14W, največja poraba 34W, <0.5W v spanju
Priloženi napajalnik z omrežnim kablom
Garancija proizvajalca: najmanj 36 mesecev (originalna od proizvajalca)
(kot npr. Lenovo Tiny In One 24 Gen5, 23.8 inch Monitor, model TIO24)
4. | Zasloni - zaslon klasičen | 10 |  | 0
Ekran LCD 23,8 inch. (diagonala vidne površine), IPS matrika z LED osvetlitvijo ne-svetleč
Stojalo nastavljivo po višini, možnost nagiba, zasuka in pivot
Ločljivost: 1920 x 1080
Kontrast: 1000:1
Svetilnost: 250 cd/m2
Odzivni čas: 4 ms (Extreme mode) / 6 ms (Typical mode)
Vidni kot: horizontalno 178° in vertikalno 178°
Podpora standardu VESA mount (100mm)
Priključki: 4x USB 3.2 Gen 1, 1x USB-B 3.2 Gen 1, USB upstream, 1x HDMI® 1.4, 1x DP 1.2,
1x VGA, x audio-out (3.5mm)
Vgrajen napajalnik za omrežno napetost
Okoljski certifikati: ENERGY STAR, TCO 9.0, TCO 2.0, EPEAT GOLD, RoHS compliant
Ergonomski certifikati: Eyesafe certificiran, TÜV Eye comfort certificiran
Priloženi kabli za povezavo:
HDMI kabel, USB A - B kabel, omrežni kabel
Garancija proizvajalca 36 mesecev
(kot npr. Lenovo ThinkVision Monitor, model T24i-30 23.8 Monitor (HDMI))
5. | Prenosni računalnik | 5 |  | 0
Procesor: Intel Core Ultra 5 125U Processor (E-cores up to 3.60 GHz P-cores up to 4.30 GHz)
Pomnilnik: 16GB DDR5 (5600MHz), ena prosta reža, do 64GB max.
Trdi disk: 512GB SSD M.2 2280 PCIe NVMe Opal2
Grafična kartica: Integrated Intel
Zaslon: 40,6 cm (16'') WUXGA (1920x1200) IPS Antiglare LED backlight, vidni kot vsaj 160°, svetilnost vsaj 300 nits, kontrast 800:1
Priključki: RJ-45, 2xUSB 3.2 Type-A (od tega vsaj 1 s funkcijo Always On), HDMI, 2x Thunderbolt 4, kombiniran priključek za mikrofon in slušalke, čitalec pametnih kartic; vsi priključki morajo biti dostopni direktno na ohišju, razširitveni adapterji niso dovoljeni
Mrežna povezava: integrirana 10/100/1000 Gigabit Network
Brezžične povezave: Intel Wi-Fi 6E AX211 2x2 AX, Bluetooth 5.1, WWAN predpripravljen
Povezljivost: PXE Boot podpora
Kamera: 5MP + RGB, tovarniško vgrajeno fizično stikalo na vrhu ekrana za vklop/izklop kamere - vgrajena zaslonka
Avdio: Vgrajena dva stereo zvočnika 2W x 2
Napajanje: 65W USB-C (Rapid charge)
Baterija: Baterija: Integrirana baterija s kapaciteto vsaj 86 WHr
Tipkovnica: Slovenska s tovarniško vgraviranimi znaki, osvetljena, odporna proti razlitju
Miška: integrirana sledilna ploščica in sledilna paličica
Ohišje: ohišje zaslona in nosilna struktura iz karbonskih vlaken ali drugih kompozitnih materialov (samo ABS plastika ni dovoljena), kovinski tečaji zaslona
Barva: Prednostno črna
Operacijski sistem: Windows 11 Professional 64 bit SLO
Maksimalna masa v ponujeni konfiguraciji: 1,83 kg
Debelina prenosnika: največ 20 mm na najdebelejšem delu
Varnost: TPM 2.0 security chip, čitalec prstnih odtisov
Energijska učinkovitost: Energy Star 8.0 in EPEAT Gold
Ostalo: računalnika mora ustrezati MIL-810H standardu - ob dobavi priloženo ustrezno poročilo testa (npr. »test report« iz katerega so razvidne opravljene posamezne kategorije testa), zapis v brošuri izdelka ali izjava ne zadoščata.
Garancija: proizvajalčeva mednarodna garancija 3 leta na lokaciji kupca, baterija: garancija 3 leta
(kot npr. Lenovo ThinkPad T16 Gen 3 model)
Vključno z:
- Torbica
- Tipkovnica, miška: USB Tipkovnica SLO (od istega proizvajalca kot ponujeni računalnik)
- Priključna postaja USB-C z AC napajalnikom min. 90 W, s priključki (min. 3x USB 3.1 Tpe-A, 2x Display port, 1x HDMI, 1x USB 3.1 Type-C, 2x USB 2.0, RJ-45 PXE boot, kombiniran priključek za slušalke in mikrofon);
6. | BREZPREKINITVENI NAPAJALNIK (UPS) | 15 |  | 0
Ohišje: ploščata oblika omogoča izjemno prilagodljivost različnim pisarniškim potrebam o Tehnologija: Line interactive (AVR - Automatic Voltage Regulation) • LCD zaslon za nadzor delovanja • ECO funkcija z do 15% prihranka energije z samodejnim odklopom priključenih naprav • Nazivna moč 510W • Izhodne vtičnice : DIN (SCHUKO) 3 + 1 z varovalko DIN (SCHUKO) s prenapetostno zaščito (IEC 61643-1 standard) • avtonomija pri 50% obremenitvi 9 minut • zaščita za Telefon, FAX, mrežo (Ethernet) • USB povezava za nadzor (Eaton UPS Companion) programsko opremo, ki omogoča varno zaustavitev, merjenje porabe in enostavno nastavitev. • možnosti postavitve o vgradnje: prostostoječe ali ležeče pod monitorjem, možnost postavitve v rack omaro ali na steno z ustreznimi dodatnimi nosilci • dimenzije: V:260mm, Š: 82mm, G: 285mm, teža: 7,3kg • programska oprema za nadzor delovanja: Eaton UPS Companion združljiva z: Windows 7,10, Mac OS X, Linux, VMware • nivo hrupa: <25 dB na 1 meter • certifikati: o IEC/EN 62040-1, IEC/EN 62040-2, CE, EAC • garancija proizvajalca 3 leta vključno z baterijami (kot npr. Eaton Ellipse PRO 850VA DIN ; ELP850DIN)
7. | Tiskalnik blagajniških računov | 10 |  | 0
Tehnologija tiskanja: termični tiskalnik • Tip tiskalnika: namizni • Povezljivost: USB, serijska vrata • Hitrost tiskanja: do 250 mm/s • Ločljivost tiskanja: 203 x 203 dpi • Širina medija: 80 mm • Samodejni rezalnik: vgrajen • Barva tiskalnika: črna • Mere: (Š x V x G) 140‎ x 146 x 199 mm • Teža 1,7 kg • privzeta kodna tabela 852 (znaki Č,Ž,Š) • Priložen napajalnik: EPSON PS-180 • Garancija: 24 mesecev (kot npr. EPSON TM-T20III pn: C31CH51011)
| SKUPNA PONUDBENA VREDNOST (znesek prepišite v obrazec ponudbeni predračun) |  |  | 0