## ZAM. kretnic 2025
PRILOGA
PONUDBA S PONUDBENIM PREDRAČUNOM Št.:________________________________
STORITVE PRI ZAMENJAVI KRETNIC 2025 - REKAPITULACIJA
Zap. štev. | OPIS STORITVE | Cena v EUR brez DDV | 22 %DDV | Vrednost v EUR z DDV
ZU-1. | Zamenjava kretnice št. 2, 3, 4 na postaji Brežice z novimi | 0 | 0 | 0
ZU-2. | Zamenjava kretnic št. 10, 11 na postaji Grobelno z novima | 0 | 0 | 0
ZU-3. | Zamenjava kretnic št. 1, 2 na postaji Zidani Most z novima | 0 | 0 | 0
ZU-4. | Zamenjava kretnic št. 1, 2 na postaji Lj. Zalog z novima | 0 | 0 | 0
ZU-5. | Zamenjava kretnic št. 3, 4, 5 na postaji Lj. Zalog z novimi | 0 | 0 | 0
ZU-8. | Zamenjava kretnice št. 8 na postaji Postojna z novo | 0 | 0 | 0
ZU-9. | Zamenjava kretnice št. 2, 3, 6 na postaji Prestranek z novimi | 0 | 0 | 0
ZU-10. | Zamenjava kretnice št. 11, 12, 14 na postaji Verd z novimi | 0 | 0 | 0
ZU-20. | Zamenjava kretnic št. 19, 20, 21 na postaji Postojna z novimi | 0 | 0 | 0
ZU-21. | Zamenjava kretnic št. 22, 24, 25 na postaji Zidani Most z novimi | 0 | 0 | 0
ZU-22. | Zamenjava kretnic št. 3, 5 na postaji Zidani Most z novima | 0 | 0 | 0
| SKUPAJ: | 0 | 0 | 0
OP: V ceni storitve so vključeni vsi stroški za izvedbo del .
| Kraj: |  | Ponudnik:
Datum:

## ZU-1. Brežice 2,3,4
1. STORITVE pri zamenjavi kretnic
POPIS DEL
Zamenjava kretnice št. 2, 3, 4 na postaji Brežice z novimi
Poz. | Opis | EM | Količina | Cena/EM | Skupaj
I. | PRIPRAVLJALNA IN ZAKLJUČNA DELA
1. | Priprava in organizacija gradbišča z vsemi objekti, inštalacijami, zagotavljanje varnostnih in higiensko tehničnih pogojev, z oznakami gradbišča, transport gradbene mehanizacije ter kasnejša odstranitev vseh objektov in vzpostavitev prvotnega stanja na uporabljenih površinah po zaključku del | kos | 1 |  | 0
2. | Razklad kretnic (60E1-300-6° lesni pragi) iz transportnega vozila na deponiji ŽP Brežice | kos | 3 |  | 0
3. | Ureditev začasnih deponij izkopnega, novega gramoznega materiala in tolčenca ter GG materiala z vzpostavitvijo obstoječega stanja po končanju del | m2 | 400 |  | 0
4. | Zakoličba geometrije kretnic in tirov po elaboratu, zavarovanje zakoličbe ter sodelovanje pri regulacijah
4.1. | kretnica št. 2,3,4: 60E1-300-6° | kos | 3 |  | 0
4.2. | tirne zveze in priključni tiri | m | 73 |  | 0
5. | Preklad kamnitih agregatov na začasni deponiji ob dostavi materiala z bagrom | kos | 1 |  | 0
6. | Čuvajska služba potrebna pri izvedbi del, obračun po gradbeni knjigi; ocena | h | 170 |  | 0
7. | Ureditev začasne razsvetljave gradbišča v dolžini cca. 100 m na drogovih VM (reflektorji, kabli in elektroagregat) | kos | 1 |  | 0
8. | Izdelava začasnega nivojskega prehoda ter zavarovanje s postavijo zapornice in višinskega profila za potrebe transporta in vzpostavitvijo obstoječega stanja po zaključku del | kos | 1 |  | 0
9. | Izdelava elaborata začasnega nivojskega prehoda | kos | 1 |  | 0
10. | Izvedba zaščite obstoječih SVTK kabelskih kinet na območju izvedbe del | m | 50 |  | 0
11. | Izdelava in vgradnja stalnih oznak za kontrolo vzdolžnega potovanja tirnic (kpl. = levo in desno) | kpl | 6 |  | 0
12. | Demontaža obstoječih gumjastih montažnih plošč nivojskega prehoda desnega tira, širine prehoda 7 m | kpl | 1 |  | 0
13. | Izdelava elaborata tehnologije del | kos | 1 |  | 0
14. | Ureditev zaščite stojišča kretniškega pogona iz lesenih pragov, s predhodno odstranitvijo zaščite stojišča (uporabi se obstoječ material) dim. 2,6 x 1,5 m | kos | 3 |  | 0
| SKUPAJ I: |  |  |  | 0
II. | ZGORNJI USTROJ
1. | Izgradnja obstoječih naprav proti potovanju tirnice (Mathee) sistema 49E1 na lesenih pragih z deponiranjem na deponijo naročnika na ŽP Brestanica | kos | 100 |  | 0
2. | Vgradnja in izgradnja začasnih naprav proti potovanju tirnice (Mathee) sistema 49E1 za zavarovanje obstoječega NZT | kos | 148 |  | 0
*49E1 na lesenih pragovih
3. | Rezanje tirov in kretnic (plamensko oz. z rezalko) | kos | 50 |  | 0
*tirnice sistema 49E1
4. | Izgradnja obstoječih kretnic na lesenih pragih, z deponiranjem izgrajenega materiala na deponijo naročnika na ŽP Brestanica | kos | 3 |  | 0
*kretnica 2,3,4: 49E1-300-6°
5. | Izgradnja obstoječe kretniške zveze in priključnih tirov sistema 49E1 na lesenih pragih, z deponiranjem izgrajenega materiala na stalni deponiji naročnika na ŽP Brestanica | m | 73 |  | 0
*tirne zveze L = 41 m
*priključni tiri L = 32 m
6. | Strojna vgradnja I. plasti tolčenca do SRP-5 cm s planiranjem in utrditvijo, z nakladanjem na začasni deponiji ter prevozom; brez dobave materiala | m3 | 218 |  | 0
7. | Vgradnja kretnice sistema 60E1-300-6° na lesenih pragih, Pandrol pritrditev, na novi tirni gredi deb. 30 cm pod spodnjim robom praga, z dogramoziranjem s tolčencem ter vsemi strojnimi smernimi in višinskimi regulacijami, s prevozom iz začasne deponije na ŽP Brežice, nakladom in razkladom; brez dobave materiala | kos | 3 |  | 0
*kretnica 2,3,4: 60E1-300-6°
8. | Vgradnja priključnih tirov 60E1, kretniških zvez in prehodnih tirnic, z dogramoziranjem s tolčencem ter strojnimi smernimi in višinskimi regulacijami tira; brez dobave materiala | m | 73 |  | 0
*tirne zveze L = 41 m
*priključni tiri L = 32 m
9. | Strojna smerna in višinska regulacija obstoječih tirov in kretnic na projektirano niveleto, z dogramoziranjem, s profiliranjem tirne grede; brez dobave materiala
9.1. | obstoječa kretnica 1, 5 in 7 | kos | 3 |  | 0
9.2. | obstoječi tiri | m | 200 |  | 0
10. | Aluminotermitsko varjenje kretnice z materialom 60E1-1175 MPa; brez dobave materiala | kos | 44 |  | 0
11. | Aluminotermitsko varjenje priključnih tirov z materialom 49E1-1175 Mpa; brez dobave materiala | kos | 10 |  | 0
12. | Vgradnja naprav proti potovanju tirnice (Mathee) sistema 60E1 na lesenih kretniških pragih; brez dobave materiala | kos | 198 |  | 0
13. | Vgradnja naprav proti potovanju tirnice (Mathee) sistema 49E1 na lesenih pragih; brez dobave materiala | kos | 130 |  | 0
14. | Sproščanje kretnic v NZT, skladno z navodili 330 | kos | 3 |  | 0
*kretnica 2,3,4: 60E1-300-6°
15. | Sproščanje novih/obstoječih priključnih tirov in kretniških zvez sistema 60E1 in 49E1 v NZT skladno z Navodili 330 | m | 281 |  | 0
*tirne zveze L = 41 m
*desni tir L = 240 m
16. | Postavitev obstoječe ločnice na novo lokacijo, s predhodno odstranitvijo in začasnim deponiranjem na območju izvedbe del | kos | 3 |  | 0
| SKUPAJ II: |  |  |  | 0
III. | SPODNJI USTROJ
1. | Strojni izkop materiala III. ktg. (greda in nasipni material) z nakladanjem na kamione, odvozom na začasno deponijo na lokaciji del | m3 | 620 |  | 0
2. | Odvoz izkopanega materiala na stalno komunalno urejeno deponijo z nakladanjem ter plačilom takse (deponijo zagotovi izvajalec) | m3 | 775 |  | 0
3. | Planiranje in utrditev temeljnih tal, izvedba kontrolnih meritev nosilnosti z vpisom rezultatov v gradbeni dnevnik | m2 | 610 |  | 0
4. | Izdelava zapore s polaganje geotekstila min. 400 g/m2 pod tamponskim slojem, natezna trdnost > 25 kN/m, raztezek > 30%, odpornost na preboj: konus: Odmax < 20 mm; statični prebod CBR > 2,5 MN, efektivna odprtina por: O90: 0,06 ‐ 0,20 mm | m2 | 610 |  | 0
5. | Izdelava ojačitvene plasti iz geomreže, velikost odprtin mreže < 40 mm, natezna trdnost > 40 kN/m v prečni smeri, natezna trdnost pri 3 % raztezku: > 10 kN/min | m2 | 610 |  | 0
6. | Vgradnja tamponskega materiala 0/32 mm v skupni debelini 50 (v plasteh po 25 cm) cm, s planiranjem in utrditvijo, z nakladanjem in prevozom iz začasne deponije; brez dobave materiala | m3 | 310 |  | 0
7. | Planiranje in utrditev planuma do predpisane komprimacije, izvedba kontrolnih meritev nosilnosti z vpisom rezultatov v gradbeni dnevnik | m2 | 610 |  | 0
8. | Ureditev bankin po končanih delih - kr. 2 (desno 40 m) | m2 | 24 |  | 0
| SKUPAJ III: |  |  |  | 0
IV. | MATERIAL (dobavi naročnik)
1. | Kretnica 60 E1 - 300 - 6° (Kr 2,3), na lesenih pragovih, pandrol pritrditev | kpl. | 2 | 0 | 0
2. | Kretnica 60 E1 - 300 - 6° (Kr 4), na lesenih pragovih, pandrol pritrditev | kpl. | 1 | 0 | 0
3. | Tirnica 60 E1 trdnosti 1175 Mpa - R350 HT | m | 66 | 0 | 0
4. | Tirnica prehodna 60E1/49E1 - desna 8,0 m, sestave 5,0 m 60E1 in 3,0 m 49E1 | kos | 3 | 0 | 0
5. | Tirnica prehodna 60E1/49E1 - leva 8,0 m, sestave 5,0 m 60E1 in 3,0 m 49E1 | kos | 3 | 0 | 0
6. | Tirnica prehodna 60E1/49E1 - desna 7.2 m, sestave 3.6 m 60E1 in 3.6 m 49E1 | kos | 2 | 0 | 0
7. | Tirnica prehodna 60E1/49E1 - leva 7.2 m, sestave 3.6 m 60E1 in 3.6 m 49E1 | kos | 2 | 0 | 0
8. | Prag ostrorobi impregniran 16x26x260 | kos | 60 | 0 | 0
9. | Plošča podložna rebrasta 60E1, ravna, 160 x 370 mm | kos | 48 | 0 | 0
10. | Plošča podložna rebrasta 49E1, ravna, 160 x 345 mm | kos | 18 | 0 | 0
11. | Plošča podložna Pandrol 60 E1, 1:40, e-clip, les. prag, 160 x 415 mm | kos | 24 | 0 | 0
12. | Plošča podložna rebrasta 49E1, 1:40, 160 x 345 mm | kos | 24 | 0 | 0
13. | Set pritrdilni PANDROL SSA 3 60 E1 na lesenih pragih (4 klipi, 2 podlogi) | set | 27 | 0 | 0
14. | Pritrditev toga K (vijak T M22 x 65 z matico, podložka vzmetna 24, pritrdilna ploščica K) | kpl. | 168 | 0 | 0
15. | Ploščica podložna EVA, 60E1, 180 x 148 x 5 mm | kos | 48 | 0 | 0
16. | Ploščica podložna EVA, 49E1, les. prag, 180 x 123 x 5 mm | kos | 84 | 0 | 0
17. | Podložka dvojna elastična 24, DŽ 70 | kos | 480 | 0 | 0
18. | Tirfon, l= 160 mm | kos | 480 | 0 | 0
19. | Mathee naprava proti vzd. pomiku tir. 60E1 les. prag | kpl. | 198 | 0 | 0
20. | Mathee naprava proti vzd. pomiku tir. 49E1 les. prag | kpl. | 130 | 0 | 0
21. | 0 | kos | 0 | 0 | 0
22. | AT porcija 60E1 AP25 - 350 s kalupi | kos | 44 | 0 | 0
23. | AT porcija 49E1 AP25 - 350 s kalupi | kos | 10 | 0 | 0
24. | Tolčenec I. za tirno gredo sedimentnega izvora, granulacija 22,4-63 mm; SIST EN 13450, vključno s prevozom - tovornjaki na začasno deponijo | m3 | 270 | 0 | 0
25. | Tolčenec I. za tirno gredo sedimentnega izvora, granulacija 22,4-63 mm; SIST EN 13450, vključno s prevozom - vagonska dostava ob vgradnji | m3 | 200 | 0 | 0
26. | Tamponski material 0/32 mm, SIST EN 13450, vključno s prevozom | m3 | 390 | 0 | 0
27. | Geotekstil min. 400 g/m2, natezna trdnost > 25 kN/m, raztezek > 30%, odpornost na preboj: konus: Odmax < 20 mm; statični prebod CBR > 2,5 MN, efektivna odprtina por: O90: 0,06 ‐ 0,20 mm A=45x4m | m2 | 610 | 0 | 0
28. | Geomreža, velikost odprtin mreže < 40 mm, natezna trdnost > 40 kN/m v prečni smeri, natezna trdnost pri 3 % raztezku: > 10 kN/min | m2 | 610 | 0 | 0
| SKUPAJ IV: |  |  |  | 0
V. | NEPREDVIDENA DELA
1. | Ostala nepredvidena dela 3% | kos | 1 | 0 | 0
| SKUPAJ V: |  |  |  | 0
Opombe:
- obračun po dejansko izvedenih količinah
SKUPAJ:
0
+DDV ( 22%):
0
SKUPAJ z DDV:
0

## ZU-2. Grobelno 10,11
1. STORITVE pri zamenjavi kretnic
POPIS DEL
Zamenjava kretnic št. 10, 11 na postaji Grobelno z novima
Poz. | Opis | EM | Količina | Cena/EM | Skupaj
I. | PRIPRAVLJALNA IN ZAKLJUČNA DELA
1. | Priprava in organizacija gradbišča z vsemi objekti, inštalacijami, zagotavljanje varnostnih in higiensko tehničnih pogojev, z oznakami gradbišča, transport gradbene mehanizacije ter kasnejša odstranitev vseh objektov in vzpostavitev prvotnega stanja na uporabljenih površinah po zaključku del | kos | 1 |  | 0
2. | Prevoz kretnc (60E1-300-6° betonski pragi) iz centralnega skladišča Celje do začasne deponije ŽP Grobelno (15 km) z nakladom iz razkladom | kos | 2 |  | 0
3. | Izdelava začasne dostopne poti širine min. 3,0 m za cestna vozila za dostop do gradbišča z vzpostavitvijo obstoječega stanja po končanju del | m | 8 |  | 0
4. | Ureditev začasnih deponij izkopnega, novega gramoznega materiala in tolčenca ter GG materiala z vzpostavitvijo obstoječega stanja po končanju del | m2 | 400 |  | 0
5. | Preklad kamnitih agregatov na začasni deponiji ob dostavi materiala z bagrom | kos | 1 |  | 0
6. | Zakoličba geometrije kretnic in tirov po elaboratu, zavarovanje zakoličbe ter sodelovanje pri regulacijah
6.1. | kretnica št. 10,11: 60E1-300-6° | kos | 2 |  | 0
6.1. | tirne zveze in priključni tiri | m | 41 |  | 0
7. | Čuvajska služba potrebna pri izvedbi del, obračun po gradbeni knjigi; ocena | h | 120 |  | 0
8. | Ureditev začasne razsvetljave gradbišča v dolžini cca. 100 m na drogovih VM (reflektorji, kabli in elektroagregat) | kos | 1 |  | 0
9. | Izdelava začasnega nivojskega prehoda ter zavarovanje s postavijo zapornice in višinskega profila za potrebe transporta in vzpostavitvijo obstoječega stanja po zaključku del | kos | 1 |  | 0
10. | Izdelava elaborata začasnega nivojskega prehoda | kos | 1 |  | 0
11. | Izvedba zaščite obstoječih SVTK kabelskih kinet na območju izvedbe del | m | 50 |  | 0
12. | Izdelava elaborata ter pridobitev soglasja za vzpostavitvijo začasnih gradbiščnih priključkov | kos | 1 |  | 0
13. | Postavitev začasne prometne signalizacije | kos | 1 |  | 0
14. | Izdelava in vgradnja stalnih oznak za kontrolo vzdolžnega potovanja tirnic (kpl. = levo in desno) | kpl | 4 |  | 0
15. | Izdelava elaborata tehnologije del | kos | 1 |  | 0
16. | Ureditev zaščite stojišča kretniškega pogona iz lesenih pragov, s predhodno odstranitvijo zaščite stojišča (uporabi se obstoječ material) dim. 2,6 x 1,5 m | kos | 2 |  | 0
| SKUPAJ I: |  |  |  | 0
II. | ZGORNJI USTROJ
1. | Izgradnja obstoječih naprav proti potovanju tirnice (Mathee) sistema 49E1 in 60 E1 na lesenih pragih z deponiranjem na deponijo naročnika na ŽP Grobelno | kos | 130 |  | 0
2. | Vgradnja in izgradnja začasnih naprav proti potovanju tirnice (Mathee) sistema 60E1 za zavarovanje obstoječega NZT | kos | 360 |  | 0
*60E1 na lesenih pragovih
3. | Rezanje tirov in kretnic (plamensko oz. z rezalko) | kos | 36 |  | 0
*tirnice sistema 49E1 in 60E1
4. | Izgradnja obstoječih kretnic na lesenih pragih, z deponiranjem izgrajenega materiala na deponijo naročnika na ŽP Grobelno | kos | 2 |  | 0
*kretnica 10,11: 49E1-300-6°
5. | Izgradnja obstoječe kretniške zveze in priključnih tirov sistema 49E1 na lesenih pragih, z deponiranjem izgrajenega materiala na deponijo naročnika na ŽP Grobelno | m | 41 |  | 0
*tirne zveze L = 9 m
*priključni tiri L = 32 m
6. | Strojna vgradnja I. plasti tolčenca do SRP-5 cm s planiranjem in utrditvijo, z nakladanjem na začasni deponiji ter prevozom; brez dobave materiala | m3 | 155 |  | 0
7. | Nakladanje tolčenca za dogramoziranje (eruptivnega izvora) na začasni deponiji na območju ŽP Grobelno na FaccS vagone ter prevoz do lokacije vgradnje | m3 | 120 |  | 0
8. | Vgradnja kretnice sistema 60E1-300-6° na betonskih pragih, Pandrol pritrditev, na novi tirni gredi deb. 30 cm pod spodnjim robom praga, z dogramoziranjem s tolčencem ter vsemi strojnimi smernimi in višinskimi regulacijami, s prevozom iz začasne deponije na ŽP Grobelno, nakladom in razkladom; brez dobave materiala | kos | 2 |  | 0
*kretnica 10,11: 60E1-300-6°
9. | Vgradnja priključnih tirov 60E1, kretniških zvez in prehodnih tirnic, z dogramoziranjem s tolčencem ter strojnimi smernimi in višinskimi regulacijami tira; brez dobave materiala | m | 41 |  | 0
*tirne zveze L = 9 m
*priključni tiri L = 32 m
10. | Strojna smerna in višinska regulacija obstoječih tirov in kretnic na projektirano niveleto, z dogramoziranjem, s profiliranjem tirne grede; brez dobave materiala
10.1. | obstoječi levi tir | m | 100 |  | 0
10.2. | obstoječi desni tir | m | 100 |  | 0
11. | Aluminotermitsko varjenje kretnice z materialom 60E1-1175 MPa; brez dobave materiala | kos | 36 |  | 0
12. | Vgradnja mathee naprav za tirnice sistema 60E1 na betonskih pragih; brez dobave materiala | kos | 122 |  | 0
13. | Vgradnja mathee naprav za tirnice sistema 60E1 na betonskih kretniških in lesenih pragih; brez dobave materiala | kos | 256 |  | 0
14. | Sproščanje kretnic v NZT, skladno z navodili 330 | kos | 2 |  | 0
*kretnica 8,9: 60E1-300-6°
15. | Sproščanje novih/obstoječih priključnih tirov in kretniških zvez sistema 60E1 v NZT skladno z Navodili 330 | m | 489 |  | 0
*tirne zveze L = 9 m
*levi tir L = 240 m
*desni tir L = 240 m
16. | Postavitev obstoječe ločnice na novo lokacijo, s predhodno odstranitvijo in začasnim deponiranjem na območju izvedbe del | kos | 2 |  | 0
| SKUPAJ II: |  |  |  | 0
III. | SPODNJI USTROJ
1. | Strojni izkop materiala III. ktg. (greda in nasipni material), z nakladanjem na kamione, odvozom na začasno deponijo na lokaciji del. | m3 | 440 |  | 0
2. | Odvoz izkopanega materiala na stalno komunalno urejeno deponijo z nakladanjem ter plačilom takse (deponijo zagotovi izvajalec) | m3 | 550 |  | 0
3. | Planiranje in utrditev temeljnih tal do predpisane komprimacije, izvedba kontrolnih meritev nosilnosti z vpisom rezultatov v gradbeni dnevnik | m2 | 435 |  | 0
4. | Izdelava zapore s polaganje geotekstila min. 400 g/m2 pod tamponskim slojem, natezna trdnost > 25 kN/m, raztezek > 30%, odpornost na preboj: konus: Odmax < 20 mm; statični prebod CBR > 2,5 MN, efektivna odprtina por: O90: 0,06 ‐ 0,20 mm | m2 | 435 |  | 0
5. | Izdelava ojačitvene plasti iz geomreže, velikost odprtin mreže < 40 mm, natezna trdnost > 40 kN/m v prečni smeri, natezna trdnost pri 3 % raztezku: > 10 kN/min | m2 | 435 |  | 0
6. | Vgradnja tamponskega materiala 0/32 mm v skupni debelini 50 cm (v plasteh po 25 cm), z nakladanjem in prevozom iz začasne deponije; brez dobave materiala. | m3 | 220 |  | 0
7. | Planiranje in utrditev planuma do predpisane komprimacije, izvedba kontrolnih meritev nosilnosti z vpisom rezultatov v gradbeni dnevnik | m2 | 435 |  | 0
8. | Ureditev bankin po končanih delih - kr. 11 (levo 50 m) | m2 | 30 |  | 0
| SKUPAJ III: |  |  |  | 0
IV. | MATERIAL (dobavi naročnik)
1. | Kretnica 60 E1 - 300 - 6°, na betonskih pragovih, pandrol pritrditev | kpl. | 2 | 0 | 0
2. | Tirnica 60 E1 trdnosti 1175 Mpa - R350 HT | m | 64 | 0 | 0
3. | Prag ostrorobi impregniran 16x26x260 | kos | 24 | 0 | 0
4. | Plošča podložna Pandrol 60 E1, 1:40, e-clip, les. prag, 160 x 415 mm | kos | 48 | 0 | 0
5. | Set pritrdilni PANDROL SSA 3 60 E1 na lesenih pragih (4 klipi, 2 podlogi) | set | 24 | 0 | 0
6. | Podložka dvojna elastična 24, DŽ 70 | kos | 192 | 0 | 0
7. | Tirfon, l= 160 mm | kos | 192 | 0 | 0
8. | Mathee naprava proti vzd. pomiku tir. 60E1 les. prag | kpl. | 378 | 0 | 0
9. | AT porcija 60E1 AP25 - 350 s kalupi | kos | 36 | 0 | 0
10. | Tolčenec I. za tirno gredo eruptivnega izvora, granulacija 22,4-63 mm; SIST EN 13450, vključno s prevozom | m3 | 275 | 0 | 0
11. | Tolčenec I. za tirno gredo sedimentnega izvora, granulacija 22,4-63 mm; SIST EN 13450, vključno s prevozom - vagonska dostava ob vgradnji | m3 | 164 | 0 | 0
12. | Tamponski material 0/32 mm, SIST EN 13450, vključno s prevozom | m3 | 275 | 0 | 0
13. | Geotekstil min. 400 g/m2, natezna trdnost > 25 kN/m, raztezek > 30%, odpornost na preboj: konus: Odmax < 20 mm; statični prebod CBR > 2,5 MN, efektivna odprtina por: O90: 0,06 ‐ 0,20 mm A=45x4m | m2 | 435 | 0 | 0
14. | Geomreža, velikost odprtin mreže < 40 mm, natezna trdnost > 40 kN/m v prečni smeri, natezna trdnost pri 3 % raztezku: > 10 kN/min | m2 | 435 | 0 | 0
| SKUPAJ IV: |  |  |  | 0
V. | NEPREDVIDENA DELA
1. | Ostala nepredvidena dela 3% | kos | 1 | 0 | 0
| SKUPAJ V: |  |  |  | 0
Opombe:
- obračun po dejansko izvedenih količinah
SKUPAJ:
0
+DDV ( 22%):
0
SKUPAJ z DDV:
0

## ZU-3. Zidani Most 1,2
1. STORITVE pri zamenjavi kretnic
POPIS DEL
Zamenjava kretnic št. 1, 2 na postaji Zidani Most z novima
Poz. | Opis | EM | Količina | Cena/EM | Skupaj
I. | PRIPRAVLJALNA IN ZAKLJUČNA DELA
1. | Priprava in organizacija gradbišča z vsemi objekti, inštalacijami, zagotavljanje varnostnih in higiensko tehničnih pogojev, z oznakami gradbišča, transport gradbene mehanizacije ter kasnejša odstranitev vseh objektov in vzpostavitev prvotnega stanja na uporabljenih površinah po zaključku del | kos | 1 |  | 0
2. | Razklad kretnic (60E1-300-6° lesni pragi) iz transportnega vozila na deponiji TP Zidani Most | kos | 2 |  | 0
3. | Prevoz gradbene mehanizacije po progi iz TP Zidani Most do gradbišča | kos | 2 |  | 0
4. | Ureditev začasnih deponij izkopnega, novega gramoznega materiala in tolčenca ter GG materiala z vzpostavitvijo obstoječega stanja po končanju del | m2 | 400 |  | 0
5. | Preklad kamnitih agregatov na začasni deponiji ob dostavi materiala z bagrom | kos | 1 |  | 0
6. | Zakoličba geometrije kretnic in tirov po elaboratu, zavarovanje zakoličbe ter sodelovanje pri regulacijah
6.1. | kretnica št. 1,2: 60E1-300-6° | kos | 2 |  | 0
6.1. | tirne zveze in priključni tiri | m | 53 |  | 0
7. | Čuvajska služba potrebna pri izvedbi del, obračun po gradbeni knjigi; ocena | h | 120 |  | 0
8. | Ureditev začasne razsvetljave gradbišča v dolžini cca. 100 m na drogovih VM (reflektorji, kabli in elektroagregat) | kos | 1 |  | 0
9. | Izdelava začasnega nivojskega prehoda zavarovanje s postavijo zapornice in višinskega profila za potrebe transporta in vzpostavitvijo obstoječega stanja po zaključku del | kos | 1 |  | 0
10. | Izdelava elaborata začasnega nivojskega prehoda | kos | 1 |  | 0
11. | Izvedba zaščite obstoječih SVTK kabelskih kinet na območju izvedbe del | m | 50 |  | 0
12. | Stroški polovične zapore državne ceste, z obveščanjem v medijih, soglasji, dovoljenji, izdelavo elaborata, postavitvijo in odstranitvijo začasne prometne signalizacije, z vzdrževanjem zapore v času izvajanja del (v času strojnih izkopov in odvozov izkopanega materiala) | kos | 2 |  | 0
13. | Izdelava in vgradnja stalnih oznak za kontrolo vzdolžnega potovanja tirnic (kpl. = levo in desno) | kpl | 4 |  | 0
14. | Izdelava elaborata tehnologije del | kos | 1 |  | 0
15. | Ureditev zaščite stojišča kretniškega pogona iz lesenih pragov, s predhodno odstranitvijo zaščite stojišča (uporabi se obstoječ material) dim. 2,6 x 1,5 m | kos | 2 |  | 0
| SKUPAJ I: |  |  |  | 0
II. | ZGORNJI USTROJ
1. | Izgradnja obstoječih naprav proti potovanju tirnice (Mathee) sistema 49E1 na lesenih pragih z deponiranjem na stalni deponiji naročnika na TP Zidani Most | kos | 80 |  | 0
2. | Vgradnja in izgradnja začasnih naprav proti potovanju tirnice (Mathee) sistema 49E1 za zavarovanje obstoječega NZT | kos | 222 |  | 0
*49E1 na lesenih pragovih
3. | Rezanje tirov in kretnic (plamensko oz. z rezalko) | kos | 38 |  | 0
*tirnice sistema 49E1
4. | Izgradnja obstoječih kretnic na lesenih pragih, z deponiranjem izgrajenega materiala na stalni deponiji naročnika na TP Zidani Most | kos | 2 |  | 0
*kretnica 1,2: 49E1-300-6°
5. | Izgradnja obstoječe kretniške zveze in priključnih tirov sistema 49E1 na lesenih pragih, z deponiranjem izgrajenega materiala na stalni deponiji naročnika na TP Zidani Most | m | 53 |  | 0
*tirne zveze L = 7 m
*priključni tiri L = 46 m
6. | Strojna vgradnja I. plasti tolčenca do SRP-5 cm s planiranjem in utrditvijo, z nakladanjem na začasni deponiji ter vagonskim prevozom; brez dobave materiala | m3 | 145 |  | 0
7. | Vgradnja kretnice sistema 60E1-300-6° na lesenih pragih, Pandrol pritrditev, na novi tirni gredi deb. 30 cm pod spodnjim robom praga, z dogramoziranjem s tolčencem ter vsemi strojnimi smernimi in višinskimi regulacijami, s prevozom iz začasne deponije na TP Zidani Most, nakladom in razkladom; brez dobave materiala | kos | 2 |  | 0
*kretnica 1,2: 60E1-300-6°
8. | Vgradnja priključnih tirov 60E1, kretniških zvez in prehodnih tirnic, z dogramoziranjem s tolčencem ter strojnimi smernimi in višinskimi regulacijami tira; brez dobave materiala | m | 53 |  | 0
*tirne zveze L = 7 m
*priključni tiri L = 46 m
9. | Strojna smerna in višinska regulacija obstoječih tirov in kretnic na projektirano niveleto, z dogramoziranjem, s profiliranjem tirne grede; brez dobave materiala
9.1. | obstoječa kretnica 3,4,5 | kos | 3 |  | 0
9.2. | obstoječi levi tir | m | 100 |  | 0
9.3. | obstoječi desni tir | m | 100 |  | 0
10. | Aluminotermitsko varjenje kretnice z materialom 60E1-1175 MPa; brez dobave materiala | kos | 34 |  | 0
11. | Aluminotermitsko varjenje priključnih tirov z materialom 49E1-1175 Mpa; brez dobave materiala | kos | 6 |  | 0
12. | Vgradnja naprav proti potovanju tirnice (Mathee) sistema 60E1 na lesenih kretniških pragih; brez dobave materiala | kos | 168 |  | 0
13. | Vgradnja naprav proti potovanju tirnice (Mathee) sistema 49E1 na lesenih pragih; brez dobave materiala | kos | 138 |  | 0
.
14. | Sproščanje kretnic v NZT, skladno z navodili 330 | kos | 2 |  | 0
*kretnica 1,2: 60E1-300-6°
15. | Sproščanje novih/obstoječih priključnih tirov in kretniških zvez sistema 60E1 in 49E1 v NZT skladno z Navodili 330 | m | 487 |  | 0
*tirne zveze L = 7 m
*levi tir L = 240 m
*desni tir L = 240 m
16. | Postavitev obstoječe ločnice na novo lokacijo, s predhodno odstranitvijo in začasnim deponiranjem na območju izvedbe del | kos | 2 |  | 0
| SKUPAJ II: |  |  |  | 0
III. | SPODNJI USTROJ
1. | Strojni izkop materiala III. ktg. (greda in nasipni material), z vmesnim prekladom in nakladanjem na kamione, odvozom na začasno deponijo na TP Zidani Most | m3 | 210 |  | 0
2. | Strojni izkop materiala III. ktg. (greda in nasipni material), z vmesnim nakladom na prekucnik, prevozom preko sosednjega tira in nakladanjem na kamione, odvozom na začasno deponijo na TP Zidani Most | m3 | 210 |  | 0
3. | Odvoz izkopanega materiala na stalno komunalno urejeno deponijo z nakladanjem ter plačilom takse (deponijo zagotovi izvajalec) | m3 | 520 |  | 0
4. | Planiranje in utrditev temeljnih tal do predpisane komprimacije, izvedba kontrolnih meritev nosilnosti z vpisom rezultatov v gradbeni dnevnik | m2 | 400 |  | 0
5. | Izdelava zapore s polaganje geotekstila min. 400 g/m2 pod tamponskim slojem, natezna trdnost > 25 kN/m, raztezek > 30%, odpornost na preboj: konus: Odmax < 20 mm; statični prebod CBR > 2,5 MN, efektivna odprtina por: O90: 0,06 ‐ 0,20 mm | m2 | 400 |  | 0
6. | Izdelava ojačitvene plasti iz geomreže, velikost odprtin mreže < 40 mm, natezna trdnost > 40 kN/m v prečni smeri, natezna trdnost pri 3 % raztezku: > 10 kN/min | m2 | 400 |  | 0
7. | Vgradnja tamponskega materiala 0/32 mm v skupni debelini 50 cm (v plasteh po 25 cm), z nakladanjem in vagonskim prevozom iz začasne deponije TP Zidani Most; brez dobave materiala. | m3 | 205 |  | 0
8. | Planiranje in utrditev planuma do predpisane komprimacije, izvedba kontrolnih meritev nosilnosti z vpisom rezultatov v gradbeni dnevnik | m2 | 400 |  | 0
| SKUPAJ III: |  |  |  | 0
IV. | MATERIAL (dobavi naročnik)
1. | Kretnica 60 E1 - 300 - 6°, na lesenih pragovih, pandrol pritrditev | kpl. | 2 | 0 | 0
2. | Tirnica 60 E1 trdnosti 1175 Mpa - R350 HT | m | 48 | 0 | 0
3. | Tirnica prehodna 60E1/49E1 - desna 7.2 m, sestave 3.6 m 60E1 in 3.6 m 49E1 | kos | 3 | 0 | 0
4. | Tirnica prehodna 60E1/49E1 - leva 7.2 m, sestave 3.6 m 60E1 in 3.6 m 49E1 | kos | 3 | 0 | 0
5. | Prag ostrorobi impregniran 16x26x260 | kos | 56 | 0 | 0
6. | Plošča podložna rebrasta 49E1, 1:40, 160 x 345 mm | kos | 36 | 0 | 0
7. | Plošča podložna Pandrol 60 E1, 1:40, e-clip, les. prag, 160 x 415 mm | kos | 60 | 0 | 0
8. | Set pritrdilni PANDROL SSA 3 60 E1 na lesenih pragih (4 klipi, 2 podlogi) | set | 38 | 0 | 0
9. | Pritrditev toga K (vijak T M22 x 65 z matico, podložka vzmetna 24, pritrdilna ploščica K) | kpl. | 72 | 0 | 0
10. | Ploščica podložna EVA, 60E1, 180 x 148 x 5 mm | kos | 76 | 0
11. | Ploščica podložna EVA, 49E1, les. prag, 180 x 123 x 5 mm | kos | 36 | 0 | 0
12. | Podložka dvojna elastična 24, DŽ 70 | kos | 448 | 0 | 0
13. | Tirfon, l= 160 mm | kos | 448 | 0 | 0
14. | Mathee naprava proti vzd. pomiku tir. 60E1 les. prag | kpl. | 168 | 0 | 0
15. | Mathee naprava proti vzd. pomiku tir. 49E1 les. prag | kpl. | 138 | 0 | 0
16. | Kretniški pogon L700H s pritrdilno garnituro | kos | 0 | 0 | 0
17. | AT porcija 60E1 AP25 - 350 s kalupi | kos | 34 | 0 | 0
18. | AT porcija 49E1 AP25 - 350 s kalupi | kos | 6 | 0 | 0
19. | AT porcija 49/60E1 AP25-350 s kalupi-prehodni var | kos | 2 | 0 | 0
20. | Tolčenec I. za tirno gredo sedimentnega izvora, granulacija 22,4-63 mm; SIST EN 13450, vključno s prevozom - tovornjaki na začasno deponijo | m3 | 190 | 0 | 0
21. | Tolčenec I. za tirno gredo sedimentnega izvora, granulacija 22,4-63 mm; SIST EN 13450, vključno s prevozom - vagonska dostava ob vgradnji | m3 | 150 | 0 | 0
22. | Tamponski material 0/32 mm, SIST EN 13450, vključno s prevozom | m3 | 260 | 0 | 0
23. | Geotekstil min. 400 g/m2, natezna trdnost > 25 kN/m, raztezek > 30%, odpornost na preboj: konus: Odmax < 20 mm; statični prebod CBR > 2,5 MN, efektivna odprtina por: O90: 0,06 ‐ 0,20 mm A=45x4m | m2 | 400 | 0 | 0
24. | Geomreža, velikost odprtin mreže < 40 mm, natezna trdnost > 40 kN/m v prečni smeri, natezna trdnost pri 3 % raztezku: > 10 kN/min | m2 | 400 | 0 | 0
| SKUPAJ IV: |  |  |  | 0
V. | NEPREDVIDENA DELA
1. | Ostala nepredvidena dela 5% | kos | 1 | 0 | 0
| SKUPAJ V: |  |  |  | 0
Opombe:
- obračun po dejansko izvedenih količinah
SKUPAJ:
0
+DDV ( 22%):
0
SKUPAJ z DDV:
0

## ZU-4. Lj Zalog 1,2
1. STORITVE pri zamenjavi kretnic
POPIS DEL
Zamenjava kretnic št. 1, 2 na postaji Lj. Zalog z novima
Poz. | Opis | EM | Količina | Cena/EM | Skupaj
I. | PRIPRAVLJALNA IN ZAKLJUČNA DELA
1. | Priprava in organizacija gradbišča z vsemi objekti, inštalacijami, zagotavljanje varnostnih in higiensko tehničnih pogojev, z oznakami gradbišča, transport gradbene mehanizacije ter kasnejša odstranitev vseh objektov in vzpostavitev prvotnega stanja na uporabljenih površinah po zaključku del | kos | 1 |  | 0
2. | Izdelava začasne dostopne poti širine min. 3,0 m za cestna vozila za dostop iz glavne ceste do proge z vzpostavitvijo obstoječega stanja po končanju del | m | 50 |  | 0
3. | Ureditev začasnih deponij izkopnega, novega gramoznega materiala in tolčenca ter GG materiala z vzpostavitvijo obstoječega stanja po končanju del | m2 | 300 |  | 0
4. | Izdelava elaborata tehnologije del | kos | 1 |  | 0
5. | Stroški odškodnin za uporabo zemljišč potrebnih za izvedbo gradbenih del; obračun na podlagi dejasnke vrednosti - strošek odškodnine predhodno potrditi nadzor naročnika | eur | 1 |  | 0
6. | Zakoličba geometrije kretnic in tirov po elaboratu, zavarovanje zakoličbe ter sodelovanje pri regulacijah
6.1. | Kretnica 60E1-500-1:14 L | kos | 2 |  | 0
6.2. | Tir (nov in obstoječ) | m | 380 |  | 0
7. | Ureditev začasne razsvetljave gradbišča v dolžini cca. 150 m na drogovih VM (reflektorji, kabli in elektroagregat) | kos | 1 |  | 0
8. | Čuvajska služba potrebna pri izvedbi del (za pripravljalna in zaključna dela, čuvaj na začasnem potnem prehodu), obračun po gradbeni knjigi; ocena | h | 180 |  | 0
9. | Demontaža in ponovna montaža PHO (2 x po dve polji) | kos | 1 |  | 0
10. | Izdelava začasnega nivojskega prehoda preko tira v zvezi kr. 1 - 5 ter zavarovanje s postavijo zapornice in višinskega profila za potrebe transporta in vzpostavitvijo obstoječega stanja po zaključku del | kos | 1 |  | 0
11. | Izdelava elaborata začasnega nivojskega prehoda | kos | 1 |  | 0
12. | Preklad kamnitih agregatov na začasni deponiji ob dostavi materiala z bagrom | kos | 1 |  | 0
13. | Izvedba zaščite obstoječih SVTK kabelskih kinet na območju izvedbe del | m | 20 |  | 0
14. | Izdelava in vgradnja stalnih oznak za kontrolo vzdolžnega potovanja tirnic (kpl. = levo in desno) | kpl | 4 |  | 0
15. | Ureditev zaščite stojišča kretniškega pogona oz. kontrolnika lega iz lesenih pragov, s predhodno odstranitvijo zaščite stojišča (uporabi se obstoječ material) dim. 2,6 x 1,5 m | kos | 4 |  | 0
| SKUPAJ I: |  |  |  | 0
II. | ZGORNJI USTROJ
1. | Izgraditev obstoječih naprav proti potovanju tirnice (Mathee) sistema 49E1 z deponiranjem na stalni deponiji naročnika na območju lokacije del | kos | 148 |  | 0
2. | Vgradnja in izgradnja začasnih naprav proti potovanju tirnice (Mathee) sistema 49E1 za zavarovanje obstoječega NZT | kos | 152 |  | 0
3. | Rezanje tirov in kretnic (plamensko oz. z rezalko) | kos | 46 |  | 0
4. | Izgradnja obstoječe kretnice sistema 49E1-500-1:14 L na lesenih pragih, z deponiranjem izgrajenega materiala na stalni deponiji naročnika na območju lokacije del | kos | 2 |  | 0
5. | Izgradnja obstoječih kretniških zvez in priključnih tirov sistema 49E1 na lesenih pragih z deponiranjem izgrajenega materiala na stalni deponiji naročnika na območju lokacije del | m | 54 |  | 0
6. | Strojna vgraditev I. plasti tolčenca (eruptivnega izvora) do SRP-5 cm s planiranjem in utrditvijo skupaj z nakladanjem na začasni deponiji ter prevozom; brez dobave materiala | m3 | 290 |  | 0
7. | Nakladanje tolčenca za dogramoziranje (eruptivnega izvora) na začasni deponiji na območju ŽP Lj. Zalog na FaccS vagone ter prevoz do lokacije vgradnje | m3 | 160 |  | 0
8. | Vgradnja kretnice 60E1-500-1:14 L na betonskih pragih, Pandrol pritrditev, z dogramoziranjem s tolčencem ter vsemi strojnimi smernimi in višinskimi regulacijami, s prevozom iz začasne deponije, nakladom in razkladom; brez dobave materiala (naročnik dobavi na začasno deponijo levo od proge na lokaciji izvedbe celoten GG material) | kos | 2 |  | 0
9. | Vgradnja priključnih tirov in prehodnih tirnic, s prevozom iz začasne deponije, z dogramoziranjem s tolčencem ter vsemi strojnimi smernimi in višinskimi regulacijami, brez dobave materiala | m | 54 |  | 0
10. | Smerna in višinska regulacija obstoječih tirov sistema 49E1 na lesenih pragovih z dogramoziranjem dvig do 30 mm; brez dobave materiala | m | 326 |  | 0
11. | Aluminotermitsko varjenje kretnice in priključnih tirov z materialom 60E1-1175 MPa; brez dobave materiala | kos | 38 |  | 0
12. | Aluminotermitsko varjenje priključnih tirov z materialom 49E1-1175 MPa; brez dobave materiala | kos | 8 |  | 0
13. | Vgradnja naprav proti potovanju tirnice (Mathee) sistema 60E1 na tirnih betonskih pragih; brez dobave materiala | kos | 10 |  | 0
14. | Vgradnja naprav proti potovanju tirnice (Mathee) sistema 60E1 na kretniških betonskih in lesenih pragih; brez dobave materiala | kos | 128 |  | 0
15. | Vgradnja naprav proti potovanju tirnice (Mathee) sistema 49E1 na lesenih pragih; brez dobave materiala | kos | 148 |  | 0
16. | Sproščanje nove kretnice 60E1-500-1:14 (bet. prag, Pandrol pritrditev) v NZT skladno z Navodili 330 | kos | 2 |  | 0
17. | Sproščanje priključnih tirov in kretniških zvez sistema 60E1 in 49E1 v NZT skladno z Navodili 330 | m | 320 |  | 0
18. | Postavitev obstoječe ločnice na novo lokacijo, s predhodno odstranitvijo in začasnim deponiranjem na območju izvedbe del | kos | 2 |  | 0
19. | Postavitev obstoječe KM oznake na novo lokacijo, s predhodno odstranitvijo in začasnim deponiranjem na območju izvedbe del | kos | 2 |  | 0
20. | Vgradnja izolirnega stika tipa "L", 60E1, dolžine 2,80 m ; brez dobave materiala | kos | 7 |  | 0
| SKUPAJ II: |  |  |  | 0
III. | SPODNJI USTROJ
1. | Strojni izkop materiala III. ktg. (greda in nasipni material) z nakladanjem na kamione, odvozom na začasno deponijo na lokaciji del | m3 | 642 |  | 0
2. | Odvoz izkopanega materiala na stalno komunalno urejeno deponijo z nakladanjem ter plačilom takse (deponijo zagotovi izvajalec) | m3 | 802.5 |  | 0
3. | Planiranje in utrditev temeljnih tal, izvedba kontrolnih meritev nosilnosti z vpisom rezultatov v gradbeni dnevnik | m2 | 676 |  | 0
4. | Izdelava zapore s polaganje geotekstila min. 400 g/m2 pod tamponskim slojem, natezna trdnost > 25 kN/m, raztezek > 30%, odpornost na preboj: konus: Odmax < 20 mm; statični prebod CBR > 2,5 MN, efektivna odprtina por: O90: 0,06 ‐ 0,20 mm | m2 | 700 |  | 0
5. | Izdelava ojačitvene plasti iz geomreže, velikost odprtin mreže < 40 mm, natezna trdnost > 40 kN/m v prečni smeri, natezna trdnost pri 3 % raztezku: > 10 kN/min | m2 | 700 |  | 0
6. | Vgradnja tamponskega materiala 0/32 mm v skupni debelini 50 (v plasteh po 25 cm) cm, s planiranjem in utrditvijo, z nakladanjem in prevozom iz začasne deponije; brez dobave materiala | m3 | 440 |  | 0
7. | Planiranje in utrditev planuma do predpisane komprimacije, izvedba kontrolnih meritev nosilnosti z vpisom rezultatov v gradbeni dnevnik | m2 | 676 |  | 0
8. | Ureditev bankin in brežin | m2 | 160 |  | 0
| SKUPAJ III: |  |  |  | 0
IV. | MATERIAL (dobavi naročnik)
1. | Kretnica 60E1-500-1:14 na betonskih pragovih, Pandrol pritrditev | kos | 2 | 0 | 0
2. | Tirnica 60 E1 trdnosti 1175 Mpa - R350 HT | m | 12 | 0 | 0
3. | Plošča podložna 49E1 - 1:20 - 345x160 mm | kos | 20 | 0 | 0
4. | Plošča podložna 49E1 - 1:40 - 345x160 mm | kos | 8 | 0 | 0
5. | Kretniški pogon L700H s pritrdilno garnituro z ožičenjem in detektorjem lege kretnic DLK-03 | kos | 2 | 0 | 0
6. | Ploščica podložna EVA 49E1 les. prag (180x123x5 mm) | kos | 28 | 0 | 0
7. | Komplet toga pritrditev "K" (vijak T z matico, podložka vzmetna 24, pritrdilna ploščica) | kos | 56 | 0 | 0
8. | Podložka dvojna elastična 24, DŽ 70 | kos | 112 | 0 | 0
9. | Tirfon, l= 160 mm | kos | 112 | 0 | 0
10. | Mathee naprava proti vzd. pomiku tira 60E1 leseni prag | kpl. | 128 | 0 | 0
11. | Mathee naprava proti vzd. pomiku tir. 49E1 les. prag | kpl. | 148 | 0 | 0
12. | Mathee naprava proti vzd. pomiku tira 60E1 bet. Prag | kpl. | 10 | 0 | 0
13. | Prag betonski B 70 Gradis IPGI s podl. ploščo 1:40 in pritrditvijo | kos | 8 | 0 | 0
14. | Prag ostrorobi impregniran 16x26x260 | kos | 14 | 0 | 0
15. | LIS 60E1, l= 2,80 m | kos | 7 | 0 | 0
16. | AT porcija 49E1 AP 25 - 350 s kalupi | kos | 8 | 0 | 0
17. | AT porcija UIC 60 AP 25 - 350 s kalupi | kos | 38 | 0 | 0
18. | Tirnica prehodna 60E1/49E1 - leva 7,2 m, sestave 3,6 m 60E1 in 3,6 m 49E1 | kos | 2 | 0 | 0
19. | Tirnica prehodna 60E1/49E1 - desna 7,2 m, sestave 3,6 m 60E1 in 3,6 m 49E1 | kos | 2 | 0 | 0
20. | Tirnica prehodna 60E1/49E1 - leva 15,0 m, sestave 11,0 m 60E1 in 4,0 m 49E1 | kos | 2 | 0 | 0
21. | Tirnica prehodna 60E1/49E1 - desna 15,0 m, sestave 11,0 m 60E1 in 4,0 m 49E1 | kos | 2 | 0 | 0
22. | Geotekstil min. 400 g/m2, natezna trdnost > 25 kN/m, raztezek > 30%, odpornost na preboj: konus: Odmax < 20 mm; statični prebod CBR > 2,5 MN, efektivna odprtina por: O90: 0,06 ‐ 0,20 mm A=45x4m | m2 | 700 | 0 | 0
23. | Geomreža, velikost odprtin mreže < 40 mm, natezna trdnost > 40 kN/m v prečni smeri, natezna trdnost pri 3 % raztezku: > 10 kN/min | m2 | 700 | 0 | 0
24. | Tolčenec I. za tirno gredo eruptivnega izvora, granulacija 22,4-63 mm; SIST EN 13450, vključno s prevozom | m3 | 450 | 0 | 0
25. | Tamponski material 0/32 mm, SIST EN 13450, vključno s prevozom | m3 | 440 | 0 | 0
26. | Tolčenec I. za tirno gredo sedimentnega izvora, granulacija 22,4-63 mm; SIST EN 13450, vključno s prevozom - vagonska dostava ob vgradnji | m3 | 80 | 0 | 0
| SKUPAJ IV: |  |  |  | 0
V. | NEPREDVIDENA DELA
1. | Ostala nepredvidena dela 3% | kos | 1 | 0 | 0
| SKUPAJ V: |  |  |  | 0
Opombe:
- obračun po dejansko izvedenih količinah
SKUPAJ:
0
+DDV ( 22%):
0
SKUPAJ z DDV:
0

## ZU-5. Lj Zalog 3,4,5
1. STORITVE pri zamenjavi kretnic
POPIS DEL
Zamenjava kretnic št. 3, 4, 5 na postaji Lj. Zalog z novimi
Poz. | Opis | EM | Količina | Cena/EM | Skupaj
I. | PRIPRAVLJALNA IN ZAKLJUČNA DELA
1. | Priprava in organizacija gradbišča z vsemi objekti, inštalacijami, zagotavljanje varnostnih in higiensko tehničnih pogojev, z oznakami gradbišča, transport gradbene mehanizacije ter kasnejša odstranitev vseh objektov in vzpostavitev prvotnega stanja na uporabljenih površinah po zaključku del | kos | 1 |  | 0
2. | Izdelava začasne dostopne poti širine min. 3,0 m za cestna vozila za dostop iz glavne ceste do proge z vzpostavitvijo obstoječega stanja po končanju del | m | 30 |  | 0
3. | Ureditev začasnih deponij izkopnega, novega gramoznega materiala in tolčenca ter GG materiala z vzpostavitvijo obstoječega stanja po končanju del | m2 | 400 |  | 0
4. | Izdelava elaborata tehnologije del | kos | 1 |  | 0
5. | Zakoličba geometrije kretnic in tirov po elaboratu, zavarovanje zakoličbe ter sodelovanje pri regulacijah
5.1. | Kretnica 60E1-300-6° | kos | 3 |  | 0
5.2. | Tir (nov in obstoječ) | m | 150 |  | 0
6. | Ureditev začasne razsvetljave gradbišča v dolžini cca. 100 m na drogovih VM (reflektorji, kabli in elektroagregat) | kos | 1 |  | 0
7. | Čuvajska služba potrebna pri izvedbi del (za pripravljalna in zaključna dela, čuvaj na začasnem potnem prehodu), obračun po gradbeni knjigi; ocena | h | 240 |  | 0
8. | Demontaža in ponovna montaža PHO (dve polji) | kos | 1 |  | 0
9. | Izdelava začasnega nivojskega prehoda preko tirov št. 257, 173, 206 ter zavarovanje s postavijo zapornice in višinskega profila za potrebe transporta in vzpostavitvijo obstoječega stanja po zaključku del | kos | 3 |  | 0
10. | Izdelava elaborata začasnega nivojskega prehoda preko tirov št. 257, 173, 206 | kos | 1 |  | 0
11. | Izvedba zaščite obstoječih SVTK kabelskih kinet na območju izvedbe del | m | 20 |  | 0
12. | Preklad kamnitih agregatov na začasni deponiji ob dostavi materiala z bagrom | kos | 1 |  | 0
13. | Izdelava in vgradnja stalnih oznak za kontrolo vzdolžnega potovanja tirnic (kpl. = levo in desno) | kpl | 6 |  | 0
14. | Ureditev zaščite stojišča kretniškega pogona iz lesenih pragov, s predhodno odstranitvijo zaščite stojišča (uporabi se obstoječ material) dim. 2,6 x 1,5 m | kos | 3 |  | 0
| SKUPAJ I: |  |  |  | 0
II. | ZGORNJI USTROJ
1. | Izgraditev obstoječih naprav proti potovanju tirnice (Mathee) sistema 49E1 z deponiranjem na stalni deponiji naročnika na območju lokacije del | kos | 148 |  | 0
2. | Vgradnja in izgradnja začasnih naprav proti potovanju tirnice (Mathee) sistema 49E1 in 60E1 za zavarovanje obstoječega NZT | kos | 152 |  | 0
3. | Rezanje tirov in kretnic (plamensko oz. z rezalko) | kos | 54 |  | 0
4. | Izgradnja obstoječe kretnice sistema 49E1-300-6°, na lesenih pragih, z deponiranjem izgrajenega materiala na stalni deponiji naročnika na območju lokacije del | kos | 3 |  | 0
5. | Izgradnja obstoječih kretniških zvez in priključnih tirov sistema 49E1 na lesenih pragih z deponiranjem izgrajenega materiala na stalni deponiji naročnika na območju lokacije del | m | 32 |  | 0
6. | Strojna vgraditev I. plasti tolčenca (sedimentnega izvora) do SRP-5 cm s planiranjem in utrditvijo skupaj z nakladanjem na začasni deponiji ter prevozom; brez dobave materiala | m3 | 410 |  | 0
7. | Vgradnja kretnice 60E1-300-6° na lesenih pragih, Pandrol pritrditev, z dogramoziranjem s tolčencem ter vsemi strojnimi smernimi in višinskimi regulacijami, s prevozom iz začasne deponije, nakladom in razkladom; brez dobave materiala (naročnik dobavi na začasno deponijo levo od proge na lokaciji izvedbe celoten GG material) | kos | 3 |  | 0
8. | Vgradnja priključnih tirov in prehodnih tirnic, s prevozom iz začasne deponije, z dogramoziranjem s tolčencem ter vsemi strojnimi smernimi in višinskimi regulacijami, brez dobave materiala | m | 58 |  | 0
9. | Smerna in višinska regulacija obstoječe kretnice št. 6 z dogramoziranjem (tolčenec sedimentnega izvora), dvig do 30 mm; brez dobave materiala | kos | 1 |  | 0
10. | Smerna in višinska regulacija obstoječih tirov sistema 49E1 in 60E1 na lesenih pragovih z dogramoziranjem dvig do 30 mm; brez dobave materiala | m | 120 |  | 0
11. | Aluminotermitsko varjenje kretnice in priključnih tirov z materialom 60E1-1175 MPa; brez dobave materiala | kos | 62 |  | 0
12. | Aluminotermitsko varjenje priključnih tirov z materialom 49E1-1175 MPa; brez dobave materiala | kos | 6 |  | 0
13. | Vgradnja naprav proti potovanju tirnice (Mathee) sistema 60E1 na kretniških lesenih pragih; brez dobave materiala | kos | 184 |  | 0
14. | Vgradnja naprav proti potovanju tirnice (Mathee) sistema 49E1 na lesenih pragih; brez dobave materiala | kos | 74 |  | 0
15. | Sproščanje nove kretnice 60E1-300-6° (les. prag, Pandrol pritrditev) v NZT skladno z Navodili 330 | kos | 3 |  | 0
16. | Sproščanje priključnih tirov in kretniških zvez sistema 60E1 in 49E1 v NZT skladno z Navodili 330 | m | 280 |  | 0
17. | Postavitev obstoječe ločnice na novo lokacijo, s predhodno odstranitvijo in začasnim deponiranjem na območju izvedbe del | kos | 4 |  | 0
18. | Vgradnja izolirnega stika tipa "L", 60E1, dolžine 2,80 m ; brez dobave materiala | kos | 9 |  | 0
| SKUPAJ II: |  |  |  | 0
III. | SPODNJI USTROJ
1. | Strojni izkop materiala III. ktg. (greda in nasipni material) z nakladanjem na kamione, odvozom na začasno deponijo na lokaciji del | m3 | 710 |  | 0
2. | Odvoz izkopanega materiala na stalno komunalno urejeno deponijo z nakladanjem ter plačilom takse (deponijo zagotovi izvajalec) | m3 | 890 |  | 0
3. | Planiranje in utrditev temeljnih tal, izvedba kontrolnih meritev nosilnosti z vpisom rezultatov v gradbeni dnevnik | m2 | 750 |  | 0
4. | Izdelava zapore s polaganje geotekstila min. 400 g/m2 pod tamponskim slojem, natezna trdnost > 25 kN/m, raztezek > 30%, odpornost na preboj: konus: Odmax < 20 mm; statični prebod CBR > 2,5 MN, efektivna odprtina por: O90: 0,06 ‐ 0,20 mm | m2 | 770 |  | 0
5. | Izdelava ojačitvene plasti iz geomreže, velikost odprtin mreže < 40 mm, natezna trdnost > 40 kN/m v prečni smeri, natezna trdnost pri 3 % raztezku: > 10 kN/min | m2 | 770 |  | 0
6. | Vgradnja tamponskega materiala 0/32 mm v skupni debelini 50 (v plasteh po 25 cm) cm, s planiranjem in utrditvijo, z nakladanjem in prevozom iz začasne deponije; brez dobave materiala | m3 | 480 |  | 0
7. | Planiranje in utrditev planuma do predpisane komprimacije, izvedba kontrolnih meritev nosilnosti z vpisom rezultatov v gradbeni dnevnik | m2 | 750 |  | 0
| SKUPAJ III: |  |  |  | 0
IV. | MATERIAL (dobavi naročnik)
1. | Kretnica 60E1-300-6° na lesenih pragovih, Pandrol pritrditev | kos | 3 | 0 | 0
2. | Tirnica 60 E1 trdnosti 1175 Mpa - R350 HT | m | 48 | 0 | 0
3. | Plošča podložna 49E1 - 1:20 - 345x160 mm | kos | 24 | 0 | 0
4. | Plošča podložna 49E1 - 1:40 - 345x160 mm | kos | 6 | 0 | 0
5. | Kretniški pogon L700H s pritrdilno garnituro | kos | 3 | 0 | 0
6. | Ploščica podložna EVA 49E1 les. prag (180x123x5 mm) | kos | 30 | 0 | 0
7. | Komplet toga pritrditev "K" (vijak T z matico, podložka vzmetna 24, pritrdilna ploščica) | kos | 60 | 0 | 0
8. | Podložka dvojna elastična 24, DŽ 70 | kos | 120 | 0 | 0
9. | Tirfon, l= 160 mm | kos | 120 | 0 | 0
10. | Mathee naprava proti vzd. pomiku tira 60E1 leseni prag | kpl. | 184 | 0 | 0
11. | Mathee naprava proti vzd. pomiku tir. 49E1 les. prag | kpl. | 74 | 0 | 0
12. | Prag ostrorobi impregniran 16x26x260 | kos | 15 | 0 | 0
13. | LIS 60E1, l= 2,80 m | kos | 9 | 0 | 0
14. | AT porcija 49E1 AP 25 - 350 s kalupi | kos | 6 | 0 | 0
15. | AT porcija UIC 60 AP 25 - 350 s kalupi | kos | 62 | 0 | 0
16. | Tirnica prehodna 60E1/49E1 - leva 7,2 m, sestave 3,6 m 60E1 in 3,6 m 49E1 | kos | 1 | 0 | 0
17. | Tirnica prehodna 60E1/49E1 - desna 7,2 m, sestave 3,6 m 60E1 in 3,6 m 49E1 | kos | 1 | 0 | 0
18. | Tirnica prehodna 60E1/49E1 - leva 12,0 m, sestave 8,0 m 60E1 in 4,0 m 49E1 | kos | 2 | 0 | 0
19. | Tirnica prehodna 60E1/49E1 - desna 12,0 m, sestave 8,0 m 60E1 in 4,0 m 49E1 | kos | 2 | 0 | 0
20. | Geotekstil min. 400 g/m2, natezna trdnost > 25 kN/m, raztezek > 30%, odpornost na preboj: konus: Odmax < 20 mm; statični prebod CBR > 2,5 MN, efektivna odprtina por: O90: 0,06 ‐ 0,20 mm A=45x4m | m2 | 770 | 0 | 0
21. | Geomreža, velikost odprtin mreže < 40 mm, natezna trdnost > 40 kN/m v prečni smeri, natezna trdnost pri 3 % raztezku: > 10 kN/min | m2 | 770 | 0 | 0
22. | Tamponski material 0/32 mm, SIST EN 13450, vključno s prevozom | m3 | 480 | 0 | 0
23. | Tolčenec I. za tirno gredo sedimentnega izvora, granulacija 22,4-63 mm; SIST EN 13450, vključno s prevozom - tovornjaki na začasno deponijo | m3 | 410 | 0 | 0
24. | Tolčenec I. za tirno gredo sedimentnega izvora, granulacija 22,4-63 mm; SIST EN 13450, vključno s prevozom - vagonska dostava ob vgradnji | m3 | 200 | 0 | 0
| SKUPAJ IV: |  |  |  | 0
V. | NEPREDVIDENA DELA
1. | Ostala nepredvidena dela 3% | kos | 1 | 0 | 0
| SKUPAJ V: |  |  |  | 0
Opombe:
- obračun po dejansko izvedenih količinah
SKUPAJ:
0
+DDV ( 22%):
0
SKUPAJ z DDV:
0

## ZU-8. Postojna 8
1. STORITVE pri zamenjavi kretnic
POPIS DEL
Zamenjava kretnice št. 8 na postaji Postojna z novo
Poz. | Opis | EM | Količina | Cena/EM | Skupaj
I. | PRIPRAVLJALNA IN ZAKLJUČNA DELA
1. | Priprava in organizacija gradbišča z vsemi objekti, inštalacijami, zagotavljanje varnostnih in higiensko tehničnih pogojev, z oznakami gradbišča, transport gradbene mehanizacije ter kasnejša odstranitev vseh objektov in vzpostavitev prvotnega stanja na uporabljenih površinah po zaključku del. | kos | 1 |  | 0
2. | Razklad dvojne križiščne kretnice (49E1-215-6° lesni pragi) iz transportnega vozila na deponiji ŽP Postojna | kos | 1 |  | 0
3. | Čuvajska služba potrebna pri izvedbi del, obračun po gradbeni knjigi; ocena | ur | 200 |  | 0
4. | Zakoličba geometrije kretnic in tirov po elaboratu, zavarovanje zakoličbe ter sodelovanje pri regulacijah
4.1. | Kretnica 49E1-215-6° - dvojna križiščna kretnica | kos | 1 |  | 0
4.2. | Tir | m | 120 |  | 0
5. | Preklad kamnitih agregatov na začasni deponiji ob dostavi materiala z bagrom | kos | 1 |  | 0
6. | Ureditev začasne razsvetljave gradbišča v dolžini cca. 100 m na drogovih VM (reflektorji, kabli in elektroagregat) | kos | 1 |  | 0
7. | Izdelava in vgradnja stalnih oznak za kontrolo vzdolžnega potovanja tirnic na začetku kretnice in vrhu srca (kpl. = levo in desno) | kpl | 4 |  | 0
8. | Postavitev novega stojišča kretniškega pogona iz novih ostrorobih pragov, dim. 2,6 x 1,5 m in vgradnja sipine frakcije 4/8 (d=10cm); brez dobave materiala | kos | 2 |  | 0
9. | Izdelava elaborata tehnologije del | kos | 1 |  | 0
| SKUPAJ I: |  |  |  | 0
II. | ZGORNJI USTROJ
1. | Izgradnja obstoječih naprav proti potovanju tirnice (Mathee), z deponiranjem materiala na deponijo naročnika na območju železniške postaje Rakek | kos | 60 |  | 0
2. | Vgradnja naprav proti potovanju tirnice (Mathee) sistema 60 E1 na lesenih pragovih za zavarovanje obstoječega NZT | kos | 60 |  | 0
3. | Rezanje tirov in kretnic (plamensko oz. z rezalko) | kos | 20 |  | 0
4. | Izgradnja tira 49E1 na lesenih pragih, s prevozom in deponiranjem izgrajenega materiala na deponijo naročnika na ŽP Logatec in demontaža menjala kretnice št. 10 | m | 28 |  | 0
5. | Izgradnja obstoječe kretnice št. 8 (49E1-215-6°), s prevozom in deponiranjem izgrajenega materiala na deponijo naročnika na ŽP Rakek | kos | 1 |  | 0
6. | Vgradnja prehodnega tira 60E/49E1 (1 x 4,5 m) in priključnih tirov 49E1 ( 13,5+10 m) z montažo starorabnega menjala kr. 10 na lesenih pragovih s SKL 12 pritrditvijo in novi tirni gredi deb. 30 cm pod spodnjim robom praga, z dogramoziranjem s tolčencem ter vsemi strojnimi smernimi in višinskimi regulacijami, z nakladi, transporti materiala iz začasne deponije na ŽP Postojna do lokacije vgradnje in razkladi; brez dobave materiala | m | 28 |  | 0
7. | Vgradnja kretnice sistema 49E1-215-6° na novih lesenih pragih, SKLl pritrditev, na novi tirni gredi deb. 30 cm pod spodnjim robom praga, z dogramoziranjem s tolčencem ter vsemi strojnimi smernimi in višinskimi regulacijami, z nakladi, transporti materiala iz začasne deponije na območju ŽP Postojna do lokacije vgradnje ter razkladom na lokaciji izvedbe del; brez dobave materiala | kos | 1 |  | 0
8. | Strojna vgradnja I. plasti tolčenca (sedimentnega izvora) do SRP-5 cm, s planiranjem in utrditvijo, z nakladanjem na začasni deponiji ŽP Postojna ter prevozom in razkladom na mestu vgraditve; brez dobave materiala | m3 | 80 |  | 0
9. | Smerna in višinska regulacija obstoječih tirov sistema 49E1 in 60E1 na lesenih pragih, z dogramoziranjem, dvig do 30 mm; brez dobave tolčenca | m | 300 |  | 0
10. | Smerna in višinska regulacija kretnic št. 6, 10 in 11 z dogramoziranjem, dvig do 30 mm; brez dobave tolčenca | kos | 3 |  | 0
11. | Aluminotermitsko varjenje kretnice z materialom 60E1-1175 MPa; brez dobave materiala | kos | 2 |  | 0
12. | Aluminotermitsko varjenje priključnih tirov z materialom 49E1-1175 MPa; brez dobave materiala | kos | 28 |  | 0
13. | Sproščanje tira v NZT; sistem 49E1, K, leseni prag | m | 100 |  | 0
14. | Sproščanje kretnice 49E1-215-6° v NZT; sistem 49E1, SKL, leseni prag | kos | 1 |  | 0
15. | Postavitev obstoječe ločnice na novo lokacijo, s predhodno odstranitvijo in začasnim deponiranjem na območju izvedbe del | kos | 2 |  | 0
16. | Montaža obeh podložnih plošč na leseni prag; brez dobave materiala, s potrebnim nakladom in razkladom pragov; sistem 60E1 - pandrol (1:40) | kos | 3 |  | 0
17. | Montaža obeh podložnih plošč na leseni prag; brez dobave materiala, s potrebnim nakladom in razkladom pragov; sistem 49E1 - SKL12 (1:40) | kos | 40 |  | 0
| SKUPAJ II: |  |  |  | 0
III. | SPODNJI USTROJ
1. | Strojni izkop tirne grede in materiala III. ktg. z nakladanjem na kamione in odvozom na začasno deponijo na lokaciji del | m3 | 284 |  | 0
2. | Naklad in odvoz izkopanega materiala na stalno deponijo izvajalca | m3 | 355 |  | 0
3. | Strošek odlaganja izkopanih materialov na komunalno urejenih deponijah | m3 | 355 |  | 0
4. | Planiranje in utrditev temeljnih tal, izvedba kontrolnih meritev nosilnosti z vpisom rezultatov v gradbeni dnevnik | m2 | 374 |  | 0
5. | Izdelava zapore s polaganje geotekstila min. 400 g/m2 pod tamponskim slojem, natezna trdnost > 25 kN/m, raztezek > 30%, odpornost na preboj: konus: Odmax < 20 mm; statični prebod CBR > 2,5 MN, efektivna odprtina por: O90: 0,06 ‐ 0,20 mm | m2 | 390 |  | 0
6. | Izdelava ojačitvene plasti iz geomreže, velikost odprtin mreže < 40 mm, natezna trdnost > 40 kN/m v prečni smeri, natezna trdnost pri 3 % raztezku: > 10 kN/min | m2 | 390 |  | 0
7. | Vgradnja tamponskega materiala 0/32 mm v skupni debelini 30 cm, z nakladanjem in prevozom iz začasne deponije na ŽP Postojna; brez dobave materiala | m3 | 140 |  | 0
8. | Planiranje in utrditev planuma do predpisane komprimacije, izvedba kontrolnih meritev nosilnosti z vpisom rezultatov v gradbeni dnevnik | m2 | 374 |  | 0
| SKUPAJ III: |  |  |  | 0
IV. | MATERIAL (dobavi naročnik)
1. | Tirnica 49E1/1175 Mpa - R350HT | m | 80 | 0 | 0
2. | Kretnica 49E1-215-6° na lesenih pragovih,SKL pritrditev | kos | 1 | 0 | 0
3. | Plošča podložna pandrol 60 E1 1:40; 370x160 mm | kos | 6 | 0 | 0
4. | Set pritrdilni Pandrol SSA 36 UIC-60 za kpl. les.. prag (4 klipi, 2 podlogi) | set | 3 | 0 | 0
5. | Plošča podložna 49 E1 - 1:40; 345x160 mm | kos | 80 | 0 | 0
6. | Komplet elastična pritrditev "SKL 12" (vijak z matico HS 32-55 mm, podložka SKL 12, sponka SKL 12 - 1 podloga) | kos | 160 | 0 | 0
7. | Podložka dvojna elastična 24, DŽ 70 | kos | 550 | 0 | 0
8. | Tirfon, l= 160 mm | kos | 550 | 0 | 0
9. | Mathee naprava proti vzd. pomiku tira 49E1 leseni prag | kos | 60 | 0 | 0
10. | Prag ostrorobi impregniran 16x26x260 | kos | 43 | 0 | 0
11. | AT porcija 49E1 AP 25 - 350 s kalupi | kos | 28 | 0 | 0
12. | AT porcija UIC 60 AP 25 - 350 s kalupi | kos | 2 | 0 | 0
13. | Tirnica prehodna 60E1/49E1 - leva 9,0 m, sestave 4,50 m 60E1 in 4,5 m 49E1 | kos | 1 | 0 | 0
14. | Tirnica prehodna 60E1/49E1 - desna 9,0 m, sestave 4,50 m 60E1 in 4,5 m 49E1 | kos | 1 | 0 | 0
15. | Spojke 60E1 | kos | 4 | 0 | 0
16. | Spojni vijaki 60E1 | kos | 8 | 0 | 0
17. | Spojke 49E1 | kos | 10 | 0 | 0
18. | Spojni vijaki 49E1 | kos | 20 | 0 | 0
19. | Tamponski material 0/32 mm, SIST EN 13450, vključno s prevozom | m3 | 140 | 0 | 0
20. | Tolčenec I. za tirno gredo sedimentnega izvora, granulacija 22,4-63 mm; SIST EN 13450, vključno s prevozom - tovornjaki do deponije na ŽP Postojna | m3 | 80 | 0 | 0
21. | Tolčenec I. za tirno gredo sedimentnega izvora, granulacija 22,4-63 mm; SIST EN 13450, vključno s prevozom - vagoni do ŽP Postojna | m3 | 100 | 0 | 0
22. | Geotekstil min. 400 g/m2, natezna trdnost > 25 kN/m, raztezek > 30%, odpornost na preboj: konus: Odmax < 20 mm; statični prebod CBR > 2,5 MN, efektivna odprtina por: O90: 0,06 ‐ 0,20 mm A=45x4m | m2 | 390 | 0 | 0
23. | Geomreža, velikost odprtin mreže < 40 mm, natezna trdnost > 40 kN/m v prečni smeri, natezna trdnost pri 3 % raztezku: > 10 kN/min | m2 | 390 | 0 | 0
24. | Material za izdelavo stojišča (prag ostrorobi impregniran 16x26x260) | kos | 9 | 0 | 0
| SKUPAJ IV: |  |  |  | 0
V. | NEPREDVIDENA DELA
1. | Ostala nepredvidena dela 3% | kos | 1 | 0 | 0
| SKUPAJ V: |  |  |  | 0
Opombe:
- obračun po dejansko izvedenih količinah
SKUPAJ:
0
+DDV ( 22%):
0
SKUPAJ z DDV:
0

## ZU-9. Prestranek 2,3,6
1. STORITVE pri zamenjavi kretnic
POPIS DEL
Zamenjava kretnice št. 2, 3, 6 na postaji Prestranek z novimi
Poz. | Opis | EM | Količina | Cena/EM | Skupaj
I. | PRIPRAVLJALNA IN ZAKLJUČNA DELA
1. | Priprava in organizacija gradbišča z vsemi objekti, inštalacijami, zagotavljanje varnostnih in higiensko tehničnih pogojev, z oznakami gradbišča, transport gradbene mehanizacije ter kasnejša odstranitev vseh objektov in vzpostavitev prvotnega stanja na uporabljenih površinah po zaključku del. Materijal za zamenjavo je potrebno na deponijo prepeljati z vagoni (tampon in tolčenec) deponija je ob kr. 6 na postaji Prestranek. Stroje je potrebno na gradbišče pripeljat po progi s prikolico. Izgrajen material je potrebno odpeljati z vagoni. | kos | 1 |  | 0
2. | Razklad kretnic (2x60E1-300-6°, 1x 60E1-500-1:12 lesni pragi) iz transportnega vozila na deponiji ŽP Prestranek | kos | 3 |  | 0
3. | Prevoz gradbene mehanizacije po progi iz ŽP Prestranek do gradbišča | kos | 5 |  | 0
4. | Čuvajska služba potrebna pri izvedbi del, obračun po gradbeni knjigi; ocena | ur | 400 |  | 0
5. | Zakoličba geometrije kretnic in tirov po elaboratu, zavarovanje zakoličbe ter sodelovanje pri regulacijah
5.1. | Kretnica 60E1-300-6° | kos | 2 |  | 0
5.2. | Kretnica 60E1-500-1:12 | kos | 1 |  | 0
5.3. | Tir | m | 300 |  | 0
6. | Preklad kamnitih agregatov na začasni deponiji ob dostavi materiala z bagrom | kos | 4 |  | 0
7. | Ureditev začasne razsvetljave gradbišča v dolžini cca. 200 m na drogovih VM (reflektorji, kabli in elektroagregat) | kos | 1 |  | 0
8. | Izdelava in vgradnja stalnih oznak za kontrolo vzdolžnega potovanja tirnic na začetku kretnice in vrhu srca (kpl. = levo in desno) | kpl | 6 |  | 0
9. | Postavitev novega stojišča kretniškega pogona iz novih ostrorobih pragov, dim. 2,6 x 1,5 m in vgradnja sipine frakcije 4/8 (d=10cm); brez dobave materiala | kos | 3 |  | 0
10. | Izvedba zaščite obstoječih SVTK kabelskih kinet na območju izvedbe del | m | 50 |  | 0
11. | Izdelava elaborata tehnologije del | kos | 1 |  | 0
| SKUPAJ I: |  |  |  | 0
II. | ZGORNJI USTROJ
1. | Vgradnja in izgradnja začasnih naprav proti potovanju tirnice (Mathee) sistema 60E1 in 49E1 na lesenih pragih za zavarovanje obstoječega NZT | kos | 180 |  | 0
2. | Vgradnja naprav proti potovanju tirnice (Mathee) sistema 60E1 na lesenih pragih | kos | 270 |  | 0
3. | Rezanje tirov in kretnic (plamensko oz. z rezalko) | kos | 70 |  | 0
4. | Izgradnja tira 49E1 na lesenih pragih, s prevozom in deponiranjem izgrajenega materiala na deponijo naročnika na ŽP Prestranek (16m+13m+108m+12+12m) | m | 161 |  | 0
5. | Izgradnja obstoječih kretnic št. 2, 3 in 6, s prevozom in deponiranjem izgrajenega materiala na deponijo naročnika na ŽP Prestranek
5.1. | kretnica: 49E1-500-1:12 | kos | 1 |  | 0
5.2. | kretnica: 49E1-300-6° | kos | 2 |  | 0
6. | Vgradnja priključnih tirov 60E1 in prehodnih tirnic dolžine 7,20 m na lesenih pragovih s Pandrol pritrditvijo in novi tirni gredi deb. 30 cm pod spodnjim robom praga, z dogramoziranjem s tolčencem ter vsemi strojnimi smernimi in višinskimi regulacijami, z nakladi, transporti materiala iz začasne deponije na ŽP Prestranek do mesta vgradnje in razkladi; brez dobave materiala (16m+13m+108m+12+12m) | m | 161 |  | 0
7. | Vgradnja kretnic št. 2,3 in 6 na lesenih pragih, Pandrol pritrditev, na novi tirni gredi deb. 30 cm pod spodnjim robom praga, z dogramoziranjem s tolčencem ter vsemi strojnimi smernimi in višinskimi regulacijami, z nakladi, transporti materiala iz začasne deponije na ŽP Prestranek do mesta vgradnje ter razkladom na lokaciji izvedbe del; brez dobave materiala
7.1. | kretnica: 60E1-500-1:12 | kos | 1 |  | 0
7.2. | kretnica: 60E1-300-6° | kos | 2 |  | 0
8. | Strojna vgradnja I. plasti tolčenca (sedimentnega izvora) do SRP-5 cm, s planiranjem in utrditvijo, z nakladanjem na začasni deponiji na postaji Prestranek ter prevozom in razkladom na mestu vgraditve; brez dobave materiala | m3 | 350 |  | 0
9. | Smerna in višinska regulacija obstoječih tirov sistema 60E1 na lesenih pragih, z dogramoziranjem, dvig do 30 mm; brez dobave materiala | m | 400 |  | 0
10. | Aluminotermitsko varjenje kretnice z materialom 60E1-1175 MPa; brez dobave materiala | kos | 56 |  | 0
11. | Aluminotermitsko varjenje priključnih tirov z materialom 49E1-1175 MPa; brez dobave materiala | kos | 4 |  | 0
12. | Sproščanje tira v NZT; sistem 49E1 in 60E1, K, SKL12 in Pandrol pritrditev, leseni pragi | m | 300 |  | 0
13. | Sproščanje kretnice v NZT; sistem 60E1, Pandrol, leseni prag
13.1. | 60E1 - 500 - 1:12 | kos | 1 |  | 0
13.2. | 60E1 - 300 - 6° | kos | 2 |  | 0
14. | Postavitev obstoječe ločnice na novo lokacijo, s predhodno odstranitvijo in začasnim deponiranjem na območju izvedbe del | kos | 3 |  | 0
15. | Montaža obeh podložnih plošč na leseni prag; brez dobave materiala, s potrebnim nakladom in razkladom pragov; sistem 49E1 - SKL12 (1:40) | kos | 12 |  | 0
16. | Montaža obeh podložnih plošč na leseni prag; brez dobave materiala, s potrebnim nakladom in razkladom pragov; sistem 60E1 - pandrol (1:40) | kos | 231 |  | 0
| SKUPAJ II: |  |  |  | 0
III. | SPODNJI USTROJ
1. | Strojni izkop tirne grede in materiala III. ktg., z nakladanjem na kamione, odvozom na začasno deponijo na lokaciji del | m3 | 673 |  | 0
2. | Strojni izkop materiala IV.-V. ktg., z nakladanjem na kamione, odvozom na začasno deponijo na lokaciji del | m3 | 210 |  | 0
3. | Naklad in odvoz izkopanega materiala na stalno deponijo izvajalca. Odvoz z nakladom na vagone. | m3 | 1105 |  | 0
4. | Strošek odlaganja izkopanih materialov na komunalno urejenih deponijah | m3 | 1105 |  | 0
5. | Planiranje in utrditev temeljnih tal, izvedba kontrolnih meritev nosilnosti z vpisom rezultatov v gradbeni dnevnik | m2 | 1230 |  | 0
6. | Izdelava zapore s polaganje geotekstila min. 400 g/m2 pod tamponskim slojem, natezna trdnost > 25 kN/m, raztezek > 30%, odpornost na preboj: konus: Odmax < 20 mm; statični prebod CBR > 2,5 MN, efektivna odprtina por: O90: 0,06 ‐ 0,20 mm | m2 | 1250 |  | 0
7. | Izdelava ojačitvene plasti iz geomreže, velikost odprtin mreže < 40 mm, natezna trdnost > 40 kN/m v prečni smeri, natezna trdnost pri 3 % raztezku: > 10 kN/min | m2 | 1250 |  | 0
8. | Vgradnja tamponskega materiala 0/32 mm v skupni debelini 30 cm, z nakladanjem in prevozom iz začasne deponije na ŽP Prestranek; brez dobave materiala | m3 | 475 |  | 0
9. | Planiranje in utrditev planuma do predpisane komprimacije, izvedba kontrolnih meritev nosilnosti z vpisom rezultatov v gradbeni dnevnik | m2 | 1230 |  | 0
10. | Ureditev bankin po končanih delih desno | m2 | 200 |  | 0
| SKUPAJ III: |  |  |  | 0
IV. | MATERIAL (dobavi naročnik)
1. | Tirnica 60E1/1175 Mpa - R350HT | m | 360 | 0 | 0
2. | Kretnica 60E1-300-6° na lesenih pragovih, Pandrol pritrditev | kos | 2 | 0 | 0
3. | Kretnica 60E1500-1:12°na lesenih pragovih, Pandrol pritrditev | kos | 1 | 0 | 0
4. | PLOŠČA PODLOŽNA PANDROL LES,PR,60E1 1:40 160X415 | kos | 462 | 0 | 0
5. | Set pritrdilni Pandrol SSA 36 UIC-60 za kpl. les.. prag (4 klipi, 2 podlogi) | set | 231 | 0 | 0
6. | Komplet elastična pritrditev "SKL 12" (vijak z matico HS 32-55 mm, podložka SKL 12, sponka SKL 12 - 1 podloga) | kos | 48 | 0 | 0
7. | Podložka dvojna elastična 24, DŽ 70 | kos | 1944 | 0 | 0
8. | Tirfon, l= 160 mm | kos | 1944 | 0 | 0
9. | Mathee naprava proti vzd. pomiku tira 60E1 leseni prag | kpl | 270 | 0 | 0
10. | Plošča podložna 49 E1 - 1:40; 345x160 mm | kos | 24 | 0 | 0
11. | Prag ostrorobi impregniran 16x26x260 | kos | 243 | 0 | 0
12. | AT porcija 49E1 AP 25 - 350 s kalupi | kos | 56 | 0 | 0
13. | AT porcija UIC 60 AP 25 - 350 s kalupi | kos | 4 | 0 | 0
14. | Tirnica prehodna 60E1/49E1 - leva 7,2 m, sestave 3,60 m 60E1 in 3,60 m 49E1 | kos | 2 | 0 | 0
15. | Tirnica prehodna 60E1/49E1 - desna 7,2 m, sestave 3,60 m 60E1 in 3,60 m 49E1 | kos | 2 | 0 | 0
16. | Geotekstil min. 400 g/m2, natezna trdnost > 25 kN/m, raztezek > 30%, odpornost na preboj: konus: Odmax < 20 mm; statični prebod CBR > 2,5 MN, efektivna odprtina por: O90: 0,06 ‐ 0,20 mm A=45x4m | m2 | 1250 | 0 | 0
17. | Geomreža, velikost odprtin mreže < 40 mm, natezna trdnost > 40 kN/m v prečni smeri, natezna trdnost pri 3 % raztezku: > 10 kN/min | m2 | 1250 | 0 | 0
18. | Tamponski material 0/32 mm, SIST EN 13450, vključno s prevozom | m3 | 475 | 0 | 0
19. | Tolčenec I. za tirno gredo sedimentnega izvora, granulacija 22,4-63 mm; SIST EN 13450, vključno s prevozom - tovornjaki do deponije na ŽP Prestranek | m3 | 350 | 0 | 0
20. | Tolčenec I. za tirno gredo sedimentnega izvora, granulacija 22,4-63 mm; SIST EN 13450, vključno s prevozom - vagoni do ŽP Prestranek | m3 | 400 | 0 | 0
21. | Material za izdelavo stojišča (prag ostrorobi impregniran 16x26x260) | kos | 9 | 0 | 0
| SKUPAJ IV: |  |  |  | 0
V. | NEPREDVIDENA DELA
1. | Ostala nepredvidena dela 4% | kos | 1 | 0 | 0
| SKUPAJ V: |  |  |  | 0
Opombe:
- obračun po dejansko izvedenih količinah
SKUPAJ:
0
+DDV ( 22%):
0
SKUPAJ z DDV:
0

## ZU-10. Verd 11,12,14
1. STORITVE pri zamenjavi kretnic
POPIS DEL
Zamenjava kretnice št. 11, 12, 14 na postaji Verd z novimi
Poz. | Opis | EM | Količina | Cena/EM | Skupaj
I. | PRIPRAVLJALNA IN ZAKLJUČNA DELA
1. | Priprava in organizacija gradbišča z vsemi objekti, inštalacijami, zagotavljanje varnostnih in higiensko tehničnih pogojev, z oznakami gradbišča, transport gradbene mehanizacije ter kasnejša odstranitev vseh objektov in vzpostavitev prvotnega stanja na uporabljenih površinah po zaključku del. | kos | 1 |  | 0
2. | Razklad kretnic (3x60E1-300-6° / 1:9 lesni pragi) iz transportnega vozila na deponiji ŽP Logatec | kos | 3 |  | 0
3. | Prevoz kretnc (3x60E1-300-6° / 1:9 lesni pragi) iz začasne deponije na ŽP Logatec do lokacije vgradnje na ŽP Verd z nakladom iz razkladom | kos | 3 |  | 0
4. | Čuvajska služba potrebna pri izvedbi del, obračun po gradbeni knjigi; ocena | ur | 400 |  | 0
5. | Zakoličba geometrije kretnic in tirov po elaboratu, zavarovanje zakoličbe ter sodelovanje pri regulacijah
5.1. | Kretnica 60E1-300-6° / 1:9 | kos | 3 |  | 0
5.2. | Tir | m | 200 |  | 0
6. | Preklad kamnitih agregatov na začasni deponiji ob dostavi materiala z bagrom | kos | 1 |  | 0
7. | Ureditev začasne razsvetljave gradbišča v dolžini cca. 200 m na drogovih VM (reflektorji, kabli in elektroagregat) | kos | 1 |  | 0
8. | Izdelava in vgradnja stalnih oznak za kontrolo vzdolžnega potovanja tirnic na začetku kretnice in vrhu srca (kpl. = levo in desno) | kpl | 6 |  | 0
9. | Postavitev novega stojišča kretniškega pogona iz novih ostrorobih pragov, dim. 2,6 x 1,5 m in vgradnja sipine frakcije 4/8 (d=10cm); brez dobave materiala | kos | 3 |  | 0
10. | Izvedba zaščite obstoječih SVTK kabelskih kinet na območju izvedbe del | m | 10 |  | 0
11. | Izdelava začasnega nivojskega prehoda za potrebe dostopa do mesta izvedbe del, s postavitvijo zapornih brun in višinskih profilov, z odstranitvijo in vzpostavitvijo obstoječega stanja. Preko dveh postajnih tirov številka 6 in 301. | kpl | 2 |  | 0
12. | Izdelava elaborata (IzN-ja) za začasni nivojski prehod | kos | 1 |  | 0
13. | Izdelava elaborata tehnologije del | kos | 1 |  | 0
| SKUPAJ I: |  |  |  | 0
II. | ZGORNJI USTROJ
1. | Vgradnja in izgradnja začasnih naprav proti potovanju tirnice (Mathee) sistema 60 E1 na lesenih pragih za zavarovanje obstoječega NZT | kos | 74 |  | 0
2. | Vgradnja naprav proti potovanju tirnice (Mathee) sistema 60E1 in 49E1na lesenih pragih | kos | 90 |  | 0
3. | Rezanje tirov in kretnic (plamensko oz. z rezalko) | kos | 60 |  | 0
4. | Izgradnja tira 49E1 na lesenih pragih, s prevozom in deponiranjem izgrajenega materiala na deponijo naročnika na ŽP Logatec (12+22+32+12+5) | m | 85 |  | 0
5. | Izgradnja obstoječih kretnic št. 11, 12, 14 (3x49E1-300-6° / 1:9), s prevozom in deponiranjem izgrajenega materiala na deponijo naročnika na ŽP Logatec | kos | 3 |  | 0
6. | Vgradnja priključnih tirov 60E1 in prehodnih tirnic dolžine 9,0 m na lesenih pragovih s Pandrol pritrditvijo in novi tirni gredi deb. 30 cm pod spodnjim robom praga, z dogramoziranjem s tolčencem ter vsemi strojnimi smernimi in višinskimi regulacijami, z nakladi, transporti materiala iz začasne deponije na ŽP Logatec do mesta vgradnje in razkladi; brez dobave materiala (12+22+32+12+5) | m | 85 |  | 0
7. | Vgradnja kretnic št. 11, 12, 14 (3x49E1-300-6° / 1:9) na lesenih pragih, Pandrol pritrditev, na novi tirni gredi deb. 30 cm pod spodnjim robom praga, z dogramoziranjem s tolčencem ter vsemi strojnimi smernimi in višinskimi regulacijami, z nakladi, transporti materiala iz začasne deponije na ŽP Logatec do mesta vgradnje ter razkladom na lokaciji izvedbe del; brez dobave materiala | kos | 3 |  | 0
8. | Strojna vgradnja I. plasti tolčenca (sedimentnega izvora) do SRP-5 cm, s planiranjem in utrditvijo, z nakladanjem na začasni deponiji na postaji Verd ter prevozom in razkladom na mestu vgraditve; brez dobave materiala | m3 | 200 |  | 0
9. | Smerna in višinska regulacija obstoječih tirov sistema 60E1 na lesenih pragih, z dogramoziranjem, dvig do 30 mm; brez dobave materiala | m | 400 |  | 0
10. | Aluminotermitsko varjenje kretnice z materialom 60E1-1175 MPa; brez dobave materiala | kos | 48 |  | 0
11. | Aluminotermitsko varjenje priključnih tirov z materialom 49E1-1175 MPa; brez dobave materiala | kos | 2 |  | 0
12. | Sproščanje tira v NZT; sistem 49E1 in 60E1, K, SKL12 in Pandrol pritrditev, leseni pragi | m | 200 |  | 0
13. | Sproščanje kretnice 3x60E1-300-6° / 1:9 v NZT; sistem 60E1, Pandrol, leseni prag | kos | 3 |  | 0
14. | Postavitev obstoječe ločnice na novo lokacijo, s predhodno odstranitvijo in začasnim deponiranjem na območju izvedbe del | kos | 3 |  | 0
15. | Montaža obeh podložnih plošč na leseni prag; brez dobave materiala, s potrebnim nakladom in razkladom pragov; sistem 60E1 - pandrol ravne | kos | 140 |  | 0
16. | Montaža obeh podložnih plošč na leseni prag; brez dobave materiala, s potrebnim nakladom in razkladom pragov; sistem 60E1 - pandrol (1:40) | kos | 30 |  | 0
| SKUPAJ II: |  |  |  | 0
III. | SPODNJI USTROJ
1. | Strojni izkop tirne grede in materiala III. ktg., z nakladanjem na kamione, odvozom na začasno deponijo na lokaciji del | m3 | 700 |  | 0
2. | Strojni izkop materiala IV.-V. ktg., z nakladanjem na kamione, odvozom na začasno deponijo na lokaciji del | m3 | 260 |  | 0
3. | Naklad in odvoz izkopanega materiala na stalno deponijo izvajalca | m3 | 1200 |  | 0
4. | Strošek odlaganja izkopanih materialov na komunalno urejenih deponijah | m3 | 1200 |  | 0
5. | Planiranje in utrditev temeljnih tal, izvedba kontrolnih meritev nosilnosti z vpisom rezultatov v gradbeni dnevnik | m2 | 1200 |  | 0
6. | Izdelava zapore s polaganje geotekstila min. 400 g/m2 pod tamponskim slojem, natezna trdnost > 25 kN/m, raztezek > 30%, odpornost na preboj: konus: Odmax < 20 mm; statični prebod CBR > 2,5 MN, efektivna odprtina por: O90: 0,06 ‐ 0,20 mm | m2 | 1200 |  | 0
7. | Izdelava ojačitvene plasti iz geomreže, velikost odprtin mreže < 40 mm, natezna trdnost > 40 kN/m v prečni smeri, natezna trdnost pri 3 % raztezku: > 10 kN/min | m2 | 1200 |  | 0
8. | Vgradnja tamponskega materiala 0/32 mm v skupni debelini 30 cm, z nakladanjem in prevozom iz začasne deponije na ŽP Rakek; brez dobave materiala | m3 | 450 |  | 0
9. | Planiranje in utrditev planuma do predpisane komprimacije, izvedba kontrolnih meritev nosilnosti z vpisom rezultatov v gradbeni dnevnik | m2 | 1200 |  | 0
10. | Ureditev bankin po končanih delih - levo + desno | m2 | 220 |  | 0
| SKUPAJ III: |  |  |  | 0
IV. | MATERIAL (dobavi naročnik)
1. | Tirnica 60E1/1175 Mpa - R350HT | m | 240 | 0 | 0
2. | Kretnica 60E1-300-6° na lesenih pragovih, Pandrol pritrditev | kos | 3 | 0 | 0
3. | PLOŠČA PODLOŽNA PANDROL LES,PR,60E1 1:40 160X415 | kos | 330 | 0 | 0
4. | Set pritrdilni Pandrol SSA 36 UIC-60 za kpl. les.. prag (4 klipi, 2 podlogi) | set | 165 | 0 | 0
5. | Komplet elastična pritrditev "SKL 12" (vijak z matico HS 32-55 mm, podložka SKL 12, sponka SKL 12 - 1 podloga) | kos | 112 | 0 | 0
6. | Podložka dvojna elastična 24, DŽ 70 | kos | 1544 | 0 | 0
7. | Tirfon, l= 160 mm | kos | 1544 | 0 | 0
8. | Mathee naprava proti vzd. pomiku tira 60E1 leseni prag | kpl | 205 | 0 | 0
9. | Plošča podložna 49 E1 - 1:40; 345x160 mm | kos | 56 | 0 | 0
10. | Prag ostrorobi impregniran 16x26x260 | kos | 193 | 0 | 0
11. | AT porcija 49E1 AP 25 - 350 s kalupi | kos | 8 | 0 | 0
12. | AT porcija UIC 60 AP 25 - 350 s kalupi | kos | 50 | 0 | 0
13. | Tirnica prehodna 60E1/49E1 - leva in desna 7,2 m, sestave 3,60 m 60E1 in 3,60 m 49E1 | kos | 2 | 0 | 0
14. | Tirnica prehodna 60E1/49E1 - leva in desna 9,0m, sestave 4,50 m 60E1 in 4,50 m 49E1 | kos | 2 | 0 | 0
15. | Geotekstil min. 400 g/m2, natezna trdnost > 25 kN/m, raztezek > 30%, odpornost na preboj: konus: Odmax < 20 mm; statični prebod CBR > 2,5 MN, efektivna odprtina por: O90: 0,06 ‐ 0,20 mm A=45x4m | m2 | 1200 | 0 | 0
16. | Geomreža, velikost odprtin mreže < 40 mm, natezna trdnost > 40 kN/m v prečni smeri, natezna trdnost pri 3 % raztezku: > 10 kN/min | m2 | 1200 | 0 | 0
17. | Tamponski material 0/32 mm, SIST EN 13450, vključno s prevozom | m3 | 450 | 0 | 0
18. | Tolčenec I. za tirno gredo sedimentnega izvora, granulacija 22,4-63 mm; SIST EN 13450, vključno s prevozom - tovornjaki do deponije na ŽP Verd | m3 | 250 | 0 | 0
19. | Tolčenec I. za tirno gredo sedimentnega izvora, granulacija 22,4-63 mm; SIST EN 13450, vključno s prevozom - vagoni do ŽP Verd | m3 | 355 | 0 | 0
20. | Material za izdelavo stojišča (prag ostrorobi impregniran 16x26x260) | kos | 12 | 0 | 0
| SKUPAJ IV: |  |  |  | 0
V. | NEPREDVIDENA DELA
1. | Ostala nepredvidena dela 3% | kos | 1 | 0 | 0
| SKUPAJ V: |  |  |  | 0
Opombe:
- obračun po dejansko izvedenih količinah
SKUPAJ:
0
+DDV ( 22%):
0
SKUPAJ z DDV:
0

## ZU-20. Postojna 19,20,21
1. STORITVE pri zamenjavi kretnic
POPIS DEL
Zamenjava kretnic št. 19, 20, 21 na postaji Postojna z novimi
Poz. | Opis | EM | Količina | Cena/EM | Skupaj
I. | PRIPRAVLJALNA IN ZAKLJUČNA DELA
1. | Priprava in organizacija gradbišča z vsemi objekti, inštalacijami, zagotavljanje varnostnih in higiensko tehničnih pogojev, z oznakami gradbišča, transport gradbene mehanizacije ter kasnejša odstranitev vseh objektov in vzpostavitev prvotnega stanja na uporabljenih površinah po zaključku del. | kos | 1 |  | 0
2. | Razklad kretnic (2x60E1-300-6°, 1x 60E1-500-1:12 lesni pragi) iz transportnega vozila na deponiji ŽP Postojna | kos | 3 |  | 0
3. | Čuvajska služba potrebna pri izvedbi del, obračun po gradbeni knjigi; ocena | ur | 400 |  | 0
4. | Zakoličba geometrije kretnic in tirov po elaboratu, zavarovanje zakoličbe ter sodelovanje pri regulacijah
4.1. | Kretnica 60E1-300-6° | kos | 2 |  | 0
4.2. | Kretnica 60E1-500-1:12 | kos | 1 |  | 0
4.3. | Tir | m | 400 |  | 0
5. | Preklad kamnitih agregatov na začasni deponiji ob dostavi materiala z bagrom | kos | 1 |  | 0
6. | Ureditev začasne razsvetljave gradbišča v dolžini cca. 100 m na drogovih VM (reflektorji, kabli in elektroagregat) | kos | 1 |  | 0
7. | Izdelava in vgradnja stalnih oznak za kontrolo vzdolžnega potovanja tirnic na začetku kretnice in vrhu srca (kpl. = levo in desno) | kpl | 6 |  | 0
8. | Postavitev novega stojišča kretniškega pogona iz novih ostrorobih pragov, dim. 2,6 x 1,5 m in vgradnja sipine frakcije 4/8 (d=10cm); brez dobave materiala | kos | 3 |  | 0
9. | Izvedba zaščite obstoječih SVTK kabelskih kinet na območju izvedbe del | m | 30 |  | 0
10. | Izdelava začasnega nivojskega prehoda za potrebe dostopa do mesta izvedbe del, s postavitvijo zapornih brun in višinskih profilov, z odstranitvijo in vzpostavitvijo obstoječega stanja. | kpl | 1 |  | 0
11. | Izdelava elaborata (IzN-ja) za začasni nivojski prehod | kos | 1 |  | 0
12. | Izdelava elaborata tehnologije del | kos | 1 |  | 0
| SKUPAJ I: |  |  |  | 0
II. | ZGORNJI USTROJ
1. | Vgradnja in izgradnja začasnih naprav proti potovanju tirnice (Mathee) sistema 60 E1 na lesenih pragih za zavarovanje obstoječega NZT | kos | 74 |  | 0
2. | Vgradnja naprav proti potovanju tirnice (Mathee) sistema 60E1 in 49E1na lesenih pragih | kos | 90 |  | 0
3. | Rezanje tirov in kretnic (plamensko oz. z rezalko) | kos | 60 |  | 0
4. | Izgradnja tira 49E1 na lesenih pragih, s prevozom in deponiranjem izgrajenega materiala na deponijo naročnika na ŽP Logatec (12+22+32+12+5) | m | 85 |  | 0
5. | Izgradnja obstoječih kretnic št. 19 ( 60E1-500-1:12 ), s prevozom in deponiranjem izgrajenega materiala na deponijo naročnika na ŽP Logatec | kos | 1 |  | 0
6. | Izgradnja obstoječih kretnic št. 20, 21 ( 60E1-300-6°), s prevozom in deponiranjem izgrajenega materiala na deponijo naročnika na ŽP Logatec | kos | 2 |  | 0
7. | Strojna vgradnja I. plasti tolčenca (sedimentnega izvora) do SRP-5 cm, s planiranjem in utrditvijo, z nakladanjem na začasni deponiji na postaji Postojna ter prevozom in razkladom na mestu vgraditve; brez dobave materiala | m3 | 200 |  | 0
8. | Vgradnja priključnih tirov 60E1 in prehodnih tirnic dolžine 9,0 m na lesenih pragovih s Pandrol pritrditvijo in novi tirni gredi deb. 30 cm pod spodnjim robom praga, z dogramoziranjem s tolčencem ter vsemi strojnimi smernimi in višinskimi regulacijami, z nakladi, transporti materiala iz začasne deponije na ŽP Postojna do mesta vgradnje in razkladi; brez dobave materiala (12+22+32+12+5) | m | 85 |  | 0
9. | Vgradnja kretnic št. 19 (60E1-500-1:12) na lesenih pragih, Pandrol pritrditev, na novi tirni gredi deb. 30 cm pod spodnjim robom praga, z dogramoziranjem s tolčencem ter vsemi strojnimi smernimi in višinskimi regulacijami, z nakladi, transport kretnice iz začasne deponije na ŽP Postojna do mesta vgradnje ter razkladom na lokaciji izvedbe del; brez dobave materiala | kos | 1 |  | 0
10. | Vgradnja kretnic št. 20, 21 (60E1-300-6°) na lesenih pragih, Pandrol pritrditev, na novi tirni gredi deb. 30 cm pod spodnjim robom praga, z dogramoziranjem s tolčencem ter vsemi strojnimi smernimi in višinskimi regulacijami, z nakladi, transport kretnice iz začasne deponije na ŽP Postojna do mesta vgradnje ter razkladom na lokaciji izvedbe del; brez dobave materiala | kos | 2 |  | 0
11. | Smerna in višinska regulacija obstoječih tirov sistema 60E1 na lesenih pragih, z dogramoziranjem, dvig do 30 mm; brez dobave materiala | m | 400 |  | 0
12. | Aluminotermitsko varjenje kretnice z materialom 60E1-1175 MPa; brez dobave materiala | kos | 48 |  | 0
13. | Aluminotermitsko varjenje priključnih tirov z materialom 49E1-1175 MPa; brez dobave materiala | kos | 2 |  | 0
14. | Sproščanje tira v NZT; sistem 49E1 in 60E1, K, SKL12 in Pandrol pritrditev, leseni pragi | m | 200 |  | 0
15. | Sproščanje kretnice 60E1-500-1:12 v NZT; sistem 60E1, Pandrol, leseni prag | kos | 1 |  | 0
16. | Sproščanje kretnice 60E1-300-6° v NZT; sistem 60E1, Pandrol, leseni prag | kos | 2 |  | 0
17. | Postavitev obstoječe ločnice na novo lokacijo, s predhodno odstranitvijo in začasnim deponiranjem na območju izvedbe del | kos | 3 |  | 0
18. | Montaža obeh podložnih plošč na leseni prag; brez dobave materiala, s potrebnim nakladom in razkladom pragov; sistem 60E1 - pandrol ravne | kos | 140 |  | 0
19. | Montaža obeh podložnih plošč na leseni prag; brez dobave materiala, s potrebnim nakladom in razkladom pragov; sistem 60E1 - pandrol (1:40) | kos | 30 |  | 0
| SKUPAJ II: |  |  |  | 0
III. | SPODNJI USTROJ
1. | Strojni izkop tirne grede in materiala III. ktg., z nakladanjem na kamione, odvozom na začasno deponijo na lokaciji del | m3 | 500 |  | 0
2. | Strojni izkop materiala IV.-V. ktg., z nakladanjem na kamione, odvozom na začasno deponijo na lokaciji del | m3 | 220 |  | 0
3. | Naklad in odvoz izkopanega materiala na stalno deponijo izvajalca | m3 | 900 |  | 0
4. | Strošek odlaganja izkopanih materialov na komunalno urejenih deponijah | m3 | 900 |  | 0
5. | Planiranje in utrditev temeljnih tal, izvedba kontrolnih meritev nosilnosti z vpisom rezultatov v gradbeni dnevnik | m2 | 980 |  | 0
6. | Izdelava zapore s polaganje geotekstila min. 400 g/m2 pod tamponskim slojem, natezna trdnost > 25 kN/m, raztezek > 30%, odpornost na preboj: konus: Odmax < 20 mm; statični prebod CBR > 2,5 MN, efektivna odprtina por: O90: 0,06 ‐ 0,20 mm | m2 | 980 |  | 0
7. | Izdelava ojačitvene plasti iz geomreže, velikost odprtin mreže < 40 mm, natezna trdnost > 40 kN/m v prečni smeri, natezna trdnost pri 3 % raztezku: > 10 kN/min | m2 | 980 |  | 0
8. | Vgradnja tamponskega materiala 0/32 mm v skupni debelini 30 cm, z nakladanjem in prevozom iz začasne deponije na ŽP Rakek; brez dobave materiala | m3 | 350 |  | 0
9. | Planiranje in utrditev planuma do predpisane komprimacije, izvedba kontrolnih meritev nosilnosti z vpisom rezultatov v gradbeni dnevnik | m2 | 980 |  | 0
10. | Ureditev bankin po končanih delih - levo + desno | m2 | 100 |  | 0
| SKUPAJ III: |  |  |  | 0
IV. | MATERIAL (dobavi naročnik)
1. | Tirnica 60E1/1175 Mpa - R350HT | m | 180 | 0 | 0
2. | Kretnica 60E1-300-6° na lesenih pragovih, Pandrol pritrditev | kos | 2 | 0 | 0
3. | Kretnica 60E1-500-1:12 na lesenih pragovih, Pandrol pritrditev | kos | 1 | 0 | 0
4. | PLOŠČA PODLOŽNA PANDROL LES,PR,60E1 1:40 160X415 | kos | 30 | 0 | 0
5. | Set pritrdilni Pandrol SSA 36 UIC-60 za kpl. les.. prag (4 klipi, 2 podlogi) | set | 85 | 0 | 0
6. | Komplet elastična pritrditev "SKL 12" (vijak z matico HS 32-55 mm, podložka SKL 12, sponka SKL 12 - 1 podloga) | kos | 0 | 0 | 0
7. | Podložka dvojna elastična 24, DŽ 70 | kos | 680 | 0 | 0
8. | Tirfon, l= 160 mm | kos | 680 | 0 | 0
9. | Mathee naprava proti vzd. pomiku tira 60E1 leseni prag | kpl | 90 | 0 | 0
10. | Plošča podložna 49 E1 - 1:40; 345x160 mm | kos | 140 | 0 | 0
11. | Prag ostrorobi impregniran 16x26x260 | kos | 85 | 0 | 0
12. | AT porcija 49E1 AP 25 - 350 s kalupi | kos | 2 | 0 | 0
13. | AT porcija UIC 60 AP 25 - 350 s kalupi | kos | 48 | 0 | 0
14. | Tirnica prehodna 60E1/49E1 - leva 7,2 m, sestave 3,60 m 60E1 in 3,60 m 49E1 | kos | 1 | 0 | 0
15. | Tirnica prehodna 60E1/49E1 - desna 7,2 m, sestave 3,60 m 60E1 in 3,60 m 49E1 | kos | 1 | 0 | 0
16. | Kretniški pogon hidravlični L700H | kos | 0 | 0 | 0
17. | Geotekstil min. 400 g/m2, natezna trdnost > 25 kN/m, raztezek > 30%, odpornost na preboj: konus: Odmax < 20 mm; statični prebod CBR > 2,5 MN, efektivna odprtina por: O90: 0,06 ‐ 0,20 mm A=45x4m | m2 | 980 | 0 | 0
18. | Geomreža, velikost odprtin mreže < 40 mm, natezna trdnost > 40 kN/m v prečni smeri, natezna trdnost pri 3 % raztezku: > 10 kN/min | m2 | 980 | 0 | 0
19. | Tamponski material 0/32 mm, SIST EN 13450, vključno s prevozom | m3 | 350 | 0 | 0
20. | Tolčenec I. za tirno gredo sedimentnega izvora, granulacija 22,4-63 mm; SIST EN 13450, vključno s prevozom - tovornjaki do deponije na ŽP Rakek | m3 | 200 | 0 | 0
21. | Tolčenec I. za tirno gredo sedimentnega izvora, granulacija 22,4-63 mm; SIST EN 13450, vključno s prevozom - vagoni do ŽP Rakek | m3 | 225 | 0 | 0
22. | Material za izdelavo stojišča (prag ostrorobi impregniran 16x26x260) | kos | 9 | 0 | 0
| SKUPAJ IV: |  |  |  | 0
V. | NEPREDVIDENA DELA
1. | Ostala nepredvidena dela 3% | kos | 1 | 0 | 0
| SKUPAJ V: |  |  |  | 0
Opombe:
- obračun po dejansko izvedenih količinah
SKUPAJ:
0
+DDV ( 22%):
0
SKUPAJ z DDV:
0

## ZU-21. Zidani Most 22,24,25
1. STORITVE pri zamenjavi kretnic
POPIS DEL
Zamenjava kretnic št. 22, 24, 25 na postaji Zidani Most z novimi
Poz. | Opis | EM | Količina | Cena/EM | Skupaj
I. | PRIPRAVLJALNA IN ZAKLJUČNA DELA
1. | Priprava in organizacija gradbišča z vsemi objekti, inštalacijami, zagotavljanje varnostnih in higiensko tehničnih pogojev, z oznakami gradbišča, transport gradbene mehanizacije ter kasnejša odstranitev vseh objektov in vzpostavitev prvotnega stanja na uporabljenih površinah po zaključku del | kos | 1 |  | 0
2. | Razklad kretnic (60E1-300-6° lesni pragi) iz transportnega vozila na deponiji TP ŽP Zidani Most | kos | 3 |  | 0
3. | Ureditev začasnih deponij izkopnega, novega gramoznega materiala in tolčenca ter GG materiala z vzpostavitvijo obstoječega stanja po končanju del | m2 | 400 |  | 0
4. | Zakoličba geometrije kretnic in tirov po elaboratu, zavarovanje zakoličbe ter sodelovanje pri regulacijah
4.1. | kretnica št. 22,24,25: 60E1-300-6° | kos | 3 |  | 0
4.2. | tirne zveze in priključni tiri | m | 59 |  | 0
5. | Preklad kamnitih agregatov na začasni deponiji ob dostavi materiala z bagrom | kos | 1 |  | 0
6. | Čuvajska služba potrebna pri izvedbi del, obračun po gradbeni knjigi; ocena | h | 170 |  | 0
7. | Ureditev začasne razsvetljave gradbišča v dolžini cca. 100 m na drogovih VM (reflektorji, kabli in elektroagregat) | kos | 1 |  | 0
8. | Izdelava začasnega nivojskega prehoda ter zavarovanje s postavijo zapornice in višinskega profila za potrebe transporta in vzpostavitvijo obstoječega stanja po zaključku del | kos | 1 |  | 0
9. | Izdelava elaborata začasnega nivojskega prehoda | kos | 1 |  | 0
10. | Izdelava in vgradnja stalnih oznak za kontrolo vzdolžnega potovanja tirnic (kpl. = levo in desno) | kpl | 6 |  | 0
11. | Izdelava elaborata tehnologije del | kos | 1 |  | 0
12. | Ureditev zaščite stojišča kretniškega pogona iz lesenih pragov, s predhodno odstranitvijo zaščite stojišča (uporabi se obstoječ material) dim. 2,6 x 1,5 m | kos | 3 |  | 0
| SKUPAJ I: |  |  |  | 0
II. | ZGORNJI USTROJ
1. | Izgradnja obstoječih naprav proti potovanju tirnice (Mathee) sistema 49E1 na lesenih pragih z deponiranjem na deponijo naročnika na lokaciji del | kos | 100 |  | 0
2. | Vgradnja in izgradnja začasnih naprav proti potovanju tirnice (Mathee) sistema 49E1 za zavarovanje obstoječega NZT | kos | 222 |  | 0
*49E1 na lesenih pragovih
3. | Rezanje tirov in kretnic (plamensko oz. z rezalko) | kos | 52 |  | 0
*tirnice sistema 49E1
4. | Izgradnja obstoječih kretnic na lesenih pragih, z deponiranjem izgrajenega materiala na deponijo naročnika na lokaciji del | kos | 3 |  | 0
*kretnica 22,24,25: 49E1-300-6°
5. | Izgradnja obstoječe kretniške zveze in priključnih tirov sistema 49E1 na lesenih pragih, z deponiranjem izgrajenega materiala na deponijo naročnika na lokaciji del | m | 74 |  | 0
*tirne zveze L = 6+8+7= 21 m
*priključni tiri L = 15+15+15+8= 53 m
6. | Strojna vgradnja I. plasti tolčenca do SRP-5 cm s planiranjem in utrditvijo, z nakladanjem na začasni deponiji ter prevozom; brez dobave materiala | m3 | 230 |  | 0
7. | Vgradnja kretnice sistema 60E1-300-6° na lesenih pragih, Pandrol pritrditev, na novi tirni gredi deb. 30 cm pod spodnjim robom praga, z dogramoziranjem s tolčencem ter vsemi strojnimi smernimi in višinskimi regulacijami,s prevozom iz začasne deponije naročnika na TP Zidani Most, nakladom in razkladom; brez dobave materiala | kos | 3 |  | 0
*kretnica 22,24,25: 60E1-300-6°
8. | Vgradnja priključnih tirov 60E1, kretniških zvez in prehodnih tirnic, z dogramoziranjem s tolčencem ter strojnimi smernimi in višinskimi regulacijami tira; brez dobave materiala | m | 74 |  | 0
*tirne zveze L = 6+8+7= 21m
*priključni tiri L = 15+15+15+8=53 m
9. | Strojna smerna in višinska regulacija obstoječih tirov in kretnic na projektirano niveleto, z dogramoziranjem, s profiliranjem tirne grede; brez dobave materiala
9.1. | obstoječa kretnica 49 E1 les 23, 26 in 27 | kos | 3 |  | 0
9.2. | obstoječi desni in levi tir les 49 E1 | m | 200 |  | 0
10. | Aluminotermitsko varjenje kretnice z materialom 60E1-1175 MPa; brez dobave materiala | kos | 46 |  | 0
11. | Aluminotermitsko varjenje priključnih tirov z materialom 49E1-1175 Mpa; brez dobave materiala | kos | 10 |  | 0
12. | Vgradnja naprav proti potovanju tirnice (Mathee) sistema 60E1 na lesenih kretniških pragih; brez dobave materiala | kos | 144 |  | 0
13. | Vgradnja naprav proti potovanju tirnice (Mathee) sistema 49E1 na lesenih pragih; brez dobave materiala | kos | 186 |  | 0
14. | Sproščanje kretnic v NZT, skladno z navodili 330 | kos | 3 |  | 0
*kretnica 22,24,25: 60E1-300-6°
15. | Sproščanje novih/obstoječih priključnih tirov in kretniških zvez sistema 60E1 in 49E1 v NZT skladno z Navodili 330 | m | 321 |  | 0
*tirne zveze L = 6+7+8= 21 m
*levi tir L = 200 m
*desni tir L = 100 m
16. | Postavitev obstoječe ločnice na novo lokacijo, s predhodno odstranitvijo in začasnim deponiranjem na območju izvedbe del | kos | 3 |  | 0
| SKUPAJ II: |  |  |  | 0
III. | SPODNJI USTROJ
1. | Strojni izkop materiala III. ktg. (greda in nasipni material) z nakladanjem na kamione, odvozom na stalno deponijo naročnika na lokaciji del | m3 | 620 |  | 0
2. | Planiranje in utrditev temeljnih tal, izvedba kontrolnih meritev nosilnosti z vpisom rezultatov v gradbeni dnevnik | m2 | 610 |  | 0
3. | Izdelava zapore s polaganje geotekstila min. 400 g/m2 pod tamponskim slojem, natezna trdnost > 25 kN/m, raztezek > 30%, odpornost na preboj: konus: Odmax < 20 mm; statični prebod CBR > 2,5 MN, efektivna odprtina por: O90: 0,06 ‐ 0,20 mm | m2 | 610 |  | 0
4. | Izdelava ojačitvene plasti iz geomreže, velikost odprtin mreže < 40 mm, natezna trdnost > 40 kN/m v prečni smeri, natezna trdnost pri 3 % raztezku: > 10 kN/min | m2 | 610 |  | 0
5. | Vgradnja tamponskega materiala 0/32 mm v skupni debelini 50 cm (v plasteh po 25 cm), z nakladanjem in prevozom iz začasne deponije; brez dobave materiala. | m3 | 310 |  | 0
6. | Planiranje in utrditev planuma do predpisane komprimacije, izvedba kontrolnih meritev nosilnosti z vpisom rezultatov v gradbeni dnevnik | m2 | 610 |  | 0
| SKUPAJ III: |  |  |  | 0
IV. | MATERIAL (dobavi naročnik)
1. | Kretnica 60 E1 - 300 - 6° (Kr 22,24), na lesenih pragovih, pandrol pritrditev | kpl. | 2 | 0 | 0
2. | Kretnica 60 E1 - 300 - 6° (Kr 25), na lesenih pragovih, pandrol pritrditev | kpl. | 1 | 0 | 0
3. | Tirnica 60 E1 trdnosti 1175 Mpa - R350 HT | m | 36 | 0 | 0
4. | Tirnica prehodna 60E1/49E1 - desna 7.2 m, sestave 3.6 m 60E1 in 3.6 m 49E1 | kos | 5 | 0 | 0
5. | Tirnica prehodna 60E1/49E1 - leva 7.2 m, sestave 3.6 m 60E1 in 3.6 m 49E1 | kos | 5 | 0 | 0
6. | Prag ostrorobi impregniran 16x26x260 | kos | 50 | 0 | 0
7. | Plošča podložna rebrasta 49E1, ravna, 160 x 345 mm | kos | 8 | 0 | 0
8. | Plošča podložna Pandrol 60 E1, 1:40, e-clip, les. prag, 160 x 415 mm | kos | 40 | 0 | 0
9. | Plošča podložna rebrasta 49E1, 1:40, 160 x 345 mm | kos | 36 | 0 | 0
10. | Set pritrdilni PANDROL SSA 3 60 E1 na lesenih pragih (4 klipi, 2 podlogi) | set | 24 | 0 | 0
11. | Pritrditev elastična SKL 12 kpl. | kos | 16 | 0 | 0
12. | Pritrditev toga K (vijak T M22 x 65 z matico, podložka vzmetna 24, pritrdilna ploščica K) | kpl. | 72 | 0 | 0
13. | Ploščica podložna EVA, 60E1, 180 x 148 x 5 mm | kos | 40 | 0 | 0
14. | Ploščica podložna EVA, 49E1, les. prag, 180 x 123 x 5 mm | kos | 44 | 0 | 0
15. | Podložka dvojna elastična 24, DŽ 70 | kos | 400 | 0 | 0
16. | Tirfon, l= 160 mm | kos | 400 | 0 | 0
17. | Mathee naprava proti vzd. pomiku tir. 60E1 les. prag | kpl. | 144 | 0 | 0
18. | Mathee naprava proti vzd. pomiku tir. 49E1 les. prag | kpl. | 186 | 0 | 0
19. | Kretniški pogon L700H s pritrdilno garnituro | kos | 0 | 0 | 0
20. | AT porcija 60E1 AP25 - 350 s kalupi | kos | 46 | 0 | 0
21. | AT porcija 49E1 AP25 - 350 s kalupi | kos | 10 | 0 | 0
22. | Tolčenec I. za tirno gredo sedimentnega izvora, granulacija 22,4-63 mm; SIST EN 13450, vključno s prevozom - tovornjaki na začasno deponijo | m3 | 270 | 0 | 0
23. | Tolčenec I. za tirno gredo sedimentnega izvora, granulacija 22,4-63 mm; SIST EN 13450, vključno s prevozom - vagonska dostava ob vgradnji | m3 | 200 | 0 | 0
24. | Tamponski material 0/32 mm, SIST EN 13450, vključno s prevozom | m3 | 390 | 0 | 0
25. | Geotekstil min. 400 g/m2, natezna trdnost > 25 kN/m, raztezek > 30%, odpornost na preboj: konus: Odmax < 20 mm; statični prebod CBR > 2,5 MN, efektivna odprtina por: O90: 0,06 ‐ 0,20 mm A=45x4m | m2 | 610 | 0 | 0
26. | Geomreža, velikost odprtin mreže < 40 mm, natezna trdnost > 40 kN/m v prečni smeri, natezna trdnost pri 3 % raztezku: > 10 kN/min | m2 | 610 | 0 | 0
| SKUPAJ IV: |  |  |  | 0
V. | NEPREDVIDENA DELA
1. | Ostala nepredvidena dela 3% | kos | 1 | 0 | 0
| SKUPAJ V: |  |  |  | 0
Opombe:
- obračun po dejansko izvedenih količinah
SKUPAJ:
0
+DDV ( 22%):
0
SKUPAJ z DDV:
0

## ZU-22. Zidani Most 3,5
1. STORITVE pri zamenjavi kretnic
POPIS DEL
Zamenjava kretnic št. 3, 5 na postaji Zidani Most z novima
Poz. | Opis | EM | Količina | Cena/EM | Skupaj
I. | PRIPRAVLJALNA IN ZAKLJUČNA DELA
1. | Priprava in organizacija gradbišča z vsemi objekti, inštalacijami, zagotavljanje varnostnih in higiensko tehničnih pogojev, z oznakami gradbišča, transport gradbene mehanizacije ter kasnejša odstranitev vseh objektov in vzpostavitev prvotnega stanja na uporabljenih površinah po zaključku del | kos | 1 |  | 0
2. | Razklad kretnic (60E1-300-6° lesni pragi) iz transportnega vozila na deponiji TP Zidani Most | kos | 2 |  | 0
3. | Prevoz gradbene mehanizacije po progi iz TP Zidani Most do gradbišča | kos | 2 |  | 0
4. | Ureditev začasnih deponij izkopnega, novega gramoznega materiala in tolčenca ter GG materiala z vzpostavitvijo obstoječega stanja po končanju del | m2 | 400 |  | 0
5. | Preklad kamnitih agregatov na začasni deponiji ob dostavi materiala z bagrom | kos | 1 |  | 0
6. | Zakoličba geometrije kretnic in tirov po elaboratu, zavarovanje zakoličbe ter sodelovanje pri regulacijah
6.1. | kretnica št. 3, 5: 60E1-300-6° | kos | 2 |  | 0
6.1. | tirne zveze in priključni tiri | m | 115 |  | 0
7. | Čuvajska služba potrebna pri izvedbi del, obračun po gradbeni knjigi; ocena | h | 120 |  | 0
8. | Ureditev začasne razsvetljave gradbišča v dolžini cca. 100 m na drogovih VM (reflektorji, kabli in elektroagregat) | kos | 1 |  | 0
9. | Izdelava začasnega nivojskega prehoda zavarovanje s postavijo zapornice in višinskega profila za potrebe transporta in vzpostavitvijo obstoječega stanja po zaključku del | kos | 1 |  | 0
10. | Izdelava elaborata začasnega nivojskega prehoda | kos | 1 |  | 0
11. | Izvedba zaščite obstoječih SVTK kabelskih kinet na območju izvedbe del | m | 50 |  | 0
12. | Stroški polovične zapore državne ceste, z obveščanjem v medijih, soglasji, dovoljenji, izdelavo elaborata, postavitvijo in odstranitvijo začasne prometne signalizacije, z vzdrževanjem zapore v času izvajanja del (v času strojnih izkopov in odvozov izkopanega materiala) | kos | 2 |  | 0
13. | Izdelava in vgradnja stalnih oznak za kontrolo vzdolžnega potovanja tirnic (kpl. = levo in desno) | kpl | 4 |  | 0
14. | Izdelava elaborata tehnologije del | kos | 1 |  | 0
15. | Ureditev zaščite stojišča kretniškega pogona iz lesenih pragov, s predhodno odstranitvijo zaščite stojišča (uporabi se obstoječ material) dim. 2,6 x 1,5 m | kos | 2 |  | 0
| SKUPAJ I: |  |  |  | 0
II. | ZGORNJI USTROJ
1. | Izgradnja obstoječih naprav proti potovanju tirnice (Mathee) sistema 49E1 na lesenih pragih z deponiranjem na stalni deponiji naročnika na TP Zidani Most | kos | 110 |  | 0
2. | Vgradnja in izgradnja začasnih naprav proti potovanju tirnice (Mathee) sistema 49E1 za zavarovanje obstoječega NZT | kos | 148 |  | 0
*49E1 na lesenih pragovih
3. | Rezanje tirov in kretnic (plamensko oz. z rezalko) | kos | 38 |  | 0
*tirnice sistema 49E1
4. | Izgradnja obstoječih kretnic na lesenih pragih, z deponiranjem izgrajenega materiala na stalni deponiji naročnika na TP Zidani Most | kos | 2 |  | 0
*kretnica 3,5: 49E1-300-6°
5. | Izgradnja obstoječe kretniške zveze in priključnih tirov sistema 49E1 na lesenih pragih, z deponiranjem izgrajenega materiala na stalni deponiji naročnika na TP Zidani Most | m | 115 |  | 0
*kretniške zveze L = 7 m
*tirne zveze L = (72+16) 88 m
*priključni tiri L = (6+8+6) 20 m
6. | Strojna vgradnja I. plasti tolčenca do SRP-5 cm s planiranjem in utrditvijo, z nakladanjem na začasni deponiji ter vagonskim prevozom; brez dobave materiala | m3 | 194 |  | 0
7. | Vgradnja kretnice sistema 60E1-300-6° na lesenih pragih, Pandrol pritrditev, na novi tirni gredi deb. 30 cm pod spodnjim robom praga, z dogramoziranjem s tolčencem ter vsemi strojnimi smernimi in višinskimi regulacijami,s prevozom iz začasne deponije na TP Zidani Most, nakladom in razkladom; brez dobave materiala | kos | 2 |  | 0
*kretnica 3,5: 60E1-300-6°
8. | Vgradnja priključnih tirov 60E1, kretniških zvez in prehodnih tirnic, z dogramoziranjem s tolčencem ter strojnimi smernimi in višinskimi regulacijami tira; brez dobave materiala | m | 115 |  | 0
*kretniške zveze L = 7 m
*tirne zveze L = (72+16) 88 m
*priključni tiri L = (6+8+6) 20 m
9. | Strojna smerna in višinska regulacija obstoječih tirov in kretnic na projektirano niveleto, z dogramoziranjem, s profiliranjem tirne grede; brez dobave materiala
9.1. | obstoječi levi tir les 49 E1 | m | 100 |  | 0
9.2. | obstoječi desni tir les 49 E1 | m | 50 |  | 0
10. | Aluminotermitsko varjenje kretnice z materialom 60E1-1175 MPa; brez dobave materiala | kos | 36 |  | 0
11. | Aluminotermitsko varjenje priključnih tirov z materialom 49E1-1175 Mpa; brez dobave materiala | kos | 2 |  | 0
12. | Vgradnja naprav proti potovanju tirnice (Mathee) sistema 60E1 na lesenih kretniških pragih; brez dobave materiala | kos | 114 |  | 0
13. | Vgradnja naprav proti potovanju tirnice (Mathee) sistema 60E1 na lesenih pragih; brez dobave materiala | kos | 72 |  | 0
14. | Vgradnja naprav proti potovanju tirnice (Mathee) sistema 49E1 na lesenih pragih; brez dobave materiala | kos | 74 |  | 0
.
15. | Sproščanje kretnic v NZT, skladno z navodili 330 | kos | 2 |  | 0
*kretnica 3,5: 60E1-300-6°
16. | Sproščanje novih/obstoječih priključnih tirov in kretniških zvez sistema 60E1 in 49E1 v NZT skladno z Navodili 330 | m | 297 |  | 0
*tirne zveze L = 7 m
*levi tir L = 240 m
*desni tir L = 50 m
17. | Postavitev obstoječe ločnice na novo lokacijo, s predhodno odstranitvijo in začasnim deponiranjem na območju izvedbe del | kos | 2 |  | 0
| SKUPAJ II: |  |  |  | 0
III. | SPODNJI USTROJ
1. | Strojni izkop materiala III. ktg. (greda in nasipni material), z vmesnim prekladom in nakladanjem na kamione, odvozom na začasno deponijo na TP Zidani Most. | m3 | 260 |  | 0
2. | Strojni izkop materiala III. ktg. (greda in nasipni material), z vmesnim nakladom na prekucnik, prevozom preko sosednjega tira in nakladanjem na kamione, odvozom na začasno deponijo na TP Zidani Most. | m3 | 210 |  | 0
3. | Odvoz izkopanega materiala na stalno komunalno urejeno deponijo na razdaljo do 30 km, z nakladanjem ter plačilom takse | m3 | 580 |  | 0
4. | Planiranje in utrditev temeljnih tal do predpisane komprimacije, izvedba kontrolnih meritev nosilnosti z vpisom rezultatov v gradbeni dnevnik | m2 | 400 |  | 0
5. | Izdelava zapore s polaganje geotekstila min. 400 g/m2 pod tamponskim slojem, natezna trdnost > 25 kN/m, raztezek > 30%, odpornost na preboj: konus: Odmax < 20 mm; statični prebod CBR > 2,5 MN, efektivna odprtina por: O90: 0,06 ‐ 0,20 mm | m2 | 400 |  | 0
6. | Izdelava ojačitvene plasti iz geomreže, velikost odprtin mreže < 40 mm, natezna trdnost > 40 kN/m v prečni smeri, natezna trdnost pri 3 % raztezku: > 10 kN/min | m2 | 400 |  | 0
.
7. | Vgradnja tamponskega materiala 0/32 mm v skupni debelini 50 cm (v plasteh po 25 cm), z nakladanjem in vagonskim prevozom iz začasne deponije TP Zidani Most; brez dobave materiala. | m3 | 205 |  | 0
8. | Planiranje in utrditev planuma do predpisane komprimacije, izvedba kontrolnih meritev nosilnosti z vpisom rezultatov v gradbeni dnevnik | m2 | 400 |  | 0
| SKUPAJ III: |  |  |  | 0
IV. | MATERIAL (dobavi naročnik)
1. | Kretnica 60 E1 - 300 - 6°, na lesenih pragovih, pandrol pritrditev | kpl. | 2 | 0 | 0
2. | Tirnica 60 E1 trdnosti 1175 Mpa - R350 HT | m | 200 | 0 | 0
3. | Tirnica prehodna 60E1/49E1 - desna 7.2 m, sestave 3.6 m 60E1 in 3.6 m 49E1 | kos | 1 | 0 | 0
4. | Tirnica prehodna 60E1/49E1 - leva 7.2 m, sestave 3.6 m 60E1 in 3.6 m 49E1 | kos | 1 | 0 | 0
5. | Prag ostrorobi impregniran 16x26x260 | kos | 159 | 0 | 0
6. | Plošča podložna Pandrol 60 E1, 1:40, e-clip, les. prag, 160 x 415 mm | kos | 250 | 0 | 0
7. | Plošča podložna rebrasta 49E1, 1:40, 160 x 345 mm | kos | 12 | 0 | 0
8. | Pritrditev toga K (vijak T M22 x 65 z matico, podložka vzmetna 24, pritrdilna ploščica K) | kpl. | 24 | 0 | 0
9. | Set pritrdilni PANDROL SSA 3 60 E1 na lesenih pragih (4 klipi, 2 podlogi) | set | 153 | 0 | 0
10. | Ploščica podložna EVA, 60E1, 180 x 148 x 5 mm | kos | 306 | 0 | 0
11. | Ploščica podložna EVA, 49E1, les. prag, 180 x 123 x 5 mm | kos | 12 | 0 | 0
12. | Podložka dvojna elastična 24, DŽ 70 | kos | 1272 | 0 | 0
13. | Tirfon, l= 160 mm | kos | 1272 | 0 | 0
14. | Mathee naprava proti vzd. pomiku tir. 60E1 les. prag | kpl. | 186 | 0 | 0
15. | Mathee naprava proti vzd. pomiku tir. 49E1 les. prag | kpl. | 74 | 0 | 0
16. | Kretniški pogon L700H s pritrdilno garnituro | kos | 0 | 0 | 0
17. | AT porcija 60E1 AP25 - 350 s kalupi | kos | 34 | 0 | 0
18. | AT porcija 49E1 AP25 - 350 s kalupi | kos | 2 | 0 | 0
19. | AT porcija 49/60E1 AP25-350 s kalupi-prehodni var | kos | 2 | 0 | 0
20. | Tolčenec I. za tirno gredo sedimentnega izvora, granulacija 22,4-63 mm; SIST EN 13450, vključno s prevozom - tovornjaki na začasno deponijo | m3 | 190 | 0 | 0
21. | Tolčenec I. za tirno gredo sedimentnega izvora, granulacija 22,4-63 mm; SIST EN 13450, vključno s prevozom - vagonska dostava ob vgradnji | m3 | 150 | 0 | 0
22. | Tamponski material 0/32 mm, SIST EN 13450, vključno s prevozom | m3 | 260 | 0 | 0
23. | Geotekstil min. 400 g/m2, natezna trdnost > 25 kN/m, raztezek > 30%, odpornost na preboj: konus: Odmax < 20 mm; statični prebod CBR > 2,5 MN, efektivna odprtina por: O90: 0,06 ‐ 0,20 mm A=45x4m | m2 | 400 | 0 | 0
24. | Geomreža, velikost odprtin mreže < 40 mm, natezna trdnost > 40 kN/m v prečni smeri, natezna trdnost pri 3 % raztezku: > 10 kN/min | m2 | 400 | 0 | 0
| SKUPAJ IV: |  |  |  | 0
V. | NEPREDVIDENA DELA
1. | Ostala nepredvidena dela 5% | kos | 1 | 0 | 0
| SKUPAJ V: |  |  |  | 0
Opombe:
- obračun po dejansko izvedenih količinah
SKUPAJ:
0
+DDV ( 22%):
0
SKUPAJ z DDV:
0