## REKAP.
T.2.2.1 SKUPNA REKAPITULACIJA
SKUPAJ
I. PREDDELA | €
II. ZEMELJSKA DELA | €
III. VOZIŠČNA KONSTRUKCIJA | €
IV. ODVODNJAVANJE in KANALIZACIJA | €
V. OPREMA CESTE | €
VI. INŠTALACIJE | €
VII. KRAJINSKA ARHITEKTURA | €
VIII. NEPREDVIDENA DELA 10% | €
SKUPAJ | €
SKUPAJ: |  | €
DDV 22% |  | €
SKUPAJ z DDV ( 22%) |  | €

## I PDD
T.2.2.2 |  | PREDRAČUN - Železniška cesta
I. PREDDELA
Kolesarska steza in pešpot
1a | 11 121 | Obnova in zavarovanje zakoličbe osi trase ostale javne ceste v ravninskem terenu
|  | km | 0.65 |  | 500000 | 0 | 325000 | 0
1b | 11 221 | Postavitev in zavarovanje prečnega profila ostale javne ceste v ravninskem terenu
|  | kos | 28 |  | 500000 | 0 | 14000000 | 0
1c | 11 121 | Obnova in zavarovanje zakoličbe osi trase ostale javne ceste v ravninskem terenu ob platoju luke Koper.
|  | km | 0.27 |  | 500000 | 0 | 135000 | 0
1d |  | Zakoličba lokacij jaškov s situativnim in višinskim zavarovanjem
|  | kos | 6 |  | 500000 | 0 | 3000000 | 0
1e |  | Zakoličba in zavarovanje trase mešane kanalizacije
|  | m | 420 |  | 500000 | 0 | 210000000 | 0
2 | 12 211 | Demontaža prometnih znakov na enem podstavku (število prometnih znakov). |  |  | 4000
|  | kos | 3 |  |  | 0 |  | 0
3 | 12 322 | Porušitev, odstranitev asfaltne plasti v debelini do 7 cm (obst kolesarska), vključno s prevozom in plačilom takse uradne deponije v razdalji do 15 km.
|  | m2 | 1300 |  |  | 0 |  | 0
4 | 12 361 | Rezkanje, odstranitev asfaltne zmesi na klančini v debelini 0 do 7 cm, (vklop v obstoječe stanje)vključno s prevozom in plačilom takse uradne deponije v razdalji do 15 km.
|  | m2 | 5 |  |  | 0 |  | 0
5 | 12 381 | Rezanje asfaltne plasti s talno diamantno žago, debeline do 7 cm, (rezanje na pločnikih). |  |  | 1100
|  | m | 5 |  |  | 0 |  | 0
6 | 12 393 | Porušitev in odstranitev in deponiranje dreves in korenin s premerom do 50 cm, vključno s prevozom in plačilom takse uradne deponije v razdalji do 15 km. |  |  | 720 |  | 1440
|  | kos | 2 |  |  | 0 |  | 0
7 | 12 297 | Demontaža JVO, odstranitev temeljev in deponiranje vključno s prevozom in plačilom takse uradne deponije v razdalji do 15 km. |  |  | 12000 |  | 5520000
|  | m1 | 460 |  |  | 0 |  | 0
8 |  | Demontaža žične mrežne ograje s stebrički, odstranitev temeljev in deponiranje vključno s prevozom in plačilom takse uradne deponije v razdalji do 15 km. |  |  | 12000 |  | 360000
|  | m1 | 30 |  |  | 0 |  | 0
9 | 13 111 | Zavarovanje gradbišča v času gradnje s polovično zaporo prometa in usmerjanjem s semaforji (po potrebi). |  |  | 12000 |  | 720000
|  | dan | 60 |  |  | 0 |  | 0
10 | 79 311 | Projektantski nadzor v času gradnje.
|  | ur | 15 |  |  | 0 |  | 0
11 |  | Geološko geomehanski nadzor med gradnjo
|  | ur | 10 |  |  | 0 |  | 0
12 |  | Nadzor upravljalca kanalizacije v času garadnje
|  | ur | 10 |  |  | 0 |  | 0
13 |  | Izdelava projekta izvedenih del (PID) in NOV
|  | kpl | 1 |  |  | 0 |  | 0
|  | I. PREDDELA SKUPAJ: |  | I PREDDELA SKUPAJ: |  |  |  | 0 | €

## II ZEM.DELA
II. ZEMELJSKA DELA
Kolesarska steza in peš pot
1 | 21 114 | Površinski izkop plodne zemlje (humusa) - 1. kategorije strojno z nakladanjem in deponiranjem na parcelo 849/6 k.o. Ankaran za kasnejše humuziranje.
|  | m3 | 20 |  |  | 1500 | 0 |  | 30000 | 0
2 | 21 224 | Široki izkop vezljive zemljine - 3. kategorije, strojno z nakladanjem (odvoz na deponijo po postavki 11).
|  | m3 | 300 |  |  | 2200 | 0 |  | 660000 | 0
3 | 21 234 | Široki izkopi zrnate kamnine (tampon) - 3. kategorije strojno z nakladanjem (odvoz na deponijo po postavki 10).
|  | m3 | 580 |  |  | 2200 | 0 |  | 1276000 | 0
4a | 21 314 | Izkop vezljive zemljine/zrnate kamnine – 3. kategorije za temelje, kanalske rove, prepuste, jaške in drenaže, širine do 1,0 m in globine do 1,0 m – strojno, planiranje dna ročno, z nakladanjem (odvoz na deponijo po postavki 10). V raščenem stanju.
CR SNPV
|  | m3 | 400 |  |  | 2200 | 0 |  | 880000 | 0
4b | 21 314 | Izkop vezljive zemljine/zrnate kamnine – 3. kategorije za temelje, kanalske rove, prepuste, jaške in drenaže, širine do 1,0 m in globine do 1,0 m – strojno, planiranje dna ročno, z nakladanjem (odvoz na deponijo po postavki 10). V raščenem stanju
FK
|  | m3 | 380 |  |  | 2200 | 0 |  | 836000 | 0
5 | 21 324 | Izkop vezljive zemljine/zrnate kamnine – 3. kategorije za temelje, kanalske rove, prepuste, jaške in drenaže, širine do 1,0 m in globine 1,1 do 2,0 m – strojno, planiranje dna ročno, z nakladanjem (odvoz na deponijo po postavki 10). V raščnem stanju.
285783.47
|  | m3 | 105 |  |  | 2200 | 0 |  | 231000 | 0
6 a | 22 112 | Ureditev planuma temeljnih tal vezljive zemljine/zrnate kamnine – 3. kategorije.
kolo
|  | m2 | 2300 |  |  | 350 | 0 |  | 805000 | 0
6 b | 22 112 | Ureditev planuma temeljnih tal vezljive zemljine/zrnate kamnine – 3. kategorije.
CR SNPV
|  | m2 | 505 |  |  | 350 | 0 |  | 176750 | 0
6 c | 22 112 | Ureditev planuma temeljnih tal vezljive zemljine/zrnate kamnine – 3. kategorije.
FK
|  | m2 | 336 |  |  | 350 | 0 |  | 117600 | 0
7 a |  | Dobava in vgraditev peščenega materiala granulacije 0 do 8 mm za peščeno ležišče cevi (POSTELJICA) s sprotno višinsko kontrolo do predpisane kote dna cevi (10cm + D/10) z komprimacijo do stopnje 97% SPP, vključno z nabavo in transportom materiala (0,18 m3/m).
FK
|  | m3 | 63 |  |  | 500 | 0 |  | 31500 | 0
7 b |  | Dobava in vgraditev betonske posteljice iz pustega betonape s sprotno višinsko kontrolo do predpisane kote dna cevi (10cm + D/10) z komprimacijo do stopnje 97% SPP, vključno z nabavo in transportom materiala (0,18 m3/m).
FK
|  | m3 | 18 |  |  | 500 | 0 |  | 9000 | 0
7 c |  | Dobava in vgraditev materiala granulacije 8 do 16 mm s komprimacijo, v coni cevovoda v debelini 30 cm nad temenom, s komprimacijo v plasteh po 20 cm, zbitost 95% po proctorju, vključno z nabavo in transportom materiala. V razsutem stanju.
FK
|  | m3 | 210 |  |  | 500 | 0 |  | 105000 | 0
7 d |  | Zasipanje kanala izven cone cevovoda iz naravno pridobljenega prodno peščenega nasipnega materiala v plasteh d=20 cm in komprimacijo do stopnje 95% po proctorju, vključno z nabavo in transportom materiala. V kolikor geomehanik ugotovi na licu mesta ustreznost izkopanega materila se lahko uporabi kvaliteten nasipni material iz izkopa. V razsutem stanju.
FK
|  | m3 | 770 |  |  | 500 | 0 |  | 385000 | 0
7 e |  | Dobava in vgraditev materiala lomljenec granulacije 16 do 32 mm za obsip jaškov v debelini 0,5 m, vključno s transportom materiala.
FK
|  | m3 | 55 |  |  | 500 | 0 |  | 27500 | 0
8 | 23 315 | Dobava in vgraditev geotekstilije za ločilno plast, natezna trdnost 8 - 12 kN/m2 za kolesarsko stezo in pločnik vključno z bankino.
|  | m2 | 2300 |  |  | 500 | 0 |  | 1150000 | 0
9 | 24 117-1 | Vgrajevanje nasipov iz zrnate zemljine - 4. kategorije, z dobavo iz kamnoloma kot podlaga za prepuste.
|  | m3 | 50 |  |  | 3800 | 0 |  | 190000 | 0
10 | 24 212 | Zasipanje z vezljivo zemljino - 3.kategorije iz lokalne/gradbiščne deponije, strojno. Za izravnavo med nasipi in obstoječim terenom kot izravnava.
|  | m3 | 20 |  |  | 3800 | 0 |  | 76000 | 0
11 | 29 116 | Prevoz odkopnega materiala na začasno deponijo na občinski parceli 849/6 k.o. Ankaran, za ponovno uporabo na gradbišču (obračun v raščenem stanju).
|  | m3 | 1065 |  |  | 1200 | 0 |  | 1278000 | 0
12 | 29 116 | Prevoz odkopnega materiala na trajno deponijo razdaljo do 15 km, vključno s plačilom takse uradne deponije v razdalji do 15 km (obračun v raščenem stanju).
|  | m3 | 720 |  |  | 1200 | 0 |  | 864000 | 0
|  | II. ZEMELJSKA DELA SKUPAJ: |  | II ZEMELJSKA DELA SKUPAJ: | II ZMELJSKA DELA SKUPAJ: |  |  |  | 9128350 | 0 | €

## III VOZ.KON.
III. VOZIŠČNA KONSTRUKCIJA
Kolesarska steza in pešpot
1 | 31 132 | Izdelava nevezane nosilne plasti enakomerno zrnatega drobljenca iz kamnine z dobavo, razstiranjem, planiranjem, do točnosti +/- 1,0 cm, ter kompimiranje do EV2=60 Mn/m2, zrnavosti 0/32 mm; v debelini 21 do 30 cm, (pločnik in kolesarska).
|  | m3 | 950 |  | 5000 | 0 | 4750000 | 0
2 | 32 289 | Izdelava obrabne in zaporne plasti bituminizirane zmesi AC 11 surf B 70/100, A4, v debelini 5,0 cm iz zmesi zrn 0/11 mm, (pločnik, kolesarska).
|  | m2 | 2200 |  | 3750 | 0 | 8250000 | 0
3 |  | Pobrizg sprotiprašno emulzijo 0,31 do 0,50 kg/m2 (opcijsko kolesarska steza ob luškem platoju)
|  | m2 | 950 |  | 650 | 0 | 617500 | 0
4 | 35 275 | Dobava in vgraditev potopljenega robnika s prerezom 15/25 cm iz cementnega betona na prej pripravljeno betonsko podlago vključno z delom, podložnim betonom.
|  | m1 | 5 |  | 4200 | 0 | 21000 | 0
5 | 35 275 | Dobava in vgraditev potopljenega robnika s prerezom 10/20 cm iz cementnega betona na prej pripravljeno betonsko podlago vključno z delom, podložnim betonom.
|  | m1 | 726 |  | 4200 | 0 | 3049200 | 0
6 | 35 312 | Izdelava obrobe iz malih tlakovcev iz naravnega kamna velikosti 10 cm /10 cm / 10 cm, (med kolesarko stezo in pločnikom) na prej pripravljeno betonsko podlago vključno z delom, podložnim betonom in fugiranjem.
|  | m1 | 363 |  | 4200 | 0 | 1524600 | 0
7 | 36 114* | Izdelava bankine iz gramoza ali naravno zdrobljenega kamnitega materiala, širine 0.50 m, debeline do 10 cm. Uporabi naj se vsaj 50% reciklirata. Na lokaciji kjer se rekonstruirana in obstoječa kolesarska steza in pločnik združujeta kot začasni ukrep namesto vgradnje robnikov.
|  | m1 | 23 |  | 4200 | 0 | 96600 | 0
8 |  | Dobava in vgradnja geomreže 12 - 14 kN.
|  | m2 | 3000 |  | 4200 | 0 | 12600000 | 0
|  | III. VOZIŠČNE KONSTRUKCIJE SKUPAJ: |  | VOZI[^NE KONSTRUKCIJE SKUPAJ: |  |  | 13617500 | 0 | €

## IV ODVODNJAVANJE
IV. ODVODNJAVANJE IN KANALIZACIJA
Kolesarska steza in pešpot
1 | 45 121 | Izdelava prepusta krožnega prereza iz cevi iz ojačenega cementnega betona s premerom 120 cm (nadvoz kolesarske steze preko melioracijskih jarkov ob luškem platoju (2 x prepust)). Postavke za izkope in zasipe se nahajajo v zavihku II Zemeljska dela in v III Voziščne konstrukcije
|  | m1 | 10 | 0 | 0
|  | IV. ODVODNJAVANJE IN KANALIZACIJA SKUPAJ: |  |  | 0

## V OPREMA
V. OPREMA CESTE
Kolesarska steza in pešpot
1 | 61 121 | Izdelava temelja iz cementnega betona C12/15, dolžina 80 cm, premera 20 cm, betonska cev, zasip z zemljino.
|  | kos | 1 | 5500 | 0 | 5500 | 0
2 | 61 217 | Dobava in vgraditev stebrička za prometni znak iz vroče cinkane jeklene cevi Φ 64 mm, dolžine 3500 mm.
|  | kos | 1 | 8000 | 0 | 8000 | 0
3 | 61 723 | Dobava in pritrditev prometnega znaka, podloga iz aluminijaste pločevine, znak z odsevno folijo 2. vrste, velikost od 0,21 do 0,40 m2, dimenzije 400 x 400mm.
|  | kos | 2 | 632000 | 0 | 1264000 | 0
4 | 62 121 | Izdelava tankoslojne prekinjena vzdolžne označbe na vozišču z enokomponentno belo barvo, vključno 250 g/m2 posipa s steklenimi kroglicami, strojno, debelina plasti suhe snovi 250µm, širina črte 10 cm (prekinjena sredinska črta 1/1/1).
|  | m1 | 450 | 1300 | 0 | 585000 | 0
5 | 62 163 | Izdelava tankoslojne prečne in ostalih označb na vozišču z enokomponentno belo barvo, vključno 250 g/m2 posipa s steklenimi kroglicami, strojno, debelina plasti suhe snovi 250µm, širina črte 50 cm, ( prehodi za pešce).
|  | m2 | 5 |  | 0 |  | 0
6 | 62 713 | Odstranitev neveljavnih prečnih in drugih označb na vozišču z rezkanjem, širina črte 50 cm (prehod za pešce).
|  | m2 | 5 |  | 0 |  | 0
7 | 63 * | Izdelava debeloslojnega dvokomponentnega premaza, rdeče barve, posip z drobljencem 0,5 - 1 mm, skupna debelina sloja 2-3 mm, (kolesarska steza).
|  | m2 | 10 |  | 0 |  | 0
|  | V. OPREMA CESTE SKUPAJ: |  |  |  | 1862500 | 0 | €

## VI INŠTALACIJE
VI. GJI
Kolesarska steza in pešpot
1 a |  | Dobava in vgradnja tlačnega voda FK (PE-HD PN100 DN250 16 bar). Odprta konca se začasno zatesnita s pokrovom do spojitve v času do zaključka rekonstrukcije Železniške ceste in izvedbe novega črpališča.
|  | m1 | 420 |  | 5500 | 0 | 2310000 | 0
1 b |  | Izdelava kanalizacije iz cevi iz GRP SN 10, vgrajenih na planumu izkopa, premera 60 cm, v globini do 1,0 m)
|  | m1 | 65 |  | 8000 | 0 | 520000 | 0
2 |  | Dobava in vgradnja podložnega betona FK (C 8/10)
|  | m3 | 21 |  | 8000 | 0 | 168000 | 0
3 |  | Dodatek za polaganje cevi na globini do 3,00
|  | m1 | 65 |  | 632000 | 0 | 41080000 | 0
4 |  | Visokotlačno pranje vgrajenih cevi premera 21 do 60 cm
|  | m1 | 420 |  | 1300 | 0 | 546000 | 0
5 |  | Pregled vgrajenih cevi s TV kamero
|  | m1 | 420 |  | 1300 | 0 | 546000 | 0
6 |  | Preskus tesnosti cevi premera 21 do 60 cm
|  | m1 | 65 |  | 1300 | 0 | 84500 | 0
7 |  | Tlačni preizskus tlačnih cevi
|  | m1 | 420 |  | 1300 | 0 | 546000 | 0
8 |  | Dobava in polaganje PVC opozorilnega traku z napisom POZOR KANALIZACIJA
|  | m1 | 420 |  | 1300 | 0 | 546000 | 0
9 |  | Izdelava in izgradnja priključevanja na obstoječo kanalizacijo, navezava z ABC cevmi se izvdejo z vodotesnimi spoj,navezava na obstoječ jašek 1x.
|  | kos | 1 |  | 1300 | 0 | 1300 | 0
10 |  | Dobava in vgradnja začasnega čepa za PE HD d250mm in označitev zaključka voda.
|  | kos | 1 |  | 1300 | 0 | 1300 | 0
11 |  | Izdelava jaška iz armirano cementnega betona, krožnega prereza s premerom 100 cm, globokega 2,0 do 2,5 m
|  | kos | 3 |  | 1300 | 0 | 3900 | 0
12 |  | Izdelava jaška iz armirano cementnega betona, pravokotne oblike 2,0x 2,0 in višine 2,0 m notranje višine s poglobitvijo 0,3 x 0,3 m in globine 0,3m za črpanje vode. -Jašek se izvede vodotesno.
|  | kos | 2 |  | 1300 | 0 | 2600 | 0
13 |  | Dobava in vgraditev pokrova iz duktilne litine z nosilnostjo 400 kN, krožnega prereza s premerom 600 mm z vključeno armiranobetonska razbremenilna plošča iz betona C25/30.
|  | kos | 4 |  | 1300 | 0 | 5200 | 0
14 |  | Dobava in vgraditev pokrova iz duktilne litine z nosilnostjo 400 kN, krožnega pravokotne oblike 800 x 800 z vključeno armiranobetonska razbremenilna plošča iz betona C25/30. pokrov mora biti na zaklep in imeti plinske amortizerje za pomoč pri odpiranju.
|  | kos | 2 |  | 1300 | 0 | 2600 | 0
15 |  | Preskus tesnosti jaška premera nad 80 cm.
|  | kos | 4 |  | 1300 | 0 | 5200 | 0
16 |  | Dobava in vgradnja fazonskih kosov na mestu čistilnih jaškov (2 jaška) z uporabo FF DN 200 L=1000mm x4, Prehodni kos s prirobnico x2, MDK DN 200 x1, reparaturna kovinska objemka x1 in lovilec nesnage DN 200 x1 - naveden material je za 1 jašek.
|  | kpl | 2 |  | 1300 | 0 | 2600 | 0
17 |  | Dodatek za izvedbo vodotesnih prebojev vseh cevi v jaške.
|  | kos | 6 |  | 1300 | 0 | 7800 | 0
18 |  | Izdelava opaža za: izkop kanalskih rovov za kanalizacijo v globini nad 1 m z vertikalnim razpiranjem, vključno z vsemi potrebnimi deli. Upoštevana celotna potrebna površina varovanja izkopa
|  | m2 | 1250 |  | 1300 | 0 | 1625000 | 0
19 |  | Trasiranje trase fekalne kanalizacije, kabelse kanalizacije SNPV, cestne razsvetljave ter križanj ostalih vodov GJI
|  | km | 1.14 |  |  | 0 |  | 0
20 |  | Dobava in vgradnja kabelske kanalizacije prej pripravljeno peščeno podlago (SNPV)
| SF 160 | m1 | 1680 | toge cevi |  | 0 |  | 0
| PELD 50 | m1 | 560 | dvojček |  | 0 |  | 0
| op. Trak | m1 | 280 |  |  | 0 |  | 0
| valjanec | m1 | 280 | pocinkani 25 x 4 mm |  | 0 |  | 0
21 |  | Dobava in vgradnja AB jaška 150x120x180 cm za SNPV v prej izkopano jamo z utrjeno podlago.
|  | kos | 4 |  |  | 0 |  | 0
22 |  | Dobava in vgradnja LŽ dvojnega pokrova z napisom elektrika za SNPV jaške.
|  | kos | 4 |  |  | 0 |  | 0
23 |  | Zasip jarka SNPV do nivoja tampona pločnika s TD 32 vključno z dobavo TD 32.
|  | m3 | 151.2 |  |  | 0 |  | 0
24 |  | Trasiranje trase kabelse kanalizacije CR ter križanj ostalih vodov GJI
|  | km | 0.44 |  |  | 0 |  | 0
25 |  | Dobava in vgradnja kabelske kanalizacije prej pripravljeno peščeno podlago (CR)
| valjanec | m1 | 440 | pocinkani 25 x 4 mm |  | 0 |  | 0
| SF 110 | m1 | 440 | toga cev |  | 0 |  | 0
26 |  | Zasip jarka SNPV in CR do nivoja tampona pločnika s TD 32 vključno z dobavo TD 32.
|  | m3 | 237.6 |  |  | 0 |  | 0
27 |  | Vpis novih tras GJI v kataster javnih evidenc.
|  | kos | 3 |  |  | 0 |  | 0
|  | VI. GJI SKUPAJ: |  |  |  |  | 48004000 | 0 | €

## VIII KRAJ ARH
VII. KRAJINSKA ARHITEKTURA
Kolesarska steza in pešpot
1 | 25 147-1 | Dobava in dovoz humusa za humuziranje zelenic z valjanjem, v debelini 20 cm, s humusom ročno okoli dreves v širini 2 m.
|  | m2 | 500 | 1500 | 0 | 750000 | 0
2 | 25 147-2 | Dobava in dovoz humusa za humuziranje zelenic z valjanjem, v debelini 20 cm, strojno.
|  | m3 | 250 | 1500 | 0 | 375000 | 0
3 | 25 151 | Doplačilo za zatravitev s semenom - travna mešanica.
|  | m2 | 1500 | 100 | 0 | 150000 | 0
4 |  | Nabava drevesa in transport do mesta vsaditve, izkop in priprava sadilnih jam skladno s pogoji za posamezno vrsto drevesa in sajenje. V postavki vključiti: - izkop sadilne jame velikosti min. 3 x premer bale - vstavitev koreninske zaščite - pognojitev z namenskimi gnojili prilagojenimi izbranimi vrsti - vsaditev drevesa vključno z zemeljsko balo - nabava in vgrajevanje rodovitne zemlje za dodajanje v sadilne jame dreves - zalivanje - odvoz odvečnega materiala in planiranjem po končanih delih - zaščito dreves tekom gradnje - pritrjevanje dreves na količke V ceni zajeti izvedbo fiksiranja z lesenimi impregniranimi koli (po tri povezane kole višine 2,5-3 m na drevo, fi min 10 cm) in ostalimi pomožnimi deli. Ponuja se drevesa z obsegom debla na višini 1m kot je razvidno iz popisa. Pri velikosti oz kakovosti dreves se upošteva obseg debla, četudi višina ni enaka napisani! Višine dreves so mišljene kot nabavne višine. Upoštevati vse zahteve relevantnih standardov DIN 18915,18916,18917,18918,18919
Celtis australis- koprivovec višina = min. 3m obseg debla = min 20-22cm
|  | kos | 55 |  | 0 |  | 0
|  | VII. KRAJINSKA ARHITEKTURA SKUPAJ: |  |  |  | 1275000 | 0 | €