## Rekapitulacija
PRILOGA 1
PONUDBA S PONUDBENIM PREDRAČUNOM Št.:________________________________
Popis del_ Proga št. 50_ odsek Verd_ Logatec in postaja Verd
| Rekapitulacija | Vrednost v EUR brez DDV
1. | Popolna sanacija zgornjega ustroja in delna sanacija spodnjega ustroja na odseku Verd – Logatec in glavno prevoznih tirov št. 3 in 4 na železniški postaji Verd na progi št. 50 Ljubljana – Sežana - d.m.
1.1. | A.1.) TIRNE NAPRAVE - SANACIJA ZGORNJEGA USTROJA NA ŽP Verd TIR št. 3 od km 597.277 (KKr 4) do km 597.888 (KKr 11)= 611 m | 0
1.1.2. | I. PRIPRAVLJALNA IN ZAKLJUČNA DELA | 0
1.1.3. | II. ZGORNJI USTROJ | 0
1.1.4. | III. TIRNA GREDA IN BANKINE | 0
1.2. | A.2.) TIRNE NAPRAVE - SANACIJA ZGORNJEGA USTROJA NA ŽP Verd TIR št. 4 od km 597.276 (ZKr 5) do km 597.968 (KKr 15)= 692 m | 0
1.2.2. | I. PRIPRAVLJALNA IN ZAKLJUČNA DELA | 0
1.2.3. | II. ZGORNJI USTROJ | 0
1.2.4. | III. TIRNA GREDA IN BANKINE | 0
1.3. | A.3.) TIRNE NAPRAVE - SANACIJA ZGORNJEGA USTROJA NA ŽP Verd LEVI TIR od km 597.996 (ZKr 14) do km 606.651 (ZKr 1)= 8.655m | 0
1.3.2. | I. PRIPRAVLJALNA IN ZAKLJUČNA DELA | 0
1.3.3. | II. ZGORNJI USTROJ | 0
1.3.4. | III. TIRNA GREDA IN BANKINE | 0
1.3.5. | IV. ODVODNJAVANJE | 0
1.3.6. | V. UREDITEV NIVOJSKEGA PREHODA - NPr km 605.703,85 | 0
1.3.7. | VI. UREDITEV NIVOJSKEGA PREHODA - NPr km 606,385,5 | 0
1.3.8. | VII. SANACIJSKA DELA | 0
1.4. | A.4.) TIRNE NAPRAVE - SANACIJA ZGORNJEGA USTROJA NA ŽP Verd DESNI TIR (D50) od km 598.001 (ZKr 15) do km 606.680 (KKr 3)= 8679 m | 0
1.4.2. | I. PRIPRAVLJALNA IN ZAKLJUČNA DELA | 0
1.4.3. | II. ZGORNJI USTROJ | 0
1.4.4. | III. TIRNA GREDA IN BANKINE | 0
1.4.5. | IV. ODVODNJAVANJE | 0
1.4.6. | V. UREDITEV NIVOJSKEGA PREHODA - NPr km 605.703,85 | 0
1.4.7. | VI. UREDITEV NIVOJSKEGA PREHODA - NPr km 606,385,5 | 0
1.4.8. | VII. SANACIJSKA DELA | 0
1.5. | A.5.) SPLOŠNO | 0
| Popolna sanacija zgornjega ustroja in delna sanacija spodnjega ustroja na odseku Verd – Logatec in glavno prevoznih tirov št. 3 in 4 na železniški postaji Verd na progi št. 50 Ljubljana – Sežana - d.m. | 0
| Nepredvidena dela 5% | 0
| VREDNOST SKUPAJ v EUR brez DDV: | 0
| 22 % DDV: | 0
| VREDNOST SKUPAJ v EUR z DDV: | 0
| Kraj: | Ponudnik:
Datum:

## ŽP VERD_tir 3
Popis del_ Proga št. 50_ odsek Verd_ Logatec in postaja Verd
POPIS DEL
1. | Popolna sanacija zgornjega ustroja in delna sanacija spodnjega ustroja na odseku Verd – Logatec in glavno prevoznih tirov št. 3 in 4 na železniški postaji Verd na progi št. 50 Ljubljana – Sežana - d.m.
Poz. | Opis | EM | Količina | Cena/EM | Skupaj
1.1. | A.1.) TIRNE NAPRAVE - SANACIJA ZGORNJEGA USTROJA NA ŽP Verd TIR št. 3 od km 597.277 (KKr 4) do km 597.888 (KKr 11)= 611 m
1.1.2. | I. PRIPRAVLJALNA IN ZAKLJUČNA DELA
1. | Obnova in zavarovanje zakoličbe osi tirov - postajni tir | m1 | 611
2. | Začasna ureditev prehodov preko treh (3) postajnih tirov tira z izdelavo okvirja iz lesenih pragov z voziščem v makadamski izvedbi | kom | 2
| SKUPAJ I: |  |  |  | 0
1.1.3. | II. ZGORNJI USTROJ
1. | Kompletna odstranitev tira 49/60E1 na lesenih pragih, vključno s stroški za uničenje odpadnih lesenih pragov, z nakladanjem tirnic, pragov in d.t.m. na vagone ter odvozom deponiranega materiala na razdaljo do 150 km. | m1 | 611
2. | Dobava in kompletno polaganje novega tira 60E1, na novih lesenih pragih dolžine 2,60 m, novi tirni gredi deb. min 30 cm pod pragom, z elastično pritrditvijo (SKL12). Kompletno z vsemi regulacijami in podbijanjem. Ves material je nov (tirnice R350, leseni pragi (hrastovi) kreozot; pritrdilni material (kpl/prag); tirna greda iz tolčenec I. za tirno gredo sedimentnega izvora) | m1 | 611
3. | Smerna in višinska regulacija kretnic z dodajo tolčenca oz. podbijanjem - obstoječe kretnice p. Verd Kr. 4 in 11 | kos | 2
4. | Aluminotermitsko varjenje vseh tirnic v tirih, kretniških zvezah in kretnicah, vključno z dobavo materiala - 60E1 R350 HT | kos | 26
5. | Sproščanje tira v NZT - 60E1 | m1 | 611
6. | Sproščanje kretnic v NZT - 60E1 | kom | 2
7. | Dobava in vgraditev drobirja granulacije 4/16 mm za premikalno stezo med tiroma št. 2 in 3 | m3 | 100
8. | Dobava in vgraditev naprav proti vzdolžnemu premiku tirnic 60E1 na lesenih pragih | kos | 368
9. | Dobava in izdelava oznak za os in niveleto tira (pritrditev na drog VM, …) | kom | 20
10. | Dobava, izdelava in vgraditev oznak za kontrolo vzdolžnega potovanja tirnic, vgradnja v samostojni temelj (po standardu JUS P.B8.001) in (navodilom 925 DN 36) | kom | 6
11. | Izdelava in vgraditev hm in km oznak z utorjenimi št. (po standardu JUS P.B8.012) | kos | 9
12. | Izdelava in vgraditev nagibnih kazal (po standardu JUS P.B8.013) | kos | 4
13. | Signalna oznaka 33 "sprememba progovne hitrosti na…km/h"; dobava in vgraditev | kos | 2
14. | Signalna oznaka 34 "pričakuj spremembo progovne hitrosti na…km/h"; dobava in vgraditev | kos | 2
15. | Brušenje tirnic in zaključne meritve | m1 | 611
16. | Strošek merilnih voženj za zagotovitev stanja proge po opravljeni obnovi ter strošek meritev svetlega profila proge | m1 | 611
| SKUPAJ II: |  |  |  | 0
1.1.4. | III. TIRNA GREDA IN BANKINE
1. | Postavitev in zavarovanje prečnih profilov | kom | 25
2. | Strojni izkop tirne grede, z nakladanjem na kamione in odvozom na stalno deponijo | m3 | 2444
3. | Planiranje planuma | m2 | 3700
4. | Izdelava 1. plasti tolčenca; dobava in vgradnja | m3 | 750
5. | Ureditev premikalnih stez | m2 | 750
11878
| SKUPAJ III: |  |  |  | 0
Opombe:
- obračun po dejansko izvedenih količinah
VREDNOST SKUPAJ v EUR brez DDV:
0
22 % DDV:
0
SKUPAJ z DDV:
0

## ŽP VERD_tir 4
Popis del_ Proga št. 50_ odsek Verd_ Logatec in postaja Verd
POPIS DEL
1. | Popolna sanacija zgornjega ustroja in delna sanacija spodnjega ustroja na odseku Verd – Logatec in glavno prevoznih tirov št. 3 in 4 na železniški postaji Verd na progi št. 50 Ljubljana – Sežana - d.m.
Poz. | Opis | EM | Količina | Cena/EM | Skupaj
1.2. | A.2.) TIRNE NAPRAVE - SANACIJA ZGORNJEGA USTROJA NA ŽP Verd TIR št. 4 od km 597.276 (ZKr 5) do km 597.968 (KKr 15)= 692 m
1.2.2. | I. PRIPRAVLJALNA IN ZAKLJUČNA DELA
1. | Obnova in zavarovanje zakoličbe osi tirov - postajni tir | m1 | 692
2. | Začasna ureditev prehodov preko treh (3) postajnih tirov tira z izdelavo okvirja iz lesenih pragov z voziščem v makadamski izvedbi | kom | 2
| SKUPAJ I: |  |  |  | 0
1.2.3. | II. ZGORNJI USTROJ
1. | Kompletna odstranitev tira 49/60E1 na lesenih pragih, vključno s stroški za uničenje odpadnih lesenih pragov, z nakladanjem tirnic, pragov in d.t.m. na vagone ter odvozom deponiranega materiala na razdaljo do 150 km. | m1 | 692
2. | Dobava in kompletno polaganje novega tira 60E1, na novih lesenih pragih dolžine 2,60 m, novi tirni gredi deb. min 30 cm pod pragom, z elastično pritrditvijo (SKL12). Kompletno z vsemi regulacijami in podbijanjem. Ves material je nov (tirnice R350, leseni pragi (hrastovi) kreozot; pritrdilni material (kpl/prag); tirna greda iz tolčenec I. za tirno gredo sedimentnega izvora) | m1 | 692
3. | Smerna in višinska regulacija kretnic z dodajo tolčenca oz. podbijanjem - obstoječe kretnice p. Verd Kr. 5 in 15 | kos | 2
4. | Aluminotermitsko varjenje vseh tirnic v tirih, kretniških zvezah in kretnicah, vključno z dobavo materiala - 60E1 R350 HT | kos | 26
5. | Sproščanje tira v NZT - 60E1 | m1 | 692
6. | Sproščanje kretnic v NZT -60E1 | kom | 2
7. | Dobava in vgraditev naprav proti vzdolžnemu premiku tirnic 60E1 na lesenih pragih | kos | 368
8. | Dobava in izdelava oznak za os in niveleto tira (pritrditev na drog VM, …) | kom | 20
9. | Dobava, izdelava in vgraditev oznak za kontrolo vzdolžnega potovanja tirnic, vgradnja v samostojni temelj (po standardu JUS P.B8.001 in navodilom 925 DN 36) | kom | 6
10. | Izdelava in vgraditev hm in km oznak z utorjenimi št. (po standardu JUS P.B8.012) | kos | 9
11. | Izdelava in vgraditev nagibnih kazal (po standardu JUS P.B8.013) | kos | 4
12. | Signalna oznaka 33 "sprememba progovne hitrosti na…km/h"; dobava in vgraditev | kos | 2
13. | Signalna oznaka 34 "pričakuj spremembo progovne hitrosti na…km/h"; dobava in vgraditev | kos | 2
14. | Brušenje tirnic in zaključne meritve | m1 | 692
15. | Strošek merilnih voženj za zagotovitev stanja proge po opravljeni obnovi ter strošek meritev svetlega profila proge | m1 | 692
| SKUPAJ II: |  |  |  | 0
1.2.4. | III. TIRNA GREDA IN BANKINE
1. | Postavitev in zavarovanje prečnih profilov | kom | 28
2. | Strojni izkop tirne grede, z nakladanjem na kamione in odvozom v stalno deponijo | m3 | 2768
3. | Planiranje planuma | m2 | 4200
4. | Izdelava 1. plasti tolčenca; dobava in vgradnja | m3 | 830
5. | Ureditev bankin s planiranjem in utrjevanjem | m2 | 180
12601
| SKUPAJ III: |  |  |  | 0
Opombe:
- obračun po dejansko izvedenih količinah
VREDNOST SKUPAJ v EUR brez DDV:
0
22 % DDV:
0
SKUPAJ z DDV:
0

## LEVI TIR
Popis del_ Proga št. 50_ odsek Verd_ Logatec in postaja Verd
POPIS DEL
1. | Popolna sanacija zgornjega ustroja in delna sanacija spodnjega ustroja na odseku Verd – Logatec in glavno prevoznih tirov št. 3 in 4 na železniški postaji Verd na progi št. 50 Ljubljana – Sežana - d.m.
Poz. | Opis | EM | Količina | Cena/EM | Skupaj
1.3. | A.3.) TIRNE NAPRAVE - SANACIJA ZGORNJEGA USTROJA NA ŽP Verd LEVI TIR od km 597.996 (ZKr 14) do km 606.651 (ZKr 1)= 8.655m
1.3.2. | I. PRIPRAVLJALNA IN ZAKLJUČNA DELA
1. | Obnova in zavarovanje zakoličbe osi tirov - odprta proga | m1 | 8655
2. | Čiščenje trase s posekom in odstranitvijo grmovja in dreves, odstranitev vej predhodno posekanih dreves, odstranitev panjev, kamenja, zidarskih ostankov in razne nesnage z odvozom v stalno deponijo | m2 | 8000
3. | Čiščenje zarasti in krušljivega kamenja na obstoječih skalnih usekih | m2 | 2500
4. | Začasna ureditev prehodov preko tira z izdelavo okvirja iz lesenih pragov z voziščem v makadamski izvedbi | kom | 5
| SKUPAJ I: |  |  |  | 0
1.3.3. | II. ZGORNJI USTROJ
1. | Kompletna odstranitev tira 49/60E1 na lesenih pragih, vključno s stroški za uničenje odpadnih lesenih pragov, z nakladanjem tirnic, pragov in d.t.m. na vagone ter odvozom deponiranega materiala na razdaljo do 150 km. | m1 | 8655
2. | Demontaža varnostnih kotnikov oziroma tirnic na objektu z odvozom materiala v stalno ali začasno deponijo; po m1/tira | m1 | 270
3. | Dobava in kompletno polaganje novega tira 60E1, na novih lesenih pragih dolžine 2,60 m, novi tirni gredi deb. min 30 cm pod pragom, z elastično pritrditvijo (SKL12). Kompletno z vsemi regulacijami in podbijanjem. Ves material je nov (tirnice R350, leseni pragi (hrastovi) kreozot; pritrdilni material (kpl/prag); tirna greda iz tolčenec I. za tirno gredo sedimentnega izvora) | m1 | 8655
4. | Dobava in pritrditev varnostnega kotnika L 180/180/12 mm na lesene pragove, predelava za montažo v krožnem loku R=285. Na konceh sta varnostna kotnika ukrivljena proti osi tira in zaključena s konično oblikovanim hrastovim klinom; po m1 tira -Štampetov most | m1 | 270
5. | Dobava in vgraditev LIS sistema 60E1, L=2,80 m - km 606.205, desni trak - km 606.334, desni trak | kos | 2
6. | Smerna in višinska regulacija kretnic z dodajo tolčenca oz. podbijanjem - obstoječe kretnice P. Verd Kr 12, 14 in P. Logatec 1, 2 | kos | 4
7. | Aluminotermitsko varjenje vseh tirnic v tirih, kretniških zvezah in kretnicah, vključno z dobavo materiala - 60E1 R350 HT | kos | 162
8. | Sproščanje tira v NZT - 60E1 | m1 | 8655
9. | Sproščanje kretnic v NZT - 60E1 | kom | 2
10. | Dobava in vgraditev kap proti bočnemu premiku tira - lesen prag | kos | 4390
11. | Dobava in vgraditev naprav proti vzdolžnemu premiku tirnic 60E1 na lesenih pragih | kos | 284
12. | Dobava in izdelava oznak za os in niveleto tira (pritrditev na drog VM, …) | kom | 370
13. | Dobava, izdelava in vgraditev oznak za kontrolo vzdolžnega potovanja tirnic, vgradnja v samostojni temelj (po standardu JUS P.B8.001 in navodilom 925 DN 36) | kom | 18
14. | Izdelava in vgraditev hm in km oznak z utorjenimi številkami (po standardu JUS P.B8.012) | kos | 47
15. | Izdelava in vgraditev nagibnih kazal (po standardu JUS P.B8.013) | kos | 34
16. | Signalna oznaka 33 "sprememba progovne hitrosti na…km/h"; dobava in vgraditev | kos | 2
17. | Signalna oznaka 34 "pričakuj spremembo progovne hitrosti na…km/h"; dobava in vgraditev | kos | 2
18. | Brušenje tirnic in zaključne meritve | m1 | 8655
19. | Strošek merilnih voženj za zagotovitev stanja proge po opravljeni obnovi ter strošek meritev svetlega profila proge | m1 | 8655
| SKUPAJ II: |  |  |  | 0
1.3.4. | III. TIRNA GREDA IN BANKINE
1. | Postavitev in zavarovanje prečnih profilov | kom | 350
2. | Strojni izkop tirne grede, z nakladanjem na kamione in odvozom v stalno deponijo | m3 | 28600
3. | Izkop materiala V. kat. (z uporabo pnevmatskega kladiva) z nakladanjem na kamione in odvozom v stalno deponijo: - km 601.650 - 601.850 (izravnava planuma na območju drenaže) - km 603.100 - 603.350 (izravnava planuma na območju drenaže) | m3 | 410
4. | Izkop v materialu III. kat. za bankine z nakladanjem na kamione in odvozom v stalno deponijo | m3 | 2700
5. | Planiranje planuma | m2 | 52100
6. | Izdelava 1. plasti tolčenca; dobava in vgradnja | m3 | 8700
7. | Dobava in vgradnja tamponskega sloja iz TD 0/31 deb. sloja < 15 cm - km 601.650 - 601.850 (izravnava planuma na območju drenaže) - km 603.100 - 603.350 (izravnava planuma na območju drenaže) | m3 | 410
8. | Ureditev bankin s planiranjem in utrjevanjem | m2 | 5200
| SKUPAJ III: |  |  |  | 0
1.3.5. | IV. ODVODNJAVANJE
1. | Izkop drenažnega jarka dim. 50 x 30 cm v materialu IV. ktg z odvozom v stalno deponijo (km 601.650 - 601.850, km 603.100 - 603.350, 603.600-603.900) | m3 | 120
2. | Dobava in vgraditev drenažnega sistema DRENOTUBE Ø90/110/300( km 601.650 - 601.850, km 603.100 - 603.350, 603.600-603.900) | m | 750
3. | Dobava in zasipanje drenažnih jarkov z vodoprepustnim kamnitim materialom 16/31 mm | m3 | 110
4. | Dobava in kompletna izdelava ponikovalnic iz perforiranih betonskih cevi Ø80, betonskim pokrovom in zasipom z vodoprepustnim kamnitim materialom 16/31 mm, globine do 2,0 m | kpl | 3
5. | Dobava in kompletna izdelava jaškov iz betonskih cevi Ø80, betonskim pokrovom materialom 16/31 mm, globine do 1,0 m, na medsebojni razdalji 50 m | kpl | 15
| SKUPAJ IV: |  |  |  | 0
1.3.6. | V. UREDITEV NIVOJSKEGA PREHODA - NPr km 605.703,85
1.3.6.1. | Zgornji ustroj
1. | Obnova in zavarovanje zakoličbe prehoda | kpl | 1
2. | Odstranitev tlaka v leseni izvedbi na obstoječem prehodu z deponiranjem in odvozom na stalno deponijo; obračun po m1/tira | m1 | 3
3. | Površinski izkop na cestišču glob. do 20 cm z odvozom materiala v stalno deponijo | m3 | 4
4. | Zasip z nevezanim nasipnim materialom (peščeno gramozni material), z dobavo, vgrajevanjem, planiranjem in utrditvijo do predpisane komprimacije, vgrajevanje v slojih do 30 cm (nosilna plast pod temelji NPr) | m3 | 6
5. | Dobava in vgradnja podložnega betona C12/15 v deb.ca 15 cm; podlaga za betonski temelj robnika | m3 | 1
6. | Tlakovanje prehoda preko tira (60E1, leseni pragi, SKL12) z gumenimi ploščami (kot n.pr. STRAIL); vključno z betonskimi "T" elementi, robniki, betonskimi temelji dim.45/30 cm dolž.150 cm; z dobavo in montažo. Izvedba po detajlih dobavitelja in navodilih projektanta! - šir.prehoda je 4,8 m (vozišče 1 x 3,0 m, bankine 2 x 0,75 m), kot križanja 90° | kpl | 1
7. | Izdelava nevezane nosilne plasti TD 0/32 v deb. 30 cm; z dobavo, vgrajevanjem v slojih, planiranjem in utrditvijo do predpisane komprimacije | m3 | 10
8. | Izdelava nosilne plasti bituminizirane zmesi AC 16 base B 50/70 A3 v deb.8 cm | m2 | 9
9. | Izdelava obrabne in zaporne plasti bituminizirane zmesi AC 8 surf B 70/100 A3 v deb.4 cm | m2 | 9
10. | Izdelava robne črte - šir. 10 cm | m1 | 12
1.3.6.2. | Spodnji ustroj
1. | Izkop materiala III.-IV. ktg debelina sloja 50 cm z odvozom v stalno deponijo; km 605.688 do km 605.718 = 30 m | m3 | 90
2. | Planiranje in utrditev temeljnih tal pred izdelavo tamponskega sloja z utrjevanjem do predpisane zbitosti, Ev2>20 Mpa | m2 | 180
3. | Dobava in vgraditev ločilno-filtrske geotekstilije T≥ 20 kN/m pod tamponskim slojem | m2 | 180
4. | Dobava in poloaganje geomreže natezne trdnosti T>40 kN/m v prečni smeri in T>30 kN/m v vzdolžni smeri | m2 | 180
5. | Izvedba nevezane nosilne plasti (NNP) - tampon iz prodnih ali drobljenih kamnitih materialov zrnavosti 0/31 v deb.do 50 cm; material mora biti čist kamniti agregat; dobava s prevozom, vgrajevanje, planiranje, razgrinjanje in utrditev do predpisane zbitosti. - 605.688 do km 605.718 = 30 m | m3 | 90
6. | Fino planiranje in utrditev planuma do predpisane komprimacije, Ev2>100 Mpa | m2 | 180
7. | Izkop v materialu III. kat. za drenažo z nakladanjem na kamione in odvozom v stalno deponijo | m3 | 15
8. | Dobava in polaganje betonskih cevi Ø 30 cm na betonski podlagi debeline 10 cm kot zaščita drenažne cevi pod cesto | m1 | 6
9. | Dobava in polaganje plastičnih drenažnih cevi DN 160 na betonski podlagi debeline 10 cm. Zgornja površina je zglajena z nagibom proti cevi | m1 | 30
10. | Dobava in vgraditev filtrske geotekstilije ≥ 20 kN/m za zaščito drenažnega filtra | m2 | 150
11. | Dobava in zasipanje drenažnih cevi z vodoprepustnim kamnitim materialom 16/31 mm | m3 | 15
12. | Dobava in kompletna izdelava jaškov iz betonskih cevi Ø80, betonskim pokrovom materialom 16/31 mm, globine do 1,0 m, na medsebojni razdalji 50 m | kpl | 1
13. | Izdelava iztočne glave na drenažni cevi (Ø 16 cm). Postavka vključuje dobavo, pripravo, opaženje in betoniranje z betonom C 25/30 | kpl | 1
| SKUPAJ V: |  |  |  | 0
1.3.7. | VI. UREDITEV NIVOJSKEGA PREHODA - NPr km 606,385,5
1.3.7.1. | Zgornji ustroj
1. | Obnova in zavarovanje zakoličbe prehodov | kos | 1
2. | Odstranitev tlaka v leseni izvedbi na obstoječih prehodih z deponiranjem in odvozom na stalno deponijo; obračun po m1/tira | m1 | 6
3. | Rezanje in odstranitev asfaltnega sloja deb. 8 cm z odvozom materiala v stalno deponijo | m2 | 15
4. | Površinski izkop na cestišču glob. do 20 cm z odvozom materiala v stalno deponijo | m3 | 6
5. | Zasip z nevezanim nasipnim materialom (peščeno gramozni material), z dobavo, vgrajevanjem, planiranjem in utrditvijo do predpisane komprimacije, vgrajevanje v slojih do 30 cm | m3 | 8
6. | Dobava in vgradnja izravnalnega podložnega betona C12/15 v deb.ca 5 cm; podlaga za betonski temelj robnika | m3 | 2
7. | Tlakovanje prehoda preko tira (60E1, leseni pragi, SKL12) z gumenimi ploščami (kot n.pr. STRAIL); vključno z betonskimi "T" elementi, robniki, betonskimi temelji dim.45/30 cm dolž.150 cm; z dobavo in montažo. Izvedba po detajlih dobavitelja in navodilih projektanta! - šir.prehoda je 6,5 m (vozišče 2 x 2,5 m, bankine 2 x 0,75 m), kot križanja 60° | kpl | 1
8. | Izdelava nevezane nosilne plasti tamponskega drobljenca D 32 v deb.30 cm; z dobavo, vgrajevanjem v slojih, planiranjem in utrditvijo do predpisane komprimacije | m3 | 13
9. | Izdelava nosilne plasti bituminizirane zmesi AC 16 base B 50/70 A3 v deb.8cm | m2 | 15
10. | Izdelava obrabne in zaporne plasti bituminizirane zmesi AC 8 surf B 70/100 A3 v deb.4 cm | m2 | 15
11. | Izdelava robne črte - šir. 10 cm | m1 | 12
1.3.7.2. | Spodnji ustroj
1. | Izkop materiala III.-IV.ktg debelinea sloja 50 cm z odvozom v stalno deponijo; km 606.370 do km 606.400= 30m | m3 | 90
2. | Planiranje in utrditev temeljnih tal pred izdelavo tamponskega sloja z utrjevanjem do predpisane zbitosti, Ev2>20 Mpa | m2 | 180
3. | Dobava in vgraditev ločilno-filtrske geotekstilije ≥ 20 kN/m pod tamponskim slojem | m2 | 180
4. | Dobava in poloaganje geomreže natezne trdnosti T>40 kN/m v prečni smeri in T>30 kN/m v vzdolžni smeri | m2 | 180
5. | Izvedba nevezane nosilne plasti (NNP) - tampon iz prodnih ali drobljenih kamnitih materialov zrnavosti 0/31 v deb.do 50 cm; material mora biti čist kamniti agregat; dobava s prevozom, vgrajevanje, planiranje, razgrinjanje in utrditev do predpisane zbitosti. - km 606.370 do km 606.400=30m | m3 | 90
6. | Fino planiranje in utrditev planuma do predpisane komprimacije, Ev2>100 Mpa | m2 | 180
7. | Izkop v materialu III. kat. za drenažo z nakladanjem na kamione in odvozom v stalno deponijo | m3 | 15
8. | Dobava in polaganje betonskih cevi Ø 30 cm na betonski podlagi debeline 10 cm kot zaščita drenažne cevi pod cesto | m1 | 6
9. | Dobava in polaganje plastičnih drenažnih cevi DN 160 na betonski podlagi debeline 10 cm. Zgornja površina je zglajena z nagibom proti cevi | m1 | 30
10. | Dobava in vgraditev filtrske geotekstilije ≥ 20 kN/m za zaščito drenažnega filtra | m2 | 150
11. | Dobava in zasipanje drenažnih cevi z vodoprepustnim kamnitim materialom 16/31 mm | m3 | 15
12. | Dobava in kompletna izdelava jaškov iz betonskih cevi Ø80, betonskim pokrovom materialom 16/31 mm, globine do 1,0 m, na medsebojni razdalji 50 m | kpl | 1
13. | Izdelava iztočne glave na drenažni cevi (Ø 16 cm). Postavka vključuje dobavo, pripravo, opaženje in betoniranje z betonom C 25/30 | kpl | 1
| SKUPAJ VI: |  |  |  | 0
1.3.8. | VII. SANACIJSKA DELA
1.3.8.1. | Obokan kamnit most - parapet levo v km 598.103, L=6 m; sanacija robnega venca
1. | Detajlni posnetek dimenzij obstoječega objekta, zaradi detajlne prilagoditve izvedbe dejanskemu stanju objekta | kpl | 1
2. | Porušitev in odstranitev ograje iz železnih elementov z odvozom na stalno deponijo | m1 | 6
3. | Porušitev in odstranitev obstoječega kamnitega parapeta z odvozom na stalno deponijo - delno za zagotovitev sanacije do višine GRP | m3 | 0
4. | Porušitev in odstranitev slabih obstoječih površin parapeta | m3 | 1
5. | Čiščenje obstoječega parapeta | m2 | 5
6. | Dobava in izdelava opaža robnega venca | m2 | 4
7. | Vrtanje lukenj RAØ20 za vgradnjo sider v obstoječo konstrukcijo; L=50 cm | kos | 48
8. | Dobava, izdelava in vgradnja sider iz RAØ14 dolžine 60 cm s cem. malto v obstoječo konstrukcijo | kos | 48
9. | Dobava in postavitev armaturne mreže Q335 | kg | 36
10. | Dobava in vgraditev traku FeZn 25x4 mm za ozemljitev | m | 6
11. | Dobava in vgraditev betona C30/37 v robni venec | m3 | 1
12. | Dobava in izdelava ograje višine 100 cm, stojke na razdalji 2,0 m sidrane preko prirobnice v podlago, horizontalno polnilo na 50 cm, priključek ozemljitve, material okrogla vroče cinkana cev Ø50, | m | 6
13. | Postavitev in odstranitev delovnega odra, viš. do 5 m | m | 0
14. | Fugiranje opornikov in oboka kamnitega mostu - levo (km 598.102,84) | m2 | 60
1.3.8.2. | Obokan kamnit prepust - parapet levo v km 599.043, L=4 m; sanacija robnega venca
1. | Detajlni posnetek dimenzij obstoječega objekta, zaradi detajlne prilagoditve izvedbe dejanskemu stanju objekta | kpl | 1
2. | Porušitev in odstranitev ograje iz železnih elementov z odvozom na stalno deponijo | m1 | 4
3. | Porušitev in odstranitev obstoječega kamnitega parapeta z odvozom na stalno deponijo - delno za zagotovitev sanacije do višine GRP | m3 | 2
4. | Porušitev in odstranitev slabih obstoječih površin parapeta | m3 | 1
5. | Čiščenje obstoječega parapeta | m2 | 3
6. | Dobava in izdelava opaža robnega venca | m2 | 3
7. | Vrtanje lukenj RAØ20 za vgradnjo sider v obstoječo konstrukcijo; L=50 cm | kos | 32
8. | Dobava, izdelava in vgradnja sider iz RAØ14 dolžine 60 cm s cem. malto v obstoječo konstrukcijo | kos | 32
9. | Dobava in postavitev armaturne mreže Q335 | kg | 24
10. | Dobava in vgraditev traku FeZn 25x4 mm za ozemljitev | m | 4
11. | Dobava in vgraditev betona C30/37 v robni venec | m3 | 1
12. | Dobava in izdelava ograje višine 100 cm, stojke na razdalji 2,0 m sidrane preko prirobnice v podlago, horizontalno polnilo na 50 cm, priključek ozemljitve, material okrogla vroče cinkana cev Ø50, | m | 4
13. | Postavitev in odstranitev delovnega odra, viš. do 5 m | m | 0
1.3.8.3. | Zid levo od km 599.700 do km 599.712, L=12 m; sanacija robnega venca
1. | Detajlni posnetek dimenzij obstoječega objekta, zaradi detajlne prilagoditve izvedbe dejanskemu stanju objekta | kpl | 1
2. | Porušitev in odstranitev ograje iz železnih elementov z odvozom na stalno deponijo | m1 | 12
3. | Porušitev in odstranitev obstoječega kamnitega parapeta z odvozom na stalno deponijo - delno za zagotovitev sanacije do višine GRP | m3 | 5
4. | Porušitev in odstranitev slabih obstoječih površin parapeta | m3 | 2
5. | Čiščenje obstoječega parapeta | m2 | 9
6. | Dobava in izdelava opaža robnega venca | m2 | 8
7. | Vrtanje lukenj RAØ20 za vgradnjo sider v obstoječo konstrukcijo; L=50 cm | kos | 96
8. | Dobava, izdelava in vgradnja sider iz RAØ14 dolžine 60 cm s cem. malto v obstoječo konstrukcijo | kos | 96
9. | Dobava in postavitev armaturne mreže Q335 | kg | 72
10. | Dobava in vgraditev traku FeZn 25x4 mm za ozemljitev | m | 12
11. | Dobava in vgraditev betona C30/37 v robni venec | m3 | 2
12. | Dobava in izdelava ograje višine 100 cm, stojke na razdalji 2,0 m sidrane preko prirobnice v podlago, horizontalno polnilo na 50 cm, priključek ozemljitve, material okrogla vroče cinkana cev Ø50, | m | 12
13. | Začasna prestavitev SVTK trase v pločevinastih koritih in postavitev po končanih delih | m | 24
14. | Postavitev in odstranitev delovnega odra, viš. do 5 m | m | 0
1.3.8.4. | Zid levo od km 599.738 do km 599.752, L=19 m; sanacija robnega venca
1. | Detajlni posnetek dimenzij obstoječega objekta, zaradi detajlne prilagoditve izvedbe dejanskemu stanju objekta | kpl | 1
2. | Porušitev in odstranitev ograje iz železnih elementov z odvozom na stalno deponijo | m1 | 14
3. | Porušitev in odstranitev obstoječega kamnitega parapeta z odvozom na stalno deponijo - delno za zagotovitev sanacije do višine GRP | m3 | 5
4. | Porušitev in odstranitev slabih obstoječih površin parapeta | m3 | 2
5. | Čiščenje obstoječega parapeta | m2 | 11
6. | Dobava in izdelava opaža robnega venca | m2 | 9
7. | Vrtanje lukenj RAØ20 za vgradnjo sider v obstoječo konstrukcijo; L=50 cm | kos | 112
8. | Dobava, izdelava in vgradnja sider iz RAØ14 dolžine 60 cm s cem. malto v obstoječo konstrukcijo | kos | 112
9. | Dobava in postavitev armaturne mreže Q335 | kg | 84
10. | Dobava in vgraditev traku FeZn 25x4 mm za ozemljitev | m | 14
11. | Dobava in vgraditev betona C30/37 v robni venec | m3 | 3
12. | Dobava in izdelava ograje višine 100 cm, stojke na razdalji 2,0 m sidrane preko prirobnice v podlago, horizontalno polnilo na 50 cm, priključek ozemljitve, material okrogla vroče cinkana cev Ø50, | m | 14
13. | Postavitev in odstranitev delovnega odra, viš. do 5 m | m | 0
1.3.8.5. | Obokan kamnit prepust - parapet levo v km 599.757, L=9 m; sanacija robnega venca
1. | Detajlni posnetek dimenzij obstoječega objekta, zaradi detajlne prilagoditve izvedbe dejanskemu stanju objekta | kpl | 1
2. | Porušitev in odstranitev ograje iz železnih elementov z odvozom na stalno deponijo | m1 | 9
3. | Porušitev in odstranitev obstoječega kamnitega parapeta z odvozom na stalno deponijo - delno za zagotovitev sanacije do višine GRP | m3 | 0
4. | Porušitev in odstranitev slabih obstoječih površin parapeta | m3 | 1
5. | Čiščenje obstoječega parapeta | m2 | 7
6. | Dobava in izdelava opaža robnega venca | m2 | 6
7. | Vrtanje lukenj RAØ20 za vgradnjo sider v obstoječo konstrukcijo; L=50 cm | kos | 72
8. | Dobava, izdelava in vgradnja sider iz RAØ14 dolžine 60 cm s cem. malto v obstoječo konstrukcijo | kos | 72
9. | Dobava in postavitev armaturne mreže Q335 | kg | 54
10. | Dobava in vgraditev traku FeZn 25x4 mm za ozemljitev | m | 9
11. | Dobava in vgraditev betona C30/37 v robni venec | m3 | 2
12. | Dobava in izdelava ograje višine 100 cm, stojke na razdalji 2,0 m sidrane preko prirobnice v podlago, horizontalno polnilo na 50 cm, priključek ozemljitve, material okrogla vroče cinkana cev Ø50, | m | 9
13. | Postavitev in odstranitev delovnega odra, viš. do 5 m | m | 0
1.3.8.6. | Zid desno od km 599.761 do km 599.777, L=16 m; sanacija robnega venca
1. | Detajlni posnetek dimenzij obstoječega objekta, zaradi detajlne prilagoditve izvedbe dejanskemu stanju objekta | kpl | 1
2. | Porušitev in odstranitev ograje iz železnih elementov z odvozom na stalno deponijo | m1 | 16
3. | Porušitev in odstranitev obstoječega kamnitega parapeta z odvozom na stalno deponijo - delno za zagotovitev sanacije do višine GRP | m3 | 6
4. | Porušitev in odstranitev slabih obstoječih površin parapeta | m3 | 2
5. | Čiščenje obstoječega parapeta | m2 | 12
6. | Dobava in izdelava opaža robnega venca | m2 | 10
7. | Vrtanje lukenj RAØ20 za vgradnjo sider v obstoječo konstrukcijo; L=50 cm | kos | 128
8. | Dobava, izdelava in vgradnja sider iz RAØ14 dolžine 60 cm s cem. malto v obstoječo konstrukcijo | kos | 128
9. | Dobava in postavitev armaturne mreže Q335 | kg | 96
10. | Dobava in vgraditev traku FeZn 25x4 mm za ozemljitev | m | 16
11. | Dobava in vgraditev betona C30/37 v robni venec | m3 | 3
12. | Dobava in izdelava ograje višine 100 cm, stojke na razdalji 2,0 m sidrane preko prirobnice v podlago, horizontalno polnilo na 50 cm, priključek ozemljitve, material okrogla vroče cinkana cev Ø50, | m | 16
13. | Začasna prestavitev SVTK trase v pločevinastih koritih in postavitev po končanih delih | m | 32
14. | Postavitev in odstranitev delovnega odra, viš. do 5 m | m | 0
1.3.8.7. | Zid levo od km 600.073 do km 600.129, L=56 m; sanacija robnega venca
1. | Detajlni posnetek dimenzij obstoječega objekta, zaradi detajlne prilagoditve izvedbe dejanskemu stanju objekta | kpl | 1
2. | Porušitev in odstranitev ograje iz železnih elementov z odvozom na stalno deponijo | m1 | 56
3. | Porušitev in odstranitev obstoječega kamnitega parapeta z odvozom na stalno deponijo - delno za zagotovitev sanacije do višine GRP | m3 | 0
4. | Porušitev in odstranitev slabih obstoječih površin parapeta | m3 | 6
5. | Čiščenje obstoječega parapeta | m2 | 42
6. | Dobava in izdelava opaža robnega venca | m2 | 34
7. | Vrtanje lukenj RAØ20 za vgradnjo sider v obstoječo konstrukcijo; L=50 cm | kos | 448
8. | Dobava, izdelava in vgradnja sider iz RAØ14 dolžine 60 cm s cem. malto v obstoječo konstrukcijo | kos | 448
9. | Dobava in postavitev armaturne mreže Q335 | kg | 336
10. | Dobava in vgraditev traku FeZn 25x4 mm za ozemljitev | m | 56
11. | Dobava in vgraditev betona C30/37 v robni venec | m3 | 9
12. | Dobava in izdelava ograje višine 100 cm, stojke na razdalji 2,0 m sidrane preko prirobnice v podlago, horizontalno polnilo na 50 cm, priključek ozemljitve, material okrogla vroče cinkana cev Ø50, | m | 56
13. | Postavitev in odstranitev delovnega odra, viš. do 5 m | m | 0
1.3.8.8. | Obokan betonski viadukt - parapet levo v km 600.212, L=105 m; sanacija robnega venca
1. | Detajlni posnetek dimenzij obstoječega objekta, zaradi detajlne prilagoditve izvedbe dejanskemu stanju objekta | kpl | 1
2. | Sanacija ograje brez polnila iz železnih pravokotnih cevi 50/50 mm, viš. 60 cm, stojke na razdalji1,5 m, z barvanjem: - mehanska priprava podlage - osnovni antikorozijski premaz - zaključni premaz v dveh slojih | m1 | 155
3. | Porušitev in odstranitev slabih obstoječih površin parapeta | m3 | 16
4. | Sanacija betonskih površin parapeta: - priprava podlage - zaščita odkrite armature - nanos reparaturne malte sloj deb. do 50 mm - zaglajevanje površin - zaključni sloj | m2 | 310
5. | Začasna prestavitev SVTK trase v koritih in postavitev po končanih delih | m | 186
6. | Postavitev in odstranitev delovnega odra, viš. do 10 m | m | 155
1.3.8.9. | Obokan kamnit prepust - parapet levo v km 600.734, L=6 m; sanacija robnega venca
1. | Detajlni posnetek dimenzij obstoječega objekta, zaradi detajlne prilagoditve izvedbe dejanskemu stanju objekta | kpl | 1
2. | Porušitev in odstranitev ograje iz železnih elementov z odvozom na stalno deponijo | m1 | 6
3. | Porušitev in odstranitev obstoječega kamnitega parapeta z odvozom na stalno deponijo - delno za zagotovitev sanacije do višine GRP | m3 | 0
4. | Porušitev in odstranitev slabih obstoječih površin parapeta | m3 | 1
5. | Čiščenje obstoječega parapeta | m2 | 5
6. | Dobava in izdelava opaža robnega venca | m2 | 4
7. | Vrtanje lukenj RAØ20 za vgradnjo sider v obstoječo konstrukcijo; L=50 cm | kos | 48
8. | Dobava, izdelava in vgradnja sider iz RAØ14 dolžine 60 cm s cem. malto v obstoječo konstrukcijo | kos | 48
9. | Dobava in postavitev armaturne mreže Q335 | kg | 36
10. | Dobava in vgraditev traku FeZn 25x4 mm za ozemljitev | m | 6
11. | Dobava in vgraditev betona C30/37 v robni venec | m3 | 1
12. | Dobava in izdelava ograje višine 100 cm, stojke na razdalji 2,0 m sidrane preko prirobnice v podlago, horizontalno polnilo na 50 cm, priključek ozemljitve, material okrogla vroče cinkana cev Ø50, | m | 6
13. | Postavitev in odstranitev delovnega odra, viš. do 5 m | m | 0
1.3.8.10. | Zid levo od km 600.750 do km 600.756, L=6 m; sanacija robnega venca
1. | Detajlni posnetek dimenzij obstoječega objekta, zaradi detajlne prilagoditve izvedbe dejanskemu stanju objekta | kpl | 1
2. | Porušitev in odstranitev ograje iz železnih elementov z odvozom na stalno deponijo | m1 | 6
3. | Porušitev in odstranitev obstoječega kamnitega parapeta z odvozom na stalno deponijo - delno za zagotovitev sanacije do višine GRP | m3 | 0
4. | Porušitev in odstranitev slabih obstoječih površin parapeta | m3 | 1
5. | Čiščenje obstoječega parapeta | m2 | 5
6. | Dobava in izdelava opaža robnega venca | m2 | 4
7. | Vrtanje lukenj RAØ20 za vgradnjo sider v obstoječo konstrukcijo; L=50 cm | kos | 48
8. | Dobava, izdelava in vgradnja sider iz RAØ14 dolžine 60 cm s cem. malto v obstoječo konstrukcijo | kos | 48
9. | Dobava in postavitev armaturne mreže Q335 | kg | 36
10. | Dobava in vgraditev traku FeZn 25x4 mm za ozemljitev | m | 6
11. | Dobava in vgraditev betona C30/37 v robni venec | m3 | 1
12. | Dobava in izdelava ograje višine 100 cm, stojke na razdalji 2,0 m sidrane preko prirobnice v podlago, horizontalno polnilo na 50 cm, priključek ozemljitve, material okrogla vroče cinkana cev Ø50, | m | 6
13. | Postavitev in odstranitev delovnega odra, viš. do 5 m | m | 0
1.3.8.11. | Oporniki nadvoza levo v km 601.577, L=6 m; fugiranje
1. | Detajlni posnetek dimenzij obstoječega objekta, zaradi detajlne prilagoditve izvedbe dejanskemu stanju objekta | kpl | 1
3. | Čiščenje kamnitega opornika, kamniti bloki D < 50 x 50 cm, širina rege d < 5 cm | m2 | 36
4. | Fugiranje: - čiščenje in priprava reg - dobava in zapolnitev reg z uporabo namenske malte - zaključna obdelava in čiščenje | m2 | 36
1.3.8.12. | Obokan kamnit most - parapet levo v km 601.896, L=6 m; sanacija robnega venca
1. | Detajlni posnetek dimenzij obstoječega objekta, zaradi detajlne prilagoditve izvedbe dejanskemu stanju objekta | kpl | 1
2. | Porušitev in odstranitev ograje iz železnih elementov z odvozom na stalno deponijo | m1 | 6
3. | Porušitev in odstranitev obstoječega kamnitega parapeta z odvozom na stalno deponijo - delno za zagotovitev sanacije do višine GRP | m3 | 0
4. | Porušitev in odstranitev slabih obstoječih površin parapeta | m3 | 1
5. | Čiščenje obstoječega parapeta | m2 | 5
6. | Dobava in izdelava opaža robnega venca | m2 | 4
7. | Vrtanje lukenj RAØ20 za vgradnjo sider v obstoječo konstrukcijo; L=50 cm | kos | 48
8. | Dobava, izdelava in vgradnja sider iz RAØ14 dolžine 60 cm s cem. malto v obstoječo konstrukcijo | kos | 48
9. | Dobava in postavitev armaturne mreže Q335 | kg | 36
10. | Dobava in vgraditev traku FeZn 25x4 mm za ozemljitev | m | 6
11. | Dobava in vgraditev betona C30/37 v robni venec | m3 | 1
12. | Dobava in izdelava ograje višine 100 cm, stojke na razdalji 2,0 m sidrane preko prirobnice v podlago, horizontalno polnilo na 50 cm, priključek ozemljitve, material okrogla vroče cinkana cev Ø50, | m | 6
13. | Postavitev in odstranitev delovnega odra, viš. do 5 m | m | 0
1.3.8.13. | Zid levo od km 601.900 do km 601.913, L=13 m; sanacija robnega venca
1. | Detajlni posnetek dimenzij obstoječega objekta, zaradi detajlne prilagoditve izvedbe dejanskemu stanju objekta | kpl | 1
2. | Porušitev in odstranitev ograje iz železnih elementov z odvozom na stalno deponijo | m1 | 13
3. | Porušitev in odstranitev obstoječega kamnitega parapeta z odvozom na stalno deponijo - delno za zagotovitev sanacije do višine GRP | m3 | 0
4. | Porušitev in odstranitev slabih obstoječih površin parapeta | m3 | 2
5. | Čiščenje obstoječega parapeta | m2 | 10
6. | Dobava in izdelava opaža robnega venca | m2 | 8
7. | Vrtanje lukenj RAØ20 za vgradnjo sider v obstoječo konstrukcijo; L=50 cm | kos | 104
8. | Dobava, izdelava in vgradnja sider iz RAØ14 dolžine 60 cm s cem. malto v obstoječo konstrukcijo | kos | 104
9. | Dobava in postavitev armaturne mreže Q335 | kg | 78
10. | Dobava in vgraditev traku FeZn 25x4 mm za ozemljitev | m | 13
11. | Dobava in vgraditev betona C30/37 v robni venec | m3 | 2
12. | Dobava in izdelava ograje višine 100 cm, stojke na razdalji 2,0 m sidrane preko prirobnice v podlago, horizontalno polnilo na 50 cm, priključek ozemljitve, material okrogla vroče cinkana cev Ø50, | m | 13
13. | Postavitev in odstranitev delovnega odra, viš. do 5 m | m | 0
1.3.8.14. | Obokan kamnit prepust - parapet levo v km 602.270, L=4 m; sanacija robnega venca
1. | Detajlni posnetek dimenzij obstoječega objekta, zaradi detajlne prilagoditve izvedbe dejanskemu stanju objekta | kpl | 1
2. | Porušitev in odstranitev ograje iz železnih elementov z odvozom na stalno deponijo | m1 | 4
3. | Porušitev in odstranitev obstoječega kamnitega parapeta z odvozom na stalno deponijo - delno za zagotovitev sanacije do višine GRP | m3 | 0
4. | Porušitev in odstranitev slabih obstoječih površin parapeta | m3 | 1
5. | Čiščenje obstoječega parapeta | m2 | 3
6. | Dobava in izdelava opaža robnega venca | m2 | 3
7. | Vrtanje lukenj RAØ20 za vgradnjo sider v obstoječo konstrukcijo; L=50 cm | kos | 32
8. | Dobava, izdelava in vgradnja sider iz RAØ14 dolžine 60 cm s cem. malto v obstoječo konstrukcijo | kos | 32
9. | Dobava in postavitev armaturne mreže Q335 | kg | 24
10. | Dobava in vgraditev traku FeZn 25x4 mm za ozemljitev | m | 4
11. | Dobava in vgraditev betona C30/37 v robni venec | m3 | 1
12. | Dobava in izdelava ograje višine 100 cm, stojke na razdalji 2,0 m sidrane preko prirobnice v podlago, horizontalno polnilo na 50 cm, priključek ozemljitve, material okrogla vroče cinkana cev Ø50, | m | 4
13. | Postavitev in odstranitev delovnega odra, viš. do 5 m | m | 0
1.3.8.15. | Zid levo od km 602.280 do km 602.380, L=10 m; sanacija robnega venca
1. | Detajlni posnetek dimenzij obstoječega objekta, zaradi detajlne prilagoditve izvedbe dejanskemu stanju objekta | kpl | 1
2. | Porušitev in odstranitev ograje iz železnih elementov z odvozom na stalno deponijo | m1 | 10
3. | Porušitev in odstranitev obstoječega kamnitega parapeta z odvozom na stalno deponijo - delno za zagotovitev sanacije do višine GRP | m3 | 0
4. | Porušitev in odstranitev slabih obstoječih površin parapeta | m3 | 1
5. | Čiščenje obstoječega parapeta | m2 | 8
6. | Dobava in izdelava opaža robnega venca | m2 | 6
7. | Vrtanje lukenj RAØ20 za vgradnjo sider v obstoječo konstrukcijo; L=50 cm | kos | 80
8. | Dobava, izdelava in vgradnja sider iz RAØ14 dolžine 60 cm s cem. malto v obstoječo konstrukcijo | kos | 80
9. | Dobava in postavitev armaturne mreže Q335 | kg | 60
10. | Dobava in vgraditev traku FeZn 25x4 mm za ozemljitev | m | 10
11. | Dobava in vgraditev betona C30/37 v robni venec | m3 | 5
12. | Dobava in izdelava ograje višine 100 cm, stojke na razdalji 2,0 m sidrane preko prirobnice v podlago, horizontalno polnilo na 50 cm, priključek ozemljitve, material okrogla vroče cinkana cev Ø50, | m | 10
13. | Postavitev in odstranitev delovnega odra, viš. do 5 m | m | 0
1.3.8.16. | Obokan kamnit prepust - parapet levo v km 602.480, L=3 m; sanacija robnega venca
1. | Detajlni posnetek dimenzij obstoječega objekta, zaradi detajlne prilagoditve izvedbe dejanskemu stanju objekta | kpl | 1
2. | Porušitev in odstranitev ograje iz železnih elementov z odvozom na stalno deponijo | m1 | 3
3. | Porušitev in odstranitev obstoječega kamnitega parapeta z odvozom na stalno deponijo - delno za zagotovitev sanacije do višine GRP | m3 | 0
4. | Porušitev in odstranitev slabih obstoječih površin parapeta | m3 | 1
5. | Čiščenje obstoječega parapeta | m2 | 3
6. | Dobava in izdelava opaža robnega venca | m2 | 2
7. | Vrtanje lukenj RAØ20 za vgradnjo sider v obstoječo konstrukcijo; L=50 cm | kos | 24
8. | Dobava, izdelava in vgradnja sider iz RAØ14 dolžine 60 cm s cem. malto v obstoječo konstrukcijo | kos | 24
9. | Dobava in postavitev armaturne mreže Q335 | kg | 18
10. | Dobava in vgraditev traku FeZn 25x4 mm za ozemljitev | m | 3
11. | Dobava in vgraditev betona C30/37 v robni venec | m3 | 1
12. | Dobava in izdelava ograje višine 100 cm, stojke na razdalji 2,0 m sidrane preko prirobnice v podlago, horizontalno polnilo na 50 cm, priključek ozemljitve, material okrogla vroče cinkana cev Ø50, | m | 3
13. | Postavitev in odstranitev delovnega odra, viš. do 5 m | m | 0
1.3.8.17. | Zid levo od km 602.500 do km 602.508, L=8 m; sanacija robnega venca
1. | Detajlni posnetek dimenzij obstoječega objekta, zaradi detajlne prilagoditve izvedbe dejanskemu stanju objekta | kpl | 1
2. | Porušitev in odstranitev ograje iz železnih elementov z odvozom na stalno deponijo | m1 | 8
3. | Porušitev in odstranitev obstoječega kamnitega parapeta z odvozom na stalno deponijo - delno za zagotovitev sanacije do višine GRP | m3 | 0
4. | Porušitev in odstranitev slabih obstoječih površin parapeta | m3 | 1
5. | Čiščenje obstoječega parapeta | m2 | 6
6. | Dobava in izdelava opaža robnega venca | m2 | 5
7. | Vrtanje lukenj RAØ20 za vgradnjo sider v obstoječo konstrukcijo; L=50 cm | kos | 64
8. | Dobava, izdelava in vgradnja sider iz RAØ14 dolžine 60 cm s cem. malto v obstoječo konstrukcijo | kos | 64
9. | Dobava in postavitev armaturne mreže Q335 | kg | 48
10. | Dobava in vgraditev traku FeZn 25x4 mm za ozemljitev | m | 8
11. | Dobava in vgraditev betona C30/37 v robni venec | m3 | 4
12. | Dobava in izdelava ograje višine 100 cm, stojke na razdalji 2,0 m sidrane preko prirobnice v podlago, horizontalno polnilo na 50 cm, priključek ozemljitve, material okrogla vroče cinkana cev Ø50, | m | 8
13. | Postavitev in odstranitev delovnega odra, viš. do 5 m | m | 0
1.3.8.18. | Obokan kamnit prepust - parapet levo v km 602.689, L=4 m; sanacija robnega venca
1. | Detajlni posnetek dimenzij obstoječega objekta, zaradi detajlne prilagoditve izvedbe dejanskemu stanju objekta | kpl | 1
2. | Porušitev in odstranitev ograje iz železnih elementov z odvozom na stalno deponijo | m1 | 4
3. | Porušitev in odstranitev obstoječega kamnitega parapeta z odvozom na stalno deponijo - delno za zagotovitev sanacije do višine GRP | m3 | 0
4. | Porušitev in odstranitev slabih obstoječih površin parapeta | m3 | 1
5. | Čiščenje obstoječega parapeta | m2 | 3
6. | Dobava in izdelava opaža robnega venca | m2 | 3
7. | Vrtanje lukenj RAØ20 za vgradnjo sider v obstoječo konstrukcijo; L=50 cm | kos | 32
8. | Dobava, izdelava in vgradnja sider iz RAØ14 dolžine 60 cm s cem. malto v obstoječo konstrukcijo | kos | 32
9. | Dobava in postavitev armaturne mreže Q335 | kg | 24
10. | Dobava in vgraditev traku FeZn 25x4 mm za ozemljitev | m | 4
11. | Dobava in vgraditev betona C30/37 v robni venec | m3 | 1
12. | Dobava in izdelava ograje višine 100 cm, stojke na razdalji 2,0 m sidrane preko prirobnice v podlago, horizontalno polnilo na 50 cm, priključek ozemljitve, material okrogla vroče cinkana cev Ø50, | m | 4
13. | Postavitev in odstranitev delovnega odra, viš. do 5 m | m | 0
1.3.8.19. | Zid levo od km 602.690 do km 602.710, L=10 m; sanacija robnega venca
1. | Detajlni posnetek dimenzij obstoječega objekta, zaradi detajlne prilagoditve izvedbe dejanskemu stanju objekta | kpl | 1
2. | Porušitev in odstranitev ograje iz železnih elementov z odvozom na stalno deponijo | m1 | 10
3. | Porušitev in odstranitev obstoječega kamnitega parapeta z odvozom na stalno deponijo - delno za zagotovitev sanacije do višine GRP | m3 | 0
4. | Porušitev in odstranitev slabih obstoječih površin parapeta | m3 | 1
5. | Čiščenje obstoječega parapeta | m2 | 8
6. | Dobava in izdelava opaža robnega venca | m2 | 6
7. | Vrtanje lukenj RAØ20 za vgradnjo sider v obstoječo konstrukcijo; L=50 cm | kos | 80
8. | Dobava, izdelava in vgradnja sider iz RAØ14 dolžine 60 cm s cem. malto v obstoječo konstrukcijo | kos | 80
9. | Dobava in postavitev armaturne mreže Q335 | kg | 60
10. | Dobava in vgraditev traku FeZn 25x4 mm za ozemljitev | m | 10
11. | Dobava in vgraditev betona C30/37 v robni venec | m3 | 1
12. | Dobava in izdelava ograje višine 100 cm, stojke na razdalji 2,0 m sidrane preko prirobnice v podlago, horizontalno polnilo na 50 cm, priključek ozemljitve, material okrogla vroče cinkana cev Ø50, | m | 10
13. | Postavitev in odstranitev delovnega odra, viš. do 5 m | m | 0
1.3.8.19. | Obokan kamnit nadvoz levo v km 603.758, L=6 m; sanacija betona
1. | Detajlni posnetek dimenzij obstoječega objekta, zaradi detajlne prilagoditve izvedbe dejanskemu stanju objekta | kpl | 1
3. | Porušitev in odstranitev slabih obstoječih površin | m3 | 36
4. | Sanacija betonskih površin parapeta: - priprava podlage - zaščita odkrite armature - nanos reparaturne malte sloj deb. do 50 mm - zaglajevanje površin - zaključni sloj | m2 | 36
5. | Postavitev in odstranitev delovnega odra, viš. do 6 m | m | 8
176278
| SKUPAJ VII: |  |  |  | 0
Opombe:
- obračun po dejansko izvedenih količinah
VREDNOST SKUPAJ v EUR brez DDV:
0
22 % DDV:
0
SKUPAJ z DDV:
0

## DESNI TIR
Popis del_ Proga št. 50_ odsek Verd_ Logatec in postaja Verd
POPIS DEL
1. | Popolna sanacija zgornjega ustroja in delna sanacija spodnjega ustroja na odseku Verd – Logatec in glavno prevoznih tirov št. 3 in 4 na železniški postaji Verd na progi št. 50 Ljubljana – Sežana - d.m.
Poz. | Opis | EM | Količina | Cena/EM | Skupaj
1.4. | A.4.) TIRNE NAPRAVE - SANACIJA ZGORNJEGA USTROJA NA ŽP Verd DESNI TIR (D50) od km 598.001 (ZKr 15) do km 606.680 (KKr 3)= 8679 m
1.4.2. | I. PRIPRAVLJALNA IN ZAKLJUČNA DELA
1. | Obnova in zavarovanje zakoličbe osi tirov - odprta proga | m1 | 8679
2. | Čiščenje trase s posekom in odstranitvijo grmovja in dreves, odstranitev vej predhodno posekanih dreves, odstranitev panjev, kamenja, zidarskih ostankov in razne nesnage z odvozom v stalno deponijo | m2 | 8000
3. | Čiščenje zarasti in krušljivega kamenja na obstoječih skalnih usekih | m2 | 1500
4. | Začasna ureditev prehodov preko tira z izdelavo okvirja iz lesenih pragov z voziščem v makadamski izvedbi | kom | 4
| SKUPAJ I: |  |  |  | 0
1.4.3. | II. ZGORNJI USTROJ
1. | Kompletna odstranitev tira 49/60E1 na lesenih pragih, vključno s stroški za uničenje odpadnih lesenih pragov, z nakladanjem tirnic, pragov in d.t.m. na vagone ter odvozom deponiranega materiala na razdaljo do 150 km. | m1 | 8679
2. | Demontaža varnostnih kotnikov oziroma tirnic na objektu z odvozom materiala v stalno ali začasno deponijo; po m1/tira | m1 | 270
3. | Dobava in kompletno polaganje novega tira 60E1, na novih lesenih pragih dolžine 2,60 m, novi tirni gredi deb. min 30 cm pod pragom, z elastično pritrditvijo (SKL12). Kompletno z vsemi regulacijami in podbijanjem. Ves material je nov (tirnice R350, leseni pragi (hrastovi) kreozot; pritrdilni material (kpl/prag); tirna greda iz tolčenec I. za tirno gredo sedimentnega izvora) | m1 | 8679
4. | Dobava in pritrditev varnostnega kotnika L 180/180/12 mm na lesene pragove, predelava za montažo v krožnem loku R=281. Na konceh sta varnostna kotnika ukrivljena proti osi tira in zaključena s konično oblikovanim hrastovim klinom; po m1 tira -Štampetov most | m1 | 270
5. | Dobava in vgraditev prehodne tirnice sistema 60E1/49E1, L=7,2 m (pred kretnico št. 3, Logatec) | kos | 2
6. | Dobava in vgraditev LIS sistema 60E1, L=2,80 m - km 606.205, desni trak - km 606.334, desni trak | kos | 2
7. | Smerna in višinska regulacija kretnic z dodajo tolčenca oz. podbijanjem - obstoječe kretnice p, Verd Kr.15, p. Logatec 3, 5 | kos | 3
8. | Aluminotermitsko varjenje vseh tirnic v tirih, kretniških zvezah in kretnicah, vključno z dobavo materiala - 60E1 R350 HT | kos | 162
9. | Aluminotermitsko varjenje kretnic, vključno z dobavo materiala - 49E1 R350 HT | kos | 6
10. | Sproščanje tira v NZT - 60E1 | m1 | 8679
11. | Sproščanje kretnic v NZT (Verd kr. 15-60E1, Logatec kr. 3-49E1) | kom | 2
12. | Dobava in vgraditev kap proti bočnemu premiku tira - lesen prag | kos | 4955
13. | Dobava in vgraditev naprav proti vzdolžnemu premiku tirnic 60E1 na lesenih pragih | kos | 234
14. | Dobava in vgraditev naprav proti vzdolžnemu premiku tirnic 49E1 na lesenih pragih | kos | 74
15. | Dobava in izdelava oznak za os in niveleto tira (pritrditev na drog VM, …) | kom | 370
16. | Dobava, izdelava in vgraditev oznak za kontrolo vzdolžnega potovanja tirnic, vgradnja v samostojni temelj (po standardu JUS P.B8.001 in navodilom 925 DN 36) | kom | 18
17. | Izdelava in vgraditev hm in km oznak z utorjenimi št. (po standardu JUS P.B8.012) | kos | 47
18. | Izdelava in vgraditev nagibnih kazal (po standardu JUS P.B8.013) | kos | 34
19. | Signalna oznaka 33 "sprememba progovne hitrosti na…km/h"; dobava in vgraditev | kos | 2
20. | Signalna oznaka 34 "pričakuj spremembo progovne hitrosti na…km/h"; dobava in vgraditev | kos | 2
21. | Brušenje tirnic in zaključne meritve | m1 | 8679
22. | Strošek merilnih voženj za zagotovitev stanja proge po opravljeni obnovi ter strošek meritev svetlega profila proge | m1 | 8679
| SKUPAJ II: |  |  |  | 0
1.4.4. | III. TIRNA GREDA IN BANKINE
1. | Postavitev in zavarovanje prečnih profilov | kom | 350
2. | Strojni izkop tirne grede, z nakladanjem na kamione in odvozom v stalno deponijo | m3 | 28700
3. | Izkop materiala V. kat. (z uporabo pnevmatskega kladiva) z nakladanjem na kamione in odvozom v stalno deponijo: - km 603.600 - 603.900 (izravnava planuma na območju drenaž) | m3 | 270
4. | Izkop v materialu III. kat. za bankine z nakladanjem na kamione in odvozom v stalno deponijo | m3 | 2700
5. | Planiranje planuma | m2 | 52100
6. | Izdelava 1. plasti tolčenca; dobava in vgradnja | m3 | 8700
7. | Dobava in vgradnja tamponskega sloja iz TD 0/31 deb. sloja < 15 cm - km 603.600 - 603.900 (izravnava planuma na območju drenaž) | m3 | 270
8. | Ureditev bankin s planiranjem in utrjevanjem | m2 | 5200
| SKUPAJ III: |  |  |  | 0
1.4.5. | IV. ODVODNJAVANJE
1. | Izkop drenažnega jarka dim 50 x 30 cm v materialu IV. ktg z odvozom v stalno deponijo (km 603.600 - 603.900) | m3 | 50
2. | Dobava in vgraditev drenažnega sistema DRENOTUBE Ø90/110/300 (km 603.600 - 603.900) | m | 300
3. | Dobava in zasipanje drenažnih jarkov z vodoprepustnim kamnitim materialom 16/31 mm | m3 | 25
4. | Dobava in kompletna izdelava ponikovalnic iz perforiranih betonskih cevi Ø80, betonskim pokrovom in zasipom z vodoprepustnim kamnitim materialom 16/31 mm, globine do 2,0 m | kpl | 1
5. | Dobava in kompletna izdelava jaškov iz betonskih cevi Ø80, betonskim pokrovom materialom 16/31 mm, globine do 1,0 m, na medsebojni razdalji 50 m | kpl | 6
| SKUPAJ IV: |  |  |  | 0
1.4.6. | V. UREDITEV NIVOJSKEGA PREHODA - NPr km 605.703,85
1.4.6.1. | Zgornji ustroj
1. | Obnova in zavarovanje zakoličbe prehoda | kpl | 1
2. | Odstranitev tlaka v leseni izvedbi na obstoječem prehodu z deponiranjem in odvozom na stalno deponijo; obračun po m1/tira | m1 | 3
3. | Površinski izkop na cestišču glob. do 20 cm z odvozom materiala v stalno deponijo | m3 | 4
4. | Zasip z nevezanim nasipnim materialom (peščeno gramozni material), z dobavo, vgrajevanjem, planiranjem in utrditvijo do predpisane komprimacije, vgrajevanje v slojih do 30 cm (nosilna plast pod temelji NPr) | m3 | 6
5. | Dobava in vgradnja podložnega betona C12/15 v deb.ca 15 cm; podlaga za betonski temelj robnika | m3 | 1
6. | Tlakovanje prehoda preko tira (60E1, leseni pragi, SKL12) z gumenimi ploščami (kot n.pr. STRAIL); vključno z betonskimi "T" elementi, robniki, betonskimi temelji dim.45/30 cm dolž.150 cm; z dobavo in montažo. Izvedba po detajlih dobavitelja in navodilih projektanta! - šir.prehoda je 4,8 m (vozišče 1 x 3,0 m, bankine 2 x 0,75 m), kot križanja 90° | kpl | 1
7. | Izdelava nevezane nosilne plasti TD 0/32 v deb. 30 cm; z dobavo, vgrajevanjem v slojih, planiranjem in utrditvijo do predpisane komprimacije | m3 | 10
8. | Izdelava nosilne plasti bituminizirane zmesi AC 16 base B 50/70 A3 v deb.8 cm | m2 | 9
9. | Izdelava obrabne in zaporne plasti bituminizirane zmesi AC 8 surf B 70/100 A3 v deb.4 cm | m2 | 9
10. | Izdelava robne črte - šir. 10 cm | m1 | 12
1.4.6.2. | Spodnji ustroj
1. | Izkop materiala III.-IV. ktg debelina sloja 50 cm z odvozom v stalno deponijo; km 605.688 do km 605.718 = 30 m | m3 | 90
2. | Planiranje in utrditev temeljnih tal pred izdelavo tamponskega sloja z utrjevanjem do predpisane zbitosti, Ev2>20 Mpa | m2 | 180
3. | Dobava in vgraditev ločilno-filtrske geotekstilije T≥ 20 kN/m pod tamponskim slojem | m2 | 180
4. | Dobava in poloaganje geomreže natezne trdnosti T>40 kN/m v prečni smeri in T>30 kN/m v vzdolžni smeri | m2 | 180
5. | Izvedba nevezane nosilne plasti (NNP) - tampon iz prodnih ali drobljenih kamnitih materialov zrnavosti 0/31 v deb.do 50 cm; material mora biti čist kamniti agregat; dobava s prevozom, vgrajevanje, planiranje, razgrinjanje in utrditev do predpisane zbitosti. - 605.688 do km 605.718 = 30 m | m3 | 90
6. | Fino planiranje in utrditev planuma do predpisane komprimacije, Ev2>100 Mpa | m2 | 180
7. | Izkop v materialu III. kat. za drenažo z nakladanjem na kamione in odvozom v stalno deponijo | m3 | 15
8. | Dobava in polaganje betonskih cevi Ø 30 cm na betonski podlagi debeline 10 cm kot zaščita drenažne cevi pod cesto | m1 | 6
9. | Dobava in polaganje plastičnih drenažnih cevi DN 160 na betonski podlagi debeline 10 cm. Zgornja površina je zglajena z nagibom proti cevi | m1 | 30
10. | Dobava in vgraditev filtrske geotekstilije ≥ 20 kN/m za zaščito drenažnega filtra | m2 | 150
11. | Dobava in zasipanje drenažnih cevi z vodoprepustnim kamnitim materialom 16/31 mm | m3 | 15
12. | Dobava in kompletna izdelava jaškov iz betonskih cevi Ø80, betonskim pokrovom materialom 16/31 mm, globine do 1,0 m, na medsebojni razdalji 50 m | kpl | 1
13. | Izdelava iztočne glave na drenažni cevi (Ø 16 cm). Postavka vključuje dobavo, pripravo, opaženje in betoniranje z betonom C 25/30 | kpl | 1
| SKUPAJ V: |  |  |  | 0
1.4.7. | VI. UREDITEV NIVOJSKEGA PREHODA - NPr km 606,385,5
1.4.7.1. | Zgornji ustroj
1. | Obnova in zavarovanje zakoličbe prehodov | kpl | 1
2. | Odstranitev tlaka v leseni izvedbi na obstoječih prehodih z deponiranjem in odvozom na stalno deponijo; obračun po m1/tira | m1 | 6
3. | Rezanje in odstranitev asfaltnega sloja deb. 8 cm z odvozom materiala v stalno deponijo | m2 | 15
4. | Površinski izkop na cestišču glob. do 20 cm z odvozom materiala v stalno deponijo | m3 | 6
5. | Zasip z nevezanim nasipnim materialom (peščeno gramozni material), z dobavo, vgrajevanjem, planiranjem in utrditvijo do predpisane komprimacije, vgrajevanje v slojih do 30 cm | m3 | 8
6. | Dobava in vgradnja izravnalnega podložnega betona C12/15 v deb.ca 5 cm; podlaga za betonski temelj robnika | m3 | 2
7. | Tlakovanje prehoda preko tira (60E1, leseni pragi, SKL12) z gumenimi ploščami (kot n.pr. STRAIL); vključno z betonskimi "T" elementi, robniki, betonskimi temelji dim.45/30 cm dolž.150 cm; z dobavo in montažo. Izvedba po detajlih dobavitelja in navodilih projektanta! - šir.prehoda je 6,6 m (vozišče 2 x 2,5 m, bankine 2 x 0,75 m), kot križanja 60° | kpl | 1
8. | Izdelava nevezane nosilne plasti tamponskega drobljenca D 32 v deb.30 cm; z dobavo, vgrajevanjem v slojih, planiranjem in utrditvijo do predpisane komprimacije | m3 | 13
9. | Izdelava nosilne plasti bituminizirane zmesi AC 16 base B 50/70 A3 v deb.8cm | m2 | 15
10. | Izdelava obrabne in zaporne plasti bituminizirane zmesi AC 8 surf B 70/100 A3 v deb.4 cm | m2 | 15
11. | Izdelava robne črte - šir. 10 cm | m1 | 12
1.4.7.2. | Spodnji ustroj
1. | Izkop materiala III.-IV.ktg debeline sloja 50 cm z odvozom v stalno deponijo; km 606.370 do km 606.400= 30 m | m3 | 90
2. | Planiranje in utrditev temeljnih tal pred izdelavo tamponskega sloja z utrjevanjem do predpisane zbitosti, Ev2>20 Mpa | m2 | 180
3. | Dobava in vgraditev ločilno-filtrske geotekstilije ≥ 20 kN/m pod tamponskim slojem | m2 | 180
4. | Dobava in poloaganje geomreže natezne trdnosti T>40 kN/m v prečni smeri in T>30 kN/m v vzdolžni smeri | m2 | 180
5. | Izvedba nevezane nosilne plasti (NNP) - tampon iz prodnih ali drobljenih kamnitih materialov zrnavosti 0/31 v deb.do 50 cm; material mora biti čist kamniti agregat; dobava s prevozom, vgrajevanje, planiranje, razgrinjanje in utrditev do predpisane zbitosti. - km 606.370 do km 606.400=30m | m3 | 90
6. | Fino planiranje in utrditev planuma do predpisane komprimacije, Ev2>100 Mpa | m2 | 180
7. | Izkop v materialu III. kat. za drenažo z nakladanjem na kamione in odvozom v stalno deponijo | m3 | 15
8. | Dobava in polaganje betonskih cevi Ø 30 cm na betonski podlagi debeline 10 cm kot zaščita drenažne cevi pod cesto | m1 | 6
9. | Dobava in polaganje plastičnih drenažnih cevi DN 160 na betonski podlagi debeline 10 cm. Zgornja površina je zglajena z nagibom proti cevi | m1 | 30
10. | Dobava in vgraditev filtrske geotekstilije ≥ 20 kN/m za zaščito drenažnega filtra | m2 | 150
11. | Dobava in zasipanje drenažnih cevi z vodoprepustnim kamnitim materialom 16/31 mm | m3 | 15
12. | Dobava in kompletna izdelava jaškov iz betonskih cevi Ø80, betonskim pokrovom materialom 16/31 mm, globine do 1,0 m, na medsebojni razdalji 50 m | kpl | 1
13. | Izdelava iztočne glave na drenažni cevi (Ø 16 cm). Postavka vključuje dobavo, pripravo, opaženje in betoniranje z betonom C 25/30 | kpl | 1
| SKUPAJ VI: |  |  |  | 0
1.4.8. | VII. SANACIJSKA DELA
1.4.8.1. | Zid desno od km 597.642 do km 597.686, L=24 m; sanacija robnega venca
1. | Detajlni posnetek dimenzij obstoječega objekta, zaradi detajlne prilagoditve izvedbe dejanskemu stanju objekta | kpl | 1
2. | Porušitev in odstranitev ograje iz železnih elementov z odvozom na stalno deponijo | m1 | 44
3. | Porušitev in odstranitev obstoječega kamnitega parapeta z odvozom na stalno deponijo - delno za zagotovitev sanacije do višine GRP | m3 | 0
4. | Porušitev in odstranitev slabih obstoječih površin parapeta | m3 | 5
5. | Čiščenje obstoječega parapeta | m2 | 33
6. | Dobava in izdelava opaža robnega venca | m2 | 27
7. | Vrtanje lukenj RAØ20 za vgradnjo sider v obstoječo konstrukcijo; L=50 cm | kos | 352
8. | Dobava, izdelava in vgradnja sider iz RAØ14 dolžine 60 cm s cem. malto v obstoječo konstrukcijo | kos | 352
9. | Dobava in postavitev armaturne mreže Q335 | kg | 264
10. | Dobava in vgraditev traku FeZn 25x4 mm za ozemljitev | m | 44
11. | Dobava in vgraditev betona C30/37 v robni venec | m3 | 7
12. | Dobava in izdelava ograje višine 100 cm, stojke na razdalji 2,0 m sidrane preko prirobnice v podlago, horizontalno polnilo na 50 cm, priključek ozemljitve, material okrogla vroče cinkana cev Ø50, | m | 44
13. | Začasna prestavitev SVTK trase v pločevinastih koritih in postavitev po končanih delih | m | 0
14. | Postavitev in odstranitev delovnega odra, viš. do 5 m | m | 0
1.4.8.2. | Obokan kamnit most - parapet desno v km 597.688, L=6 m; sanacija robnega venca
1. | Detajlni posnetek dimenzij obstoječega objekta, zaradi detajlne prilagoditve izvedbe dejanskemu stanju objekta | kpl | 1
2. | Porušitev in odstranitev ograje iz železnih elementov z odvozom na stalno deponijo | m1 | 6
3. | Porušitev in odstranitev obstoječega kamnitega parapeta z odvozom na stalno deponijo - delno za zagotovitev sanacije do višine GRP | m3 | 0
4. | Porušitev in odstranitev slabih obstoječih površin parapeta | m3 | 1
5. | Čiščenje obstoječega parapeta | m2 | 5
6. | Dobava in izdelava opaža robnega venca | m2 | 4
7. | Vrtanje lukenj RAØ20 za vgradnjo sider v obstoječo konstrukcijo; L=50 cm | kos | 48
8. | Dobava, izdelava in vgradnja sider iz RAØ14 dolžine 60 cm s cem. malto v obstoječo konstrukcijo | kos | 48
9. | Dobava in postavitev armaturne mreže Q335 | kg | 36
10. | Dobava in vgraditev traku FeZn 25x4 mm za ozemljitev | m | 6
11. | Dobava in vgraditev betona C30/37 v robni venec | m3 | 1
12. | Dobava in izdelava ograje višine 100 cm, stojke na razdalji 2,0 m sidrane preko prirobnice v podlago, horizontalno polnilo na 50 cm, priključek ozemljitve, material okrogla vroče cinkana cev Ø50, | m | 6
13. | Začasna prestavitev SVTK trase v pločevinastih koritih in postavitev po končanih delih | m | 0
14. | Postavitev in odstranitev delovnega odra, viš. do 5 m | m | 0
1.4.8.3. | Zid desno od km 597.692 do km 597.716, L=24 m; sanacija robnega venca
1. | Detajlni posnetek dimenzij obstoječega objekta, zaradi detajlne prilagoditve izvedbe dejanskemu stanju objekta | kpl | 1
2. | Porušitev in odstranitev ograje iz železnih elementov z odvozom na stalno deponijo | m1 | 24
3. | Porušitev in odstranitev obstoječega kamnitega parapeta z odvozom na stalno deponijo - delno za zagotovitev sanacije do višine GRP | m3 | 0
4. | Porušitev in odstranitev slabih obstoječih površin parapeta | m3 | 3
5. | Čiščenje obstoječega parapeta | m2 | 18
6. | Dobava in izdelava opaža robnega venca | m2 | 15
7. | Vrtanje lukenj RAØ20 za vgradnjo sider v obstoječo konstrukcijo; L=50 cm | kos | 192
8. | Dobava, izdelava in vgradnja sider iz RAØ14 dolžine 60 cm s cem. malto v obstoječo konstrukcijo | kos | 192
9. | Dobava in postavitev armaturne mreže Q335 | kg | 144
10. | Dobava in vgraditev traku FeZn 25x4 mm za ozemljitev | m | 24
11. | Dobava in vgraditev betona C30/37 v robni venec | m3 | 4
12. | Dobava in izdelava ograje višine 100 cm, stojke na razdalji 2,0 m sidrane preko prirobnice v podlago, horizontalno polnilo na 50 cm, priključek ozemljitve, material okrogla vroče cinkana cev Ø50, | m | 24
13. | Začasna prestavitev SVTK trase v pločevinastih koritih in postavitev po končanih delih | m | 0
14. | Postavitev in odstranitev delovnega odra, viš. do 5 m | m | 0
1.4.8.4. | Obokan kamnit most - zid desno od km 598.084 do km 598.099, L=15 m; sanacija robnega venca
1. | Detajlni posnetek dimenzij obstoječega objekta, zaradi detajlne prilagoditve izvedbe dejanskemu stanju objekta | kpl | 1
2. | Porušitev in odstranitev ograje iz železnih elementov z odvozom na stalno deponijo | m1 | 15
3. | Porušitev in odstranitev obstoječega kamnitega parapeta z odvozom na stalno deponijo - delno za zagotovitev sanacije do višine GRP | m3 | 0
4. | Porušitev in odstranitev slabih obstoječih površin parapeta | m3 | 1.5
5. | Čiščenje obstoječega parapeta | m2 | 12
6. | Dobava in izdelava opaža robnega venca | m2 | 9
7. | Vrtanje lukenj RAØ20 za vgradnjo sider v obstoječo konstrukcijo; L=50 cm | kos | 120
8. | Dobava, izdelava in vgradnja sider iz RAØ14 dolžine 60 cm s cem. malto v obstoječo konstrukcijo | kos | 120
9. | Dobava in postavitev armaturne mreže Q335 | kg | 90
10. | Dobava in vgraditev traku FeZn 25x4 mm za ozemljitev | m | 15
11. | Dobava in vgraditev betona C30/37 v robni venec | m3 | 3
12. | Dobava in izdelava ograje višine 100 cm, stojke na razdalji 2,0 m sidrane preko prirobnice v podlago, horizontalno polnilo na 50 cm, priključek ozemljitve, material okrogla vroče cinkana cev Ø50, | m | 15
13. | Začasna prestavitev SVTK trase v pločevinastih koritih in postavitev po končanih delih | m | 0
14. | Postavitev in odstranitev delovnega odra, viš. do 5 m | m | 0
1.4.8.5. | Obokan kamnit most - parapet desno v km 598.103, L=6 m; sanacija robnega venca
1. | Detajlni posnetek dimenzij obstoječega objekta, zaradi detajlne prilagoditve izvedbe dejanskemu stanju objekta | kpl | 1
2. | Porušitev in odstranitev ograje iz železnih elementov z odvozom na stalno deponijo | m1 | 6
3. | Porušitev in odstranitev obstoječega kamnitega parapeta z odvozom na stalno deponijo - delno za zagotovitev sanacije do višine GRP | m3 | 0
4. | Porušitev in odstranitev slabih obstoječih površin parapeta | m3 | 1
5. | Čiščenje obstoječega parapeta | m2 | 5
6. | Dobava in izdelava opaža robnega venca | m2 | 4
7. | Vrtanje lukenj RAØ20 za vgradnjo sider v obstoječo konstrukcijo; L=50 cm | kos | 48
8. | Dobava, izdelava in vgradnja sider iz RAØ14 dolžine 60 cm s cem. malto v obstoječo konstrukcijo | kos | 48
9. | Dobava in postavitev armaturne mreže Q335 | kg | 36
10. | Dobava in vgraditev traku FeZn 25x4 mm za ozemljitev | m | 6
11. | Dobava in vgraditev betona C30/37 v robni venec | m3 | 1
12. | Dobava in izdelava ograje višine 100 cm, stojke na razdalji 2,0 m sidrane preko prirobnice v podlago, horizontalno polnilo na 50 cm, priključek ozemljitve, material okrogla vroče cinkana cev Ø50, | m | 6
13. | Začasna prestavitev SVTK trase v pločevinastih koritih in postavitev po končanih delih | m | 0
14. | Postavitev in odstranitev delovnega odra, viš. do 5 m | m | 0
15. | Fugiranje opornikov in oboka kamnitega mostu - desno (km 598.102,84) | m2 | 60
1.4.8.6. | Zid desno od km 598.107 do km 598.261, L=154 m; sanacija robnega venca
1. | Detajlni posnetek dimenzij obstoječega objekta, zaradi detajlne prilagoditve izvedbe dejanskemu stanju objekta | kpl | 1
2. | Porušitev in odstranitev ograje iz železnih elementov z odvozom na stalno deponijo | m1 | 154
3. | Porušitev in odstranitev obstoječega kamnitega parapeta z odvozom na stalno deponijo - delno za zagotovitev sanacije do višine GRP | m3 | 0
4. | Porušitev in odstranitev slabih obstoječih površin parapeta | m3 | 16
5. | Čiščenje obstoječega parapeta | m2 | 116
6. | Dobava in izdelava opaža robnega venca | m2 | 93
7. | Vrtanje lukenj RAØ20 za vgradnjo sider v obstoječo konstrukcijo; L=50 cm | kos | 1232
8. | Dobava, izdelava in vgradnja sider iz RAØ14 dolžine 60 cm s cem. malto v obstoječo konstrukcijo | kos | 1232
9. | Dobava in postavitev armaturne mreže Q335 | kg | 924
10. | Dobava in vgraditev traku FeZn 25x4 mm za ozemljitev | m | 154
11. | Dobava in vgraditev betona C30/37 v robni venec | m3 | 22
12. | Dobava in izdelava ograje višine 100 cm, stojke na razdalji 2,0 m sidrane preko prirobnice v podlago, horizontalno polnilo na 50 cm, priključek ozemljitve, material okrogla vroče cinkana cev Ø50, | m | 154
13. | Začasna prestavitev SVTK trase v pločevinastih koritih in postavitev po končanih delih | m | 0
14. | Postavitev in odstranitev delovnega odra, viš. do 5 m | m | 0
1.4.8.7. | Obokan kamnit prepust - parapet desno v km 599.043, L=4 m; sanacija robnega venca
1. | Detajlni posnetek dimenzij obstoječega objekta, zaradi detajlne prilagoditve izvedbe dejanskemu stanju objekta | kpl | 1
2. | Porušitev in odstranitev ograje iz železnih elementov z odvozom na stalno deponijo | m1 | 4
3. | Porušitev in odstranitev obstoječega kamnitega parapeta z odvozom na stalno deponijo - delno za zagotovitev sanacije do višine GRP | m3 | 2
4. | Porušitev in odstranitev slabih obstoječih površin parapeta | m3 | 1
5. | Čiščenje obstoječega parapeta | m2 | 3
6. | Dobava in izdelava opaža robnega venca | m2 | 3
7. | Vrtanje lukenj RAØ20 za vgradnjo sider v obstoječo konstrukcijo; L=50 cm | kos | 32
8. | Dobava, izdelava in vgradnja sider iz RAØ14 dolžine 60 cm s cem. malto v obstoječo konstrukcijo | kos | 32
9. | Dobava in postavitev armaturne mreže Q335 | kg | 24
10. | Dobava in vgraditev traku FeZn 25x4 mm za ozemljitev | m | 4
11. | Dobava in vgraditev betona C30/37 v robni venec | m3 | 1
12. | Dobava in izdelava ograje višine 100 cm, stojke na razdalji 2,0 m sidrane preko prirobnice v podlago, horizontalno polnilo na 50 cm, priključek ozemljitve, material okrogla vroče cinkana cev Ø50, | m | 4
13. | Začasna prestavitev SVTK trase v pločevinastih koritih in postavitev po končanih delih | m | 0
14. | Postavitev in odstranitev delovnega odra, viš. do 5 m | m | 0
1.4.8.8. | Zid desno od km 599.030 do km 599.041, L=11 m; sanacija robnega venca
1. | Detajlni posnetek dimenzij obstoječega objekta, zaradi detajlne prilagoditve izvedbe dejanskemu stanju objekta | kpl | 1
2. | Porušitev in odstranitev ograje iz železnih elementov z odvozom na stalno deponijo | m1 | 11
3. | Porušitev in odstranitev obstoječega kamnitega parapeta z odvozom na stalno deponijo - delno za zagotovitev sanacije do višine GRP | m3 | 6
4. | Porušitev in odstranitev slabih obstoječih površin parapeta | m3 | 16
5. | Čiščenje obstoječega parapeta | m2 | 116
6. | Dobava in izdelava opaža robnega venca | m2 | 93
7. | Vrtanje lukenj RAØ20 za vgradnjo sider v obstoječo konstrukcijo; L=50 cm | kos | 1232
8. | Dobava, izdelava in vgradnja sider iz RAØ14 dolžine 60 cm s cem. malto v obstoječo konstrukcijo | kos | 1232
9. | Dobava in postavitev armaturne mreže Q335 | kg | 924
10. | Dobava in vgraditev traku FeZn 25x4 mm za ozemljitev | m | 154
11. | Dobava in vgraditev betona C30/37 v robni venec | m3 | 22
12. | Dobava in izdelava ograje višine 100 cm, stojke na razdalji 2,0 m sidrane preko prirobnice v podlago, horizontalno polnilo na 50 cm, priključek ozemljitve, material okrogla vroče cinkana cev Ø50, | m | 154
13. | Začasna prestavitev SVTK trase v pločevinastih koritih in postavitev po končanih delih | m | 22
14. | Postavitev in odstranitev delovnega odra, viš. do 5 m | m | 12
1.4.8.9. | Zid desno od km 599.041 do km 599.082, L=41 m; sanacija robnega venca
1. | Detajlni posnetek dimenzij obstoječega objekta, zaradi detajlne prilagoditve izvedbe dejanskemu stanju objekta | kpl | 1
2. | Porušitev in odstranitev ograje iz železnih elementov z odvozom na stalno deponijo | m1 | 41
3. | Porušitev in odstranitev obstoječega kamnitega parapeta z odvozom na stalno deponijo - delno za zagotovitev sanacije do višine GRP | m3 | 0
4. | Porušitev in odstranitev slabih obstoječih površin parapeta | m3 | 5
5. | Čiščenje obstoječega parapeta | m2 | 31
6. | Dobava in izdelava opaža robnega venca | m2 | 25
7. | Vrtanje lukenj RAØ20 za vgradnjo sider v obstoječo konstrukcijo; L=50 cm | kos | 328
8. | Dobava, izdelava in vgradnja sider iz RAØ14 dolžine 60 cm s cem. malto v obstoječo konstrukcijo | kos | 328
9. | Dobava in postavitev armaturne mreže Q335 | kg | 246
10. | Dobava in vgraditev traku FeZn 25x4 mm za ozemljitev | m | 41
11. | Dobava in vgraditev betona C30/37 v robni venec | m3 | 7
12. | Dobava in izdelava ograje višine 100 cm, stojke na razdalji 2,0 m sidrane preko prirobnice v podlago, horizontalno polnilo na 50 cm, priključek ozemljitve, material okrogla vroče cinkana cev Ø50, | m | 41
13. | Začasna prestavitev SVTK trase v pločevinastih koritih in postavitev po končanih delih | m | 0
14. | Postavitev in odstranitev delovnega odra, viš. do 5 m | m | 0
1.4.8.10. | Zid desno od km 599.364 do km 599.407, L=43 m; sanacija robnega venca
1. | Detajlni posnetek dimenzij obstoječega objekta, zaradi detajlne prilagoditve izvedbe dejanskemu stanju objekta | kpl | 1
2. | Porušitev in odstranitev ograje iz železnih elementov z odvozom na stalno deponijo | m1 | 43
3. | Porušitev in odstranitev obstoječega kamnitega parapeta z odvozom na stalno deponijo - delno za zagotovitev sanacije do višine GRP | m3 | 0
4. | Porušitev in odstranitev slabih obstoječih površin parapeta | m3 | 5
5. | Čiščenje obstoječega parapeta | m2 | 33
6. | Dobava in izdelava opaža robnega venca | m2 | 26
7. | Vrtanje lukenj RAØ20 za vgradnjo sider v obstoječo konstrukcijo; L=50 cm | kos | 344
8. | Dobava, izdelava in vgradnja sider iz RAØ14 dolžine 60 cm s cem. malto v obstoječo konstrukcijo | kos | 344
9. | Dobava in postavitev armaturne mreže Q335 | kg | 258
10. | Dobava in vgraditev traku FeZn 25x4 mm za ozemljitev | m | 43
11. | Dobava in vgraditev betona C30/37 v robni venec | m3 | 7
12. | Dobava in izdelava ograje višine 100 cm, stojke na razdalji 2,0 m sidrane preko prirobnice v podlago, horizontalno polnilo na 50 cm, priključek ozemljitve, material okrogla vroče cinkana cev Ø50, | m | 43
13. | Začasna prestavitev SVTK trase v pločevinastih koritih in postavitev po končanih delih | m | 0
14. | Postavitev in odstranitev delovnega odra, viš. do 5 m | m | 0
1.4.8.11. | Zid desno od km 599.700 do km 599.712, L=12 m; sanacija robnega venca
1. | Detajlni posnetek dimenzij obstoječega objekta, zaradi detajlne prilagoditve izvedbe dejanskemu stanju objekta | kpl | 1
2. | Porušitev in odstranitev ograje iz železnih elementov z odvozom na stalno deponijo | m1 | 12
3. | Porušitev in odstranitev obstoječega kamnitega parapeta z odvozom na stalno deponijo - delno za zagotovitev sanacije do višine GRP | m3 | 5
4. | Porušitev in odstranitev slabih obstoječih površin parapeta | m3 | 2
5. | Čiščenje obstoječega parapeta | m2 | 9
6. | Dobava in izdelava opaža robnega venca | m2 | 8
7. | Vrtanje lukenj RAØ20 za vgradnjo sider v obstoječo konstrukcijo; L=50 cm | kos | 96
8. | Dobava, izdelava in vgradnja sider iz RAØ14 dolžine 60 cm s cem. malto v obstoječo konstrukcijo | kos | 96
9. | Dobava in postavitev armaturne mreže Q335 | kg | 72
10. | Dobava in vgraditev traku FeZn 25x4 mm za ozemljitev | m | 12
11. | Dobava in vgraditev betona C30/37 v robni venec | m3 | 2
12. | Dobava in izdelava ograje višine 100 cm, stojke na razdalji 2,0 m sidrane preko prirobnice v podlago, horizontalno polnilo na 50 cm, priključek ozemljitve, material okrogla vroče cinkana cev Ø50, | m | 12
13. | Začasna prestavitev SVTK trase v pločevinastih koritih in postavitev po končanih delih | m | 24
14. | Postavitev in odstranitev delovnega odra, viš. do 5 m | m | 0
1.4.8.12. | Zid desno od km 599.733 do km 599.752, L=19 m; sanacija robnega venca
1. | Detajlni posnetek dimenzij obstoječega objekta, zaradi detajlne prilagoditve izvedbe dejanskemu stanju objekta | kpl | 1
2. | Porušitev in odstranitev ograje iz železnih elementov z odvozom na stalno deponijo | m1 | 19
3. | Porušitev in odstranitev obstoječega kamnitega parapeta z odvozom na stalno deponijo - delno za zagotovitev sanacije do višine GRP | m3 | 7
4. | Porušitev in odstranitev slabih obstoječih površin parapeta | m3 | 2
5. | Čiščenje obstoječega parapeta | m2 | 15
6. | Dobava in izdelava opaža robnega venca | m2 | 12
7. | Vrtanje lukenj RAØ20 za vgradnjo sider v obstoječo konstrukcijo; L=50 cm | kos | 152
8. | Dobava, izdelava in vgradnja sider iz RAØ14 dolžine 60 cm s cem. malto v obstoječo konstrukcijo | kos | 152
9. | Dobava in postavitev armaturne mreže Q335 | kg | 114
10. | Dobava in vgraditev traku FeZn 25x4 mm za ozemljitev | m | 19
11. | Dobava in vgraditev betona C30/37 v robni venec | m3 | 3
12. | Dobava in izdelava ograje višine 100 cm, stojke na razdalji 2,0 m sidrane preko prirobnice v podlago, horizontalno polnilo na 50 cm, priključek ozemljitve, material okrogla vroče cinkana cev Ø50, | m | 19
13. | Začasna prestavitev SVTK trase v pločevinastih koritih in postavitev po končanih delih | m | 38
14. | Postavitev in odstranitev delovnega odra, viš. do 5 m | m | 0
1.4.8.13. | Obokan kamnit prepust - parapet desno v km 599.757, L=9 m; sanacija robnega venca
1. | Detajlni posnetek dimenzij obstoječega objekta, zaradi detajlne prilagoditve izvedbe dejanskemu stanju objekta | kpl | 1
2. | Porušitev in odstranitev ograje iz železnih elementov z odvozom na stalno deponijo | m1 | 9
3. | Porušitev in odstranitev obstoječega kamnitega parapeta z odvozom na stalno deponijo - delno za zagotovitev sanacije do višine GRP | m3 | 0
4. | Porušitev in odstranitev slabih obstoječih površin parapeta | m3 | 1
5. | Čiščenje obstoječega parapeta | m2 | 7
6. | Dobava in izdelava opaža robnega venca | m2 | 6
7. | Vrtanje lukenj RAØ20 za vgradnjo sider v obstoječo konstrukcijo; L=50 cm | kos | 72
8. | Dobava, izdelava in vgradnja sider iz RAØ14 dolžine 60 cm s cem. malto v obstoječo konstrukcijo | kos | 72
9. | Dobava in postavitev armaturne mreže Q335 | kg | 54
10. | Dobava in vgraditev traku FeZn 25x4 mm za ozemljitev | m | 9
11. | Dobava in vgraditev betona C30/37 v robni venec | m3 | 2
12. | Dobava in izdelava ograje višine 100 cm, stojke na razdalji 2,0 m sidrane preko prirobnice v podlago, horizontalno polnilo na 50 cm, priključek ozemljitve, material okrogla vroče cinkana cev Ø50, | m | 9
13. | Začasna prestavitev SVTK trase v pločevinastih koritih in postavitev po končanih delih | m | 0
14. | Postavitev in odstranitev delovnega odra, viš. do 5 m | m | 0
1.4.8.14. | Zid desno od km 599.761 do km 599.781, L=20 m; sanacija robnega venca
1. | Detajlni posnetek dimenzij obstoječega objekta, zaradi detajlne prilagoditve izvedbe dejanskemu stanju objekta | kpl | 1
2. | Porušitev in odstranitev ograje iz železnih elementov z odvozom na stalno deponijo | m1 | 20
3. | Porušitev in odstranitev obstoječega kamnitega parapeta z odvozom na stalno deponijo - delno za zagotovitev sanacije do višine GRP | m3 | 8
4. | Porušitev in odstranitev slabih obstoječih površin parapeta | m3 | 2
5. | Čiščenje obstoječega parapeta | m2 | 15
6. | Dobava in izdelava opaža robnega venca | m2 | 12
7. | Vrtanje lukenj RAØ20 za vgradnjo sider v obstoječo konstrukcijo; L=50 cm | kos | 160
8. | Dobava, izdelava in vgradnja sider iz RAØ14 dolžine 60 cm s cem. malto v obstoječo konstrukcijo | kos | 160
9. | Dobava in postavitev armaturne mreže Q335 | kg | 120
10. | Dobava in vgraditev traku FeZn 25x4 mm za ozemljitev | m | 20
11. | Dobava in vgraditev betona C30/37 v robni venec | m3 | 3
12. | Dobava in izdelava ograje višine 100 cm, stojke na razdalji 2,0 m sidrane preko prirobnice v podlago, horizontalno polnilo na 50 cm, priključek ozemljitve, material okrogla vroče cinkana cev Ø50, | m | 20
13. | Začasna prestavitev SVTK trase v pločevinastih koritih in postavitev po končanih delih | m | 40
14. | Postavitev in odstranitev delovnega odra, viš. do 5 m | m | 0
1.4.8.15. | Zid desno od km 600.061 do km 600.129, L=68 m; sanacija robnega venca
1. | Detajlni posnetek dimenzij obstoječega objekta, zaradi detajlne prilagoditve izvedbe dejanskemu stanju objekta | kpl | 1
2. | Porušitev in odstranitev ograje iz železnih elementov z odvozom na stalno deponijo | m1 | 68
3. | Porušitev in odstranitev obstoječega kamnitega parapeta z odvozom na stalno deponijo - delno za zagotovitev sanacije do višine GRP | m3 | 0
4. | Porušitev in odstranitev slabih obstoječih površin parapeta | m3 | 7
5. | Čiščenje obstoječega parapeta | m2 | 51
6. | Dobava in izdelava opaža robnega venca | m2 | 41
7. | Vrtanje lukenj RAØ20 za vgradnjo sider v obstoječo konstrukcijo; L=50 cm | kos | 544
8. | Dobava, izdelava in vgradnja sider iz RAØ14 dolžine 60 cm s cem. malto v obstoječo konstrukcijo | kos | 544
9. | Dobava in postavitev armaturne mreže Q335 | kg | 408
10. | Dobava in vgraditev traku FeZn 25x4 mm za ozemljitev | m | 68
11. | Dobava in vgraditev betona C30/37 v robni venec | m3 | 11
12. | Dobava in izdelava ograje višine 100 cm, stojke na razdalji 2,0 m sidrane preko prirobnice v podlago, horizontalno polnilo na 50 cm, priključek ozemljitve, material okrogla vroče cinkana cev Ø50, | m | 68
13. | Začasna prestavitev SVTK trase v pločevinastih koritih in postavitev po končanih delih | m | 0
14. | Postavitev in odstranitev delovnega odra, viš. do 5 m | m | 0
1.4.8.16. | Obokan betonski viadukt - parapet desno v km 600.212, L=105 m; sanacija robnega venca
1. | Detajlni posnetek dimenzij obstoječega objekta, zaradi detajlne prilagoditve izvedbe dejanskemu stanju objekta | kpl | 1
2. | Sanacija ograje brez polnila iz železnih pravokotnih cevi 50/50 mm, viš. 60 cm, stojke na razdalji1,5 m, z barvanjem: - mehanska priprava podlage - osnovni antikorozijski premaz - zaključni premaz v dveh slojih | m1 | 155
3. | Porušitev in odstranitev slabih obstoječih površin parapeta | m3 | 16
4. | Sanacija betonskih površin parapeta: - priprava podlage - zaščita odkrite armature - nanos reparaturne malte sloj deb. do 50 mm - zaglajevanje površin - zaključni sloj | m2 | 310
5. | Začasna prestavitev SVTK trase v koritih in postavitev po končanih delih | m | 186
6. | Postavitev in odstranitev delovnega odra, viš. do 10 m | m | 155
1.4.8.17. | Zid desno od km 600.707 do km 600.731, L=24 m; sanacija robnega venca
1. | Detajlni posnetek dimenzij obstoječega objekta, zaradi detajlne prilagoditve izvedbe dejanskemu stanju objekta | kpl | 1
2. | Porušitev in odstranitev ograje iz železnih elementov z odvozom na stalno deponijo | m1 | 24
3. | Porušitev in odstranitev obstoječega kamnitega parapeta z odvozom na stalno deponijo - delno za zagotovitev sanacije do višine GRP | m3 | 0
4. | Porušitev in odstranitev slabih obstoječih površin parapeta | m3 | 3
5. | Čiščenje obstoječega parapeta | m2 | 18
6. | Dobava in izdelava opaža robnega venca | m2 | 15
7. | Vrtanje lukenj RAØ20 za vgradnjo sider v obstoječo konstrukcijo; L=50 cm | kos | 192
8. | Dobava, izdelava in vgradnja sider iz RAØ14 dolžine 60 cm s cem. malto v obstoječo konstrukcijo | kos | 192
9. | Dobava in postavitev armaturne mreže Q335 | kg | 144
10. | Dobava in vgraditev traku FeZn 25x4 mm za ozemljitev | m | 24
11. | Dobava in vgraditev betona C30/37 v robni venec | m3 | 4
12. | Dobava in izdelava ograje višine 100 cm, stojke na razdalji 2,0 m sidrane preko prirobnice v podlago, horizontalno polnilo na 50 cm, priključek ozemljitve, material okrogla vroče cinkana cev Ø50, | m | 24
13. | Začasna prestavitev SVTK trase v pločevinastih koritih in postavitev po končanih delih | m | 0
14. | Postavitev in odstranitev delovnega odra, viš. do 5 m | m | 0
1.4.8.18. | Obokan kamnit prepust - parapet desno v km 600.734, L=6 m; sanacija robnega venca
1. | Detajlni posnetek dimenzij obstoječega objekta, zaradi detajlne prilagoditve izvedbe dejanskemu stanju objekta | kpl | 1
2. | Porušitev in odstranitev ograje iz železnih elementov z odvozom na stalno deponijo | m1 | 6
3. | Porušitev in odstranitev obstoječega kamnitega parapeta z odvozom na stalno deponijo - delno za zagotovitev sanacije do višine GRP | m3 | 0
4. | Porušitev in odstranitev slabih obstoječih površin parapeta | m3 | 1
5. | Čiščenje obstoječega parapeta | m2 | 5
6. | Dobava in izdelava opaža robnega venca | m2 | 4
7. | Vrtanje lukenj RAØ20 za vgradnjo sider v obstoječo konstrukcijo; L=50 cm | kos | 48
8. | Dobava, izdelava in vgradnja sider iz RAØ14 dolžine 60 cm s cem. malto v obstoječo konstrukcijo | kos | 48
9. | Dobava in postavitev armaturne mreže Q335 | kg | 36
10. | Dobava in vgraditev traku FeZn 25x4 mm za ozemljitev | m | 6
11. | Dobava in vgraditev betona C30/37 v robni venec | m3 | 1
12. | Dobava in izdelava ograje višine 100 cm, stojke na razdalji 2,0 m sidrane preko prirobnice v podlago, horizontalno polnilo na 50 cm, priključek ozemljitve, material okrogla vroče cinkana cev Ø50, | m | 6
13. | Začasna prestavitev SVTK trase v pločevinastih koritih in postavitev po končanih delih | m | 0
14. | Postavitev in odstranitev delovnega odra, viš. do 5 m | m | 0
1.4.8.19. | Zid desno od km 600.737 do km 600.768, L=24 m; sanacija robnega venca
1. | Detajlni posnetek dimenzij obstoječega objekta, zaradi detajlne prilagoditve izvedbe dejanskemu stanju objekta | kpl | 1
2. | Porušitev in odstranitev ograje iz železnih elementov z odvozom na stalno deponijo (L= 5 x 4 m) | m1 | 20
3. | Porušitev in odstranitev obstoječega kamnitega parapeta z odvozom na stalno deponijo - delno za zagotovitev sanacije do višine GRP | m3 | 12
4. | Porušitev in odstranitev slabih obstoječih površin parapeta | m3 | 3
5. | Čiščenje obstoječega parapeta | m2 | 24
6. | Dobava in izdelava opaža robnega venca | m2 | 19
7. | Vrtanje lukenj RAØ20 za vgradnjo sider v obstoječo konstrukcijo; L=50 cm | kos | 248
8. | Dobava, izdelava in vgradnja sider iz RAØ14 dolžine 60 cm s cem. malto v obstoječo konstrukcijo | kos | 248
9. | Dobava in postavitev armaturne mreže Q335 | kg | 186
10. | Dobava in vgraditev traku FeZn 25x4 mm za ozemljitev | m | 31
11. | Dobava in vgraditev betona C30/37 v robni venec | m3 | 5
12. | Dobava in izdelava ograje višine 100 cm, stojke na razdalji 2,0 m sidrane preko prirobnice v podlago, horizontalno polnilo na 50 cm, priključek ozemljitve, material okrogla vroče cinkana cev Ø50, | m | 31
13. | Začasna prestavitev SVTK trase v pločevinastih koritih in postavitev po končanih delih | m | 0
14. | Postavitev in odstranitev delovnega odra, viš. do 5 m | m | 0
1.4.8.20. | Oporniki nadvoza desno v km 601.577, L=6 m; fugiranje
1. | Detajlni posnetek dimenzij obstoječega objekta, zaradi detajlne prilagoditve izvedbe dejanskemu stanju objekta | kpl | 1
3. | Čiščenje kamnitega opornika, kamniti bloki D < 50 x 50 cm, širina rege d < 5 cm | m2 | 36
4. | Fugiranje: - čiščenje in priprava reg - dobava in zapolnitev reg z uporabo namenske malte - zaključna obdelava in čiščenje | m2 | 36
1.4.8.21. | Zid desno od km 601.853 do km 601.893, L=40 m; sanacija robnega venca
1. | Detajlni posnetek dimenzij obstoječega objekta, zaradi detajlne prilagoditve izvedbe dejanskemu stanju objekta | kpl | 1
2. | Porušitev in odstranitev ograje iz železnih elementov z odvozom na stalno deponijo | m1 | 40
3. | Porušitev in odstranitev obstoječega kamnitega parapeta z odvozom na stalno deponijo - delno za zagotovitev sanacije do višine GRP | m3 | 15
4. | Porušitev in odstranitev slabih obstoječih površin parapeta | m3 | 4
5. | Čiščenje obstoječega parapeta | m2 | 30
6. | Dobava in izdelava opaža robnega venca | m2 | 24
7. | Vrtanje lukenj RAØ20 za vgradnjo sider v obstoječo konstrukcijo; L=50 cm | kos | 320
8. | Dobava, izdelava in vgradnja sider iz RAØ14 dolžine 60 cm s cem. malto v obstoječo konstrukcijo | kos | 320
9. | Dobava in postavitev armaturne mreže Q335 | kg | 240
10. | Dobava in vgraditev traku FeZn 25x4 mm za ozemljitev | m | 40
11. | Dobava in vgraditev betona C30/37 v robni venec | m3 | 15
12. | Dobava in izdelava ograje višine 100 cm, stojke na razdalji 2,0 m sidrane preko prirobnice v podlago, horizontalno polnilo na 50 cm, priključek ozemljitve, material okrogla vroče cinkana cev Ø50, | m | 31
13. | Začasna prestavitev SVTK trase v pločevinastih koritih in postavitev po končanih delih | m | 0
14. | Postavitev in odstranitev delovnega odra, viš. do 5 m | m | 0
1.4.8.22. | Obokan kamnit most - parapet desno v km 601.896, L=6 m; sanacija robnega venca
1. | Detajlni posnetek dimenzij obstoječega objekta, zaradi detajlne prilagoditve izvedbe dejanskemu stanju objekta | kpl | 1
2. | Porušitev in odstranitev ograje iz železnih elementov z odvozom na stalno deponijo | m1 | 6
3. | Porušitev in odstranitev obstoječega kamnitega parapeta z odvozom na stalno deponijo - delno za zagotovitev sanacije do višine GRP | m3 | 0
4. | Porušitev in odstranitev slabih obstoječih površin parapeta | m3 | 1
5. | Čiščenje obstoječega parapeta | m2 | 5
6. | Dobava in izdelava opaža robnega venca | m2 | 4
7. | Vrtanje lukenj RAØ20 za vgradnjo sider v obstoječo konstrukcijo; L=50 cm | kos | 48
8. | Dobava, izdelava in vgradnja sider iz RAØ14 dolžine 60 cm s cem. malto v obstoječo konstrukcijo | kos | 48
9. | Dobava in postavitev armaturne mreže Q335 | kg | 36
10. | Dobava in vgraditev traku FeZn 25x4 mm za ozemljitev | m | 6
11. | Dobava in vgraditev betona C30/37 v robni venec | m3 | 1
12. | Dobava in izdelava ograje višine 100 cm, stojke na razdalji 2,0 m sidrane preko prirobnice v podlago, horizontalno polnilo na 50 cm, priključek ozemljitve, material okrogla vroče cinkana cev Ø50, | m | 6
13. | Začasna prestavitev SVTK trase v pločevinastih koritih in postavitev po končanih delih | m | 0
14. | Postavitev in odstranitev delovnega odra, viš. do 5 m | m | 0
1.4.8.23. | Zid desno od km 601.900 do km 602.013, L=113 m; sanacija robnega venca
1. | Detajlni posnetek dimenzij obstoječega objekta, zaradi detajlne prilagoditve izvedbe dejanskemu stanju objekta | kpl | 1
2. | Porušitev in odstranitev ograje iz železnih elementov z odvozom na stalno deponijo | m1 | 113
3. | Porušitev in odstranitev obstoječega kamnitega parapeta z odvozom na stalno deponijo - delno za zagotovitev sanacije do višine GRP | m3 | 0
4. | Porušitev in odstranitev slabih obstoječih površin parapeta | m3 | 12
5. | Čiščenje obstoječega parapeta | m2 | 85
6. | Dobava in izdelava opaža robnega venca | m2 | 68
7. | Vrtanje lukenj RAØ20 za vgradnjo sider v obstoječo konstrukcijo; L=50 cm | kos | 904
8. | Dobava, izdelava in vgradnja sider iz RAØ14 dolžine 60 cm s cem. malto v obstoječo konstrukcijo | kos | 904
9. | Dobava in postavitev armaturne mreže Q335 | kg | 678
10. | Dobava in vgraditev traku FeZn 25x4 mm za ozemljitev | m | 113
11. | Dobava in vgraditev betona C30/37 v robni venec | m3 | 41
12. | Dobava in izdelava ograje višine 100 cm, stojke na razdalji 2,0 m sidrane preko prirobnice v podlago, horizontalno polnilo na 50 cm, priključek ozemljitve, material okrogla vroče cinkana cev Ø50, | m | 113
13. | Začasna prestavitev SVTK trase v pločevinastih koritih in postavitev po končanih delih | m | 0
14. | Postavitev in odstranitev delovnega odra, viš. do 5 m | m | 0
1.4.8.24. | Zid desno od km 602.259 do km 602.269, L=10 m; sanacija robnega venca
1. | Detajlni posnetek dimenzij obstoječega objekta, zaradi detajlne prilagoditve izvedbe dejanskemu stanju objekta | kpl | 1
2. | Porušitev in odstranitev ograje iz železnih elementov z odvozom na stalno deponijo | m1 | 10
3. | Porušitev in odstranitev obstoječega kamnitega parapeta z odvozom na stalno deponijo - delno za zagotovitev sanacije do višine GRP | m3 | 0
4. | Porušitev in odstranitev slabih obstoječih površin parapeta | m3 | 1
5. | Čiščenje obstoječega parapeta | m2 | 8
6. | Dobava in izdelava opaža robnega venca | m2 | 6
7. | Vrtanje lukenj RAØ20 za vgradnjo sider v obstoječo konstrukcijo; L=50 cm | kos | 80
8. | Dobava, izdelava in vgradnja sider iz RAØ14 dolžine 60 cm s cem. malto v obstoječo konstrukcijo | kos | 80
9. | Dobava in postavitev armaturne mreže Q335 | kg | 60
10. | Dobava in vgraditev traku FeZn 25x4 mm za ozemljitev | m | 10
11. | Dobava in vgraditev betona C30/37 v robni venec | m3 | 1
12. | Dobava in izdelava ograje višine 100 cm, stojke na razdalji 2,0 m sidrane preko prirobnice v podlago, horizontalno polnilo na 50 cm, priključek ozemljitve, material okrogla vroče cinkana cev Ø50, | m | 10
13. | Začasna prestavitev SVTK trase v pločevinastih koritih in postavitev po končanih delih | m | 0
14. | Postavitev in odstranitev delovnega odra, viš. do 5 m | m | 0
1.4.8.25. | Obokan kamnit prepust - parapet desno v km 602.270, L=4 m; sanacija robnega venca
1. | Detajlni posnetek dimenzij obstoječega objekta, zaradi detajlne prilagoditve izvedbe dejanskemu stanju objekta | kpl | 1
2. | Porušitev in odstranitev ograje iz železnih elementov z odvozom na stalno deponijo | m1 | 4
3. | Porušitev in odstranitev obstoječega kamnitega parapeta z odvozom na stalno deponijo - delno za zagotovitev sanacije do višine GRP | m3 | 0
4. | Porušitev in odstranitev slabih obstoječih površin parapeta | m3 | 1
5. | Čiščenje obstoječega parapeta | m2 | 3
6. | Dobava in izdelava opaža robnega venca | m2 | 3
7. | Vrtanje lukenj RAØ20 za vgradnjo sider v obstoječo konstrukcijo; L=50 cm | kos | 32
8. | Dobava, izdelava in vgradnja sider iz RAØ14 dolžine 60 cm s cem. malto v obstoječo konstrukcijo | kos | 32
9. | Dobava in postavitev armaturne mreže Q335 | kg | 24
10. | Dobava in vgraditev traku FeZn 25x4 mm za ozemljitev | m | 4
11. | Dobava in vgraditev betona C30/37 v robni venec | m3 | 1
12. | Dobava in izdelava ograje višine 100 cm, stojke na razdalji 2,0 m sidrane preko prirobnice v podlago, horizontalno polnilo na 50 cm, priključek ozemljitve, material okrogla vroče cinkana cev Ø50, | m | 4
13. | Začasna prestavitev SVTK trase v pločevinastih koritih in postavitev po končanih delih | m | 0
14. | Postavitev in odstranitev delovnega odra, viš. do 5 m | m | 0
1.4.8.26. | Zid desno od km 602.273 do km 602.283, L=10 m; sanacija robnega venca
1. | Detajlni posnetek dimenzij obstoječega objekta, zaradi detajlne prilagoditve izvedbe dejanskemu stanju objekta | kpl | 1
2. | Porušitev in odstranitev ograje iz železnih elementov z odvozom na stalno deponijo | m1 | 10
3. | Porušitev in odstranitev obstoječega kamnitega parapeta z odvozom na stalno deponijo - delno za zagotovitev sanacije do višine GRP | m3 | 0
4. | Porušitev in odstranitev slabih obstoječih površin parapeta | m3 | 1
5. | Čiščenje obstoječega parapeta | m2 | 8
6. | Dobava in izdelava opaža robnega venca | m2 | 6
7. | Vrtanje lukenj RAØ20 za vgradnjo sider v obstoječo konstrukcijo; L=50 cm | kos | 80
8. | Dobava, izdelava in vgradnja sider iz RAØ14 dolžine 60 cm s cem. malto v obstoječo konstrukcijo | kos | 80
9. | Dobava in postavitev armaturne mreže Q335 | kg | 60
10. | Dobava in vgraditev traku FeZn 25x4 mm za ozemljitev | m | 10
11. | Dobava in vgraditev betona C30/37 v robni venec | m3 | 1
12. | Dobava in izdelava ograje višine 100 cm, stojke na razdalji 2,0 m sidrane preko prirobnice v podlago, horizontalno polnilo na 50 cm, priključek ozemljitve, material okrogla vroče cinkana cev Ø50, | m | 10
13. | Začasna prestavitev SVTK trase v pločevinastih koritih in postavitev po končanih delih | m | 0
14. | Postavitev in odstranitev delovnega odra, viš. do 5 m | m | 0
1.4.8.27. | Zid desno od km 602.455 do km 602.479, L=24 m; sanacija robnega venca
1. | Detajlni posnetek dimenzij obstoječega objekta, zaradi detajlne prilagoditve izvedbe dejanskemu stanju objekta | kpl | 1
2. | Porušitev in odstranitev ograje iz železnih elementov z odvozom na stalno deponijo | m1 | 24
3. | Porušitev in odstranitev obstoječega kamnitega parapeta z odvozom na stalno deponijo - delno za zagotovitev sanacije do višine GRP | m3 | 0
4. | Porušitev in odstranitev slabih obstoječih površin parapeta | m3 | 3
5. | Čiščenje obstoječega parapeta | m2 | 18
6. | Dobava in izdelava opaža robnega venca | m2 | 15
7. | Vrtanje lukenj RAØ20 za vgradnjo sider v obstoječo konstrukcijo; L=50 cm | kos | 192
8. | Dobava, izdelava in vgradnja sider iz RAØ14 dolžine 60 cm s cem. malto v obstoječo konstrukcijo | kos | 192
9. | Dobava in postavitev armaturne mreže Q335 | kg | 144
10. | Dobava in vgraditev traku FeZn 25x4 mm za ozemljitev | m | 24
11. | Dobava in vgraditev betona C30/37 v robni venec | m3 | 3
12. | Dobava in izdelava ograje višine 100 cm, stojke na razdalji 2,0 m sidrane preko prirobnice v podlago, horizontalno polnilo na 50 cm, priključek ozemljitve, material okrogla vroče cinkana cev Ø50, | m | 24
13. | Začasna prestavitev SVTK trase v pločevinastih koritih in postavitev po končanih delih | m | 0
14. | Postavitev in odstranitev delovnega odra, viš. do 5 m | m | 0
1.4.8.28. | Obokan kamnit prepust - parapet desno v km 602.480, L=3 m; sanacija robnega venca
1. | Detajlni posnetek dimenzij obstoječega objekta, zaradi detajlne prilagoditve izvedbe dejanskemu stanju objekta | kpl | 1
2. | Porušitev in odstranitev ograje iz železnih elementov z odvozom na stalno deponijo | m1 | 3
3. | Porušitev in odstranitev obstoječega kamnitega parapeta z odvozom na stalno deponijo - delno za zagotovitev sanacije do višine GRP | m3 | 0
4. | Porušitev in odstranitev slabih obstoječih površin parapeta | m3 | 1
5. | Čiščenje obstoječega parapeta | m2 | 3
6. | Dobava in izdelava opaža robnega venca | m2 | 2
7. | Vrtanje lukenj RAØ20 za vgradnjo sider v obstoječo konstrukcijo; L=50 cm | kos | 24
8. | Dobava, izdelava in vgradnja sider iz RAØ14 dolžine 60 cm s cem. malto v obstoječo konstrukcijo | kos | 24
9. | Dobava in postavitev armaturne mreže Q335 | kg | 18
10. | Dobava in vgraditev traku FeZn 25x4 mm za ozemljitev | m | 3
11. | Dobava in vgraditev betona C30/37 v robni venec | m3 | 1
12. | Dobava in izdelava ograje višine 100 cm, stojke na razdalji 2,0 m sidrane preko prirobnice v podlago, horizontalno polnilo na 50 cm, priključek ozemljitve, material okrogla vroče cinkana cev Ø50, | m | 3
13. | Začasna prestavitev SVTK trase v pločevinastih koritih in postavitev po končanih delih | m | 0
14. | Postavitev in odstranitev delovnega odra, viš. do 5 m | m | 0
1.4.8.29. | Zid desno od km 602.482 do km 602.496, L=24 m; sanacija robnega venca
1. | Detajlni posnetek dimenzij obstoječega objekta, zaradi detajlne prilagoditve izvedbe dejanskemu stanju objekta | kpl | 1
2. | Porušitev in odstranitev ograje iz železnih elementov z odvozom na stalno deponijo | m1 | 14
3. | Porušitev in odstranitev obstoječega kamnitega parapeta z odvozom na stalno deponijo - delno za zagotovitev sanacije do višine GRP | m3 | 0
4. | Porušitev in odstranitev slabih obstoječih površin parapeta | m3 | 2
5. | Čiščenje obstoječega parapeta | m2 | 11
6. | Dobava in izdelava opaža robnega venca | m2 | 9
7. | Vrtanje lukenj RAØ20 za vgradnjo sider v obstoječo konstrukcijo; L=50 cm | kos | 112
8. | Dobava, izdelava in vgradnja sider iz RAØ14 dolžine 60 cm s cem. malto v obstoječo konstrukcijo | kos | 112
9. | Dobava in postavitev armaturne mreže Q335 | kg | 84
10. | Dobava in vgraditev traku FeZn 25x4 mm za ozemljitev | m | 14
11. | Dobava in vgraditev betona C30/37 v robni venec | m3 | 2
12. | Dobava in izdelava ograje višine 100 cm, stojke na razdalji 2,0 m sidrane preko prirobnice v podlago, horizontalno polnilo na 50 cm, priključek ozemljitve, material okrogla vroče cinkana cev Ø50, | m | 14
13. | Začasna prestavitev SVTK trase v pločevinastih koritih in postavitev po končanih delih | m | 0
14. | Postavitev in odstranitev delovnega odra, viš. do 5 m | m | 0
1.4.8.30. | Obokan kamnit prepust - parapet desno v km 602.689, L=4 m; sanacija robnega venca
1. | Detajlni posnetek dimenzij obstoječega objekta, zaradi detajlne prilagoditve izvedbe dejanskemu stanju objekta | kpl | 1
2. | Porušitev in odstranitev ograje iz železnih elementov z odvozom na stalno deponijo | m1 | 4
3. | Porušitev in odstranitev obstoječega kamnitega parapeta z odvozom na stalno deponijo - delno za zagotovitev sanacije do višine GRP | m3 | 0
4. | Porušitev in odstranitev slabih obstoječih površin parapeta | m3 | 1
5. | Čiščenje obstoječega parapeta | m2 | 3
6. | Dobava in izdelava opaža robnega venca | m2 | 3
7. | Vrtanje lukenj RAØ20 za vgradnjo sider v obstoječo konstrukcijo; L=50 cm | kos | 32
8. | Dobava, izdelava in vgradnja sider iz RAØ14 dolžine 60 cm s cem. malto v obstoječo konstrukcijo | kos | 32
9. | Dobava in postavitev armaturne mreže Q335 | kg | 24
10. | Dobava in vgraditev traku FeZn 25x4 mm za ozemljitev | m | 4
11. | Dobava in vgraditev betona C30/37 v robni venec | m3 | 1
12. | Dobava in izdelava ograje višine 100 cm, stojke na razdalji 2,0 m sidrane preko prirobnice v podlago, horizontalno polnilo na 50 cm, priključek ozemljitve, material okrogla vroče cinkana cev Ø50, | m | 4
13. | Začasna prestavitev SVTK trase v pločevinastih koritih in postavitev po končanih delih | m | 0
14. | Postavitev in odstranitev delovnega odra, viš. do 5 m | m | 0
1.4.8.31. | Zid desno od km 602.690 do km 602.710, L=10 m; sanacija robnega venca
1. | Detajlni posnetek dimenzij obstoječega objekta, zaradi detajlne prilagoditve izvedbe dejanskemu stanju objekta | kpl | 1
2. | Porušitev in odstranitev ograje iz železnih elementov z odvozom na stalno deponijo | m1 | 10
3. | Porušitev in odstranitev obstoječega kamnitega parapeta z odvozom na stalno deponijo - delno za zagotovitev sanacije do višine GRP | m3 | 0
4. | Porušitev in odstranitev slabih obstoječih površin parapeta | m3 | 1
5. | Čiščenje obstoječega parapeta | m2 | 8
6. | Dobava in izdelava opaža robnega venca | m2 | 6
7. | Vrtanje lukenj RAØ20 za vgradnjo sider v obstoječo konstrukcijo; L=50 cm | kos | 80
8. | Dobava, izdelava in vgradnja sider iz RAØ14 dolžine 60 cm s cem. malto v obstoječo konstrukcijo | kos | 80
9. | Dobava in postavitev armaturne mreže Q335 | kg | 60
10. | Dobava in vgraditev traku FeZn 25x4 mm za ozemljitev | m | 10
11. | Dobava in vgraditev betona C30/37 v robni venec | m3 | 1
12. | Dobava in izdelava ograje višine 100 cm, stojke na razdalji 2,0 m sidrane preko prirobnice v podlago, horizontalno polnilo na 50 cm, priključek ozemljitve, material okrogla vroče cinkana cev Ø50, | m | 10
13. | Začasna prestavitev SVTK trase v pločevinastih koritih in postavitev po končanih delih | m | 0
14. | Postavitev in odstranitev delovnega odra, viš. do 5 m | m | 0
1.4.8.32. | Zid desno od km 603.280, L=15 m; rušenje
1. | Detajlni posnetek dimenzij obstoječega objekta, zaradi detajlne prilagoditve izvedbe dejanskemu stanju objekta | kpl | 1
2. | Porušitev in odstranitev obstoječega kamnitega zidu z odvozom na stalno deponijo | m3 | 14
3. | Zasip gradbene jame z ustreznim izkopnim kamnitim materialom | m3 | 6
4. | Humusiranje sloja d=10 cm | m2 | 23
1.4.8.33. | Obokan kamnit nadvoz desno v km 603.758, L=6 m; sanacija betona
1. | Detajlni posnetek dimenzij obstoječega objekta, zaradi detajlne prilagoditve izvedbe dejanskemu stanju objekta | kpl | 1
3. | Porušitev in odstranitev slabih obstoječih površin | m3 | 36
4. | Sanacija betonskih površin parapeta: - priprava podlage - zaščita odkrite armature - nanos reparaturne malte sloj deb. do 50 mm - zaglajevanje površin - zaključni sloj | m2 | 36
5. | Postavitev in odstranitev delovnega odra, viš. do 6 m | m | 8
1.4.8.34. | Obložni zidovi desno v km 603.800, L=3 x 10 m; fugiranje
1. | Detajlni posnetek dimenzij obstoječega objekta, zaradi detajlne prilagoditve izvedbe dejanskemu stanju objekta | kpl | 1
3. | Čiščenje obložnega zidu dolžine 3 x 10 m, višine 4,0 m, kamniti bloki D < 30 x 30 cm, širina rege d < 5 cm | m2 | 120
4. | Fugiranje: - čiščenje in priprava reg - dobava in zapolnitev reg z uporabo namenske malte - zaključna obdelava in čiščenje | m2 | 120
1.4.8.35. | Obložni zid desno v km 604.120; fugiranje
1. | Detajlni posnetek dimenzij obstoječega objekta, zaradi detajlne prilagoditve izvedbe dejanskemu stanju objekta | kpl | 1
3. | Čiščenje obložnega zidu dolžine 5 m, višine 3,0 m, kamniti bloki D < 30 x 30 cm, širina rege d < 5 cm | m2 | 15
4. | Fugiranje: - čiščenje in priprava reg - dobava in zapolnitev reg z uporabo namenske malte - zaključna obdelava in čiščenje | m2 | 15
1.4.8.36. | Obložni zid desno v km 605.400; fugiranje
1. | Detajlni posnetek dimenzij obstoječega objekta, zaradi detajlne prilagoditve izvedbe dejanskemu stanju objekta | kpl | 1
3. | Čiščenje obložnega zidu dolžine 50 m, višine 1,5 m, kamniti bloki D < 30 x 30 cm, širina rege d < 5 cm | m2 | 75
4. | Fugiranje: - čiščenje in priprava reg - dobava in zapolnitev reg z uporabo namenske malte - zaključna obdelava in čiščenje | m2 | 75
| SKUPAJ VII: |  |  |  | 0
Opombe:
- obračun po dejansko izvedenih količinah
VREDNOST SKUPAJ v EUR brez DDV:
0
22 % DDV:
0
SKUPAJ z DDV:
0

## SPLOŠNO
Popis del_ Proga št. 50_ odsek Verd_ Logatec in postaja Verd
POPIS DEL
1. | Popolna sanacija zgornjega ustroja in delna sanacija spodnjega ustroja na odseku Verd – Logatec in glavno prevoznih tirov št. 3 in 4 na železniški postaji Verd na progi št. 50 Ljubljana – Sežana - d.m.
Poz. | Opis | EM | Količina | Cena/EM | Skupaj
1.5. | A.5.) SPLOŠNO
1. | Izdelava Elaborata za L50, D50, GP tirov št. 3 in 4 postaje Verd (geometrijo tirov in kretnic z zavarovanjem, NPr, odvodnja, delavniški načrti, varnostni načrt, tehnološki elaborat, elaborat ravnanja z odpadki,elaboratov...) | kos | 1
2. | Gradbiščna razsvetljava za nočno delo_odsek Verd-Logatec in postaja verd; montaža, prestavitev in odstranitev po končanih delih | m | 9400
3. | Izdelava DZO (5 tiskanih izvodov in 1 izvod v elektronski obliki). | kos | 1
4. | Projektantski in geotehnični nadzor. (Opomba: Obračun projektantskega in geotehničnega nadzora se bo izvedel po dokazljivih dejansko opravljenih urah in stroških na podlagi računa izvajalca projektantskega in geotehničnega nadzora po predhodni odobritvi s strani Naročnika oz. Inženirja) | ur | 1400
5. | Čuvajska služba potrebna pri izvedbi del, obračun po gradbeni knjigi; ocena - D50 in GP tir 4 postaje Verd | h | 17760
6. | Čuvajska služba potrebna pri izvedbi del, obračun po gradbeni knjigi; ocena - L50 in GP tir 3 postaje Verd | h | 17760
| VREDNOST SKUPAJ V EUR brez DDV: |  |  |  | 0
22 % DDV:
| VREDNOST SJUPAJ V EUR z DDV: |  |  |  | 0