## Trasa 3
Trasa 3
Red. br. | OPIS | EM | Količina | Cena/EM (EUR) | Vrednost (EUR)
I. PRIPREMNI RADOVI, DEMONTAŽA I RUŠENJE
1. | Ta postavka predvideva ureditev gradbišča (začasno delovišče), ki obsega dostavo kontejnerjev in zagotovitev prostora za nastanitev delavcev, tehnično dokumentacijo za gradnjo in strokovno vodenje dela, zagotovitev prostora za gradbene stroje, opremo, naprave, orodje in prostor za material ter začasno odlagališče. Poleg tega predvideva gradbeno pripravo gradbišča ter izvedbo začasnih priključkov za elektriko, vodo in telefon samo za potrebe gradbišča. Po gradnji predizolirane toplotne cevi je potrebno vse površine obnoviti v prvotno stanje in popraviti vso škodo, ki so jo povzročila začasna odlagališča materiala. | komplet | 1 |  | 0
2. | Strojno rezanje asfaltnega traku obstoječega vozišča z motorno žago na gradbišču predizoliranega ogrevalnega cevovoda. Odrežite zunanje robove v širini izkopa. Pridobitev soglasja za kopanje območja. Izračun na m dejansko rezanega asfalta.
2.1. | debelina asfalta nad 10 cm | m | 130 |  | 0
3. | Razbijanje asfaltne plasti vozišča na mestu gradnje predizoliranega ogrevalnega cevovoda. Postavka vključuje lomljenje asfalta v širini izkopa jarka, nakladanje, prevoz na zakonito odlagališče, stroške deponiranja in odstranjevanja, vsa dela in sredstva dela. Izračun na m² zlomljene površine.
3.1. | debelina asfalta nad 10 cm | m2 | 260 |  | 0
4. | Ekstrakcija cestnega robnika z lomljenjem betonskih temeljev. Očistite robnike od preostalega betona in jih zložite v bližini gradbišča za ponovno namestitev. | m | 10 |  | 0
5. | Ekstrakcija cestnega kanala z lomljenjem betonskih temeljev. Očistitekanal od preostalega betona in jih zložite v bližini gradbišča za ponovno namestitev.
6. | Prelom obstoječega betonskega kanala trasa 3 iz jaška J002 - J013. Betonski kanal za nastanitev 2xDN125. Postavka vključuje razbijanje AB kanala, demontažo AB pokrovov, hidroizolacijo in zaščito hidroizolacije, drobljenje po potrebi, nakladanje, prevoz na zakonito odlagališče, stroške odstranjevanja in odstranjevanja, vso delo in delovna sredstva. | m3 | 31 |  | 0
| I. PRIPRAVLJALNA DELA, RAZSTAVLJANJE IN RUŠENJE SKUPAJ: |  |  |  | 0
| II. GEODETSKI RADOVI |  |  |  | 0
1. | Priprava študije o zastavljanju poti. Postavka vključuje pripravo študije geodetskih del na zakolu s strani oseb, prijavljenih za tovrstno dejavnost. Izračun na m' dejansko opravljenih del. | m | 68.18 |  | 0
2. | Obnova geodetskih točk poti predizoliranega ogrevalnega cevovoda pred začetkom del. Podatki o zabeleženi poti so vzeti iz vzdolžnega profila in stanja poti. Postavka vključuje označevanje kraja povezave z obstoječim cevovodom, jaški in prekinitvami poti. Izračun na m dejansko opravljenega dela. | m | 68.18 |  | 0
3. | Geodetska meritev in označevanje vseh obstoječih instalacij na trasi, pred izkopom po podatkih investitorja. Naprave na poti cevovoda morajo biti označene s trajno barvo (asfalt) ali vložki (tla). Izračun se izvede glede na dejansko opravljena dela. | m | 68.18 |  | 0
4. | Geodetska dela monitoringa gradnje ogrevalnih cevovodov (nadzor projektnih pozicijskih elementov predizoliranih cevi. Izračun se izvede glede na dejansko opravljena dela. | m | 68.18 |  | 0
5. | Snemanje opravljene poti predizoliranega ogrevalnega cevovoda. Postavka obsega geodetsko merjenje stanja izvedenega stanja vgrajenih predizoliranih cevi po tlorisu in višini. Izračun na m zabeležene poti in dejansko zgrajenega plinovoda. | m | 68.18 |  | 0
6. | Izdelava geodetske elaboracije za registracijo in evidenco investitorju, po evidentiranju stanja gradnje ogrevnega cevovoda. | m | 68.18 |  | 0
| II. GEODETSKA DELA SKUPAJ: |  |  |  | 0
| III. ZEMELJSKA DELA |  |  |  | 0
PRIPOMBO
Predizolirana grelna cev 2xDN 125 je položena pod obstoječo pločniško oblogo. Izkop se izvaja po zastavljeni poti in vzdolžnem profilu, potrebno ga je zavarovati z zaščitnimi ograjami in predpisanimi opozorili. Pri kopanju jarka bodite pozorni na obstoječe naprave in podobno. Naprave, ki so vzporedne ali prečkajo pot, morajo biti med izkopom zaščitene in zavarovane pred zrušitvijo. IZKOP V OBMOČJU OBSTOJEČIH NAPRAV JE TREBA IZVESTI ROČNO. Izvajalec nosi tveganje za raztrganje podzemnih instalacij zaradi strojnega izkopa jarka. Zastavljene točke na polju morajo biti med gradnjo vidno označene in vzdrževane.
Izkop v krajih, kjer se gibljejo pešci in vozila, z zaščitnimi ograjami in predpisanimi opozorili, izvajalec pa mora upoštevati ukrepe za varnost pri delu.
2. | Izkop varovalnega sloja (gramoz, drobljenec) debeline približno 40 cm, pod obstoječimi asfaltnimi voziščnimi površinami na mestu gradnje predizoliranega ogrevnega cevovoda. Izkopani del se nadalje obravnava kot zemlja C ktg., Dejanska debelina pa bo določena pri izvedbi dela. | m3 | 50 |  | 0
3. | Mešani izkop jarka (strojni priročnik) zemlje C ktg. in prej zlomljene varovalne površine pod prometnimi površinami. Izkop jarka je načrtovan z minimalnim naklonom stranic. Izkopano zemljo na mestu prometnih območij je treba takoj odvzeti. Globine izkopa so do 1,5 m in so označene v vzdolžnem profilu, iz katerega izhaja predvideni naklon. Postavka vključuje tudi ročno izkopavanje jarka na delu poti, kjer dostop do strojev ni mogoč. Pri izkopavanju bodite pozorni na bližino obstoječih komunalnih instalacij. Vse znane naprave, označene v situaciji, tj. vzdolžni profil, je treba označiti na površini in paziti, da se med izkopavanjem ne poškodujejo. Izračun na m3 izkopanega materiala. |  |  |  | 0
3.1. | strojni izkop (cca 70%) | m3 | 31.5 |  | 0
3.2. | ročni izkop (cca 30%) | m3 | 13.5 |  | 0
4. | Dodatek k težkim delovnim pogojem pri kopanju jarkov na poti. - motnje v podzemnih instalacijah Izračun na m3 izkopanega materiala. | m3 | 3 |  | 0
5. | Mehanski / ročni izkop podaljška (varilne jame) na poti, v dogovoru z izvajalcem. Postavka vključuje razliko izkopa na mestu priključitve cevi v jarku. Izkop naj bi bil širši in globlji od izkopa za kanal tople vode, 20 cm na vsaki strani. izračun na m3 izkopane zemlje. | m3 | 9 |  | 0
6. | Načrtovanje dna jarka z natančnostjo ± 1,0 cm, da se doseže načrtovana raven pred polnjenjem peska (posteljnine). V ceno je vključeno potrebno zasipanje tal z nabijanjem. Izračun se izvede na m2 načrtovane površine. | m2 | 71 |  | 0
7. | Večkratno čiščenje izkopanega jarka iz zemlje in drugega materiala. Čiščenje jarkov se opravi pred polaganjem peščene postelje, predizoliranih cevi in pred zasipanjem cevi s peskom. | m2 | 71 |  | 0
8. | Nabava, prevoz in montaža peska v plasti debeline 10 cm. Naravni rečni pesek, z velikostjo zrn 0 - 4 mm, je nameščen pod cevjo kot posteljnina, na načrtovanem dnu jarka. Izračun se opravi na m3 nabavljenega, pripeljanega in nameščenega peska v jarek. | m3 | 7 |  | 0
9. | Zapolnitev jarka po polaganju cevovoda s plastjo peska z granulacijo 0-4 mm, peskom naravno, reko. Zasipanje je treba izvesti na višini 10 cm nad vrhom cevi. Pred napolnjevanjem cevi s peskom je treba opraviti vsa montažna in izolacijska dela. Postavka vključuje nabavo, dostavo, razprševanje in nabijanje z lahkimi posegi, da ne bi poškodovali cevi. Stisnjen pesek mora biti kompakten. Izračun na m3 peska, vgrajenega v jarek. | m3 | 30 |  | 0
10. | Zasipanje jarka z izkopnim materialom brez ostrih robov z debelino zrn 16-63 mm, po polaganju cevi in peska okoli cevi po detajlu v projektu, z nabijanjem materiala v plasteh po 30 cm do popolnega zbijanja, min. Ms=50 MN/m2 v pločniku. Postavka zajema nabavo, dobavo, nasipanje in nabijanje drobljenega kamnitega materiala nad ogrevalnim cevovodom na delu pod obstoječo prometno površino (pločnik) do plasti konstrukcije. Izračun na m³ materiala, nameščenega v jarku. | m3 | 41 |  | 0
11. | Zasipanje jarka na mestu odbojnika cestne konstrukcije, z nadomestnim kamnitim materialom 0-32 mm, debelina plasti 40 cm, po zasipanju s kamnitim materialom iz prejšnje postavke in z nabijanjem vgrajenega materiala do popolnega zbijanja, min. Ms = 80 MN/m2. Postavka zajema nabavo, dobavo, nasipanje in nabijanje gramoza nad ogrevalnim cevovodom na delu pod obstoječo asfaltno prometno površino (pločnik). Izračun na m3 materiala, nameščenega v jarku. | m3 | 52 |  | 0
12. | Čiščenje gradbišča med in po zaključku vseh del na polaganju ogrevalnih cevi ter je sestavljeno iz zbiranja in prevoza vseh odpadnih materialov. Načrtovano čiščenje pasu širine 8 m. | m2 | 520 |  | 0
13. | Pranje obstoječih prometnih površin, po zaključku del na gradnji ogrevalnih cevi (onesnaževanje pri izkopu zemlje ipd.) pod tokom vode iz cisterne ali mestnega vodovoda. Izračun na m2 oprane prometne površine. | m2 | 325 |  | 0
14. | Nakladanje in prevoz s tovornjaki materialov iz izkopa. Postavka vključuje odstranitev z nakladanjem, razkladanjem in potrebno načrtovanje načrtovalca ter stroške deponiranja, prevoz na zakonito odlagališče, vso delo in delovna sredstva. Zaradi ohlapnosti zneska se je povečala za 25 - 30%. Izračun na m3 prepeljanega materiala na odlagališče za odlaganje gradbenega materiala. |  |  |  | 0
14.1. | Nerazvrščeni material iz izkopa | m3 | 13 |  | 0
15. | Vgradnja plastičnega traku za označevanje poti predizolirane toplotne cevi. Trak je dobavljen z mehansko montažo. Nad vsako cevjo se namesti opozorilni trak na razdalji 30 cm nad vrhom cevi, z napisom obrnjenim navzgor. | m | 130 |  | 0
| III. ZEMALJSKA DELA SKUPAJ: |  |  |  | 0
| IV MIZARSKA DELA |  |  |  | 0
1. | Širjenje ogrevalnega cevovoda DN125 v jarek širine do 1,05 m, dolžine 68,0 m
Odpiranje cevovodnega jarka z dvostranskim opažnim sistemom škatlastih kanalov s teleskopskimi trosilniki z dokazano nosilnostjo tlačne sile in fleksibilnimi glavami trosilnika za vgradnjo sistema po metodi vbrizgavanja (kot SBH S100), vse po navodilih v tehnični specifikaciji in opisu. Načrtovanih je svih 100 % stranskih površin, delo pa vključuje montažo opažev, montažo, premestitev in demontažo glede na dejanske potrebe.
| 20 comp. Škatla tipa S100, dim 3,0 X 1,6 m, delovna širina do 1,5 m. Izračun na dan uporabe opaža. | dan | 25 |  | 0
2. | Gradnja montažne/demontirane zaščitne ograje okoli izkopa. Izdelek vključuje izdelavo, dobavo, montažo in vzdrževanje vidno pobarvane ograje visoke 100 cm, na mestih, kjer obstaja nevarnost padca v jarek ali odprto jamo. Izračun na m' postavljene ograje. | m' | 130 |  | 0
3. | Dobava, gradnja, vzdrževanje med izvajanjem del in demontaža lesenih mostov za pešce-prehodov, iz lesenih tramov in mostov, širine prehoda 140 cm, z ograjo na obeh straneh višine 1 m. Izračun na m2 nameščenih prehodov. | m2 | 6 |  | 0
| IV. MIZARSKA DELA SKUPAJ: |  |  |  | 0
| V. ZIDARSKA DELA |  |  |  | 0
1. | Montaža obstoječega robnika. Cena na enoto vključuje predpisano betonsko podlago in montažo. |  |  |  | 0
1.1. | robnik 18/24/100 cm | m' | 10 |  | 0
2. | Dobava in montaža novega betonskega robnika. Predpostavlja se, da bo ta količina med razstavljanjem poškodovana, ocena 20%. |  |  |  | 0
2.1. | robnik 18/24/100 cm | m | 4 |  | 0
| V. ZIDARSKA DELA SKUPAJ: |  |  |  | 0
VI ASFALTNA DELA
1. | Bituminozni nosilni sloj AC 22 podlaga 50/70 AG6 M 2-E za pločnik.
Vključuje nabavo materiala, prevoz, pripravo podlage, uporabo opreme in vsa dela na izdelavi in namestitvi plasti.
Izračun na m2 zgornje površine nameščene plasti.
| vozni pas, parkirišče, d = 8 cm | m² | 130 |  | 0
3. | Asfaltni betonski sloj AC 11 surf 50/70 AG4 M4-E.
Vključuje nabavo materiala, prevoz, pripravo podlage, uporabo opreme in vsa dela na izdelavi in namestitvi plasti.
Izračun na m2 zgornje površine nameščene plasti.
| vozni trak, d = 4 cm | m² | 130 |  | 0
| VI. ASFALTNA DELA SKUPAJ: |  |  |  | 0
| VII . DRUGA DELA |  |  |  | 0
1. | Izdelava študije začasne ureditve prometa v času gradnje predizoliranega cevovoda v skladu s soglasjem in dovoljenjem za izkop prometnega območja podjetja. Pridobitev odobritev in dovoljenj iz odstavka I/1. Izračun končan. | komplet | 1 |  | 0
2. | Začasna regulacija prometa vključuje nabavo, dobavo in postavitev vse potrebne horizontalne in vertikalne signalizacije na prometnih površinah ter regulacijo prometa med izvajanjem del. Izračun se izvede glede na dejansko opravljena dela. Po zaključku del je treba te prometne znake odstraniti ter tiste prometne znake in signale, ki so bili na tleh pred začetkom gradnje ogrevnega cevovoda. | komplet | 1 |  | 0
3. | Zaščita obstoječe komunalne napeljave med izkopom jarka za polaganje predizoliranega cevovoda (kanalizacija, električni kabel, telefon). Obstoječa namestitev je vzporedna z jarkom. Postavka vključuje konstrukcijo zaščitnega opaža, zavarovanje in podporo obstoječe instalacije med izkopavanjem jarkov. Ocenjeno: | kom | 9 |  | 0
4. | Toplotna zaščita obstoječih komunalnih instalacij, ki se križajo z ogrevalnim cevovodom. Potrebno je izvesti toplotno izolacijo med predizoliranim ogrevalnim cevovodom in komunalno napeljavo v dolžini 1 m na obeh straneh križišča. Za izolacijo so bile izbrane plošče iz ekstrudiranih poliestrskih plošč THERMOPAN XPS debeline 10 cm. Postavka vključuje nabavo, dostavo in namestitev. Končni obseg del in dejanski stroški bodo določeni po izkopavanju in vpogledu v dejansko stanje. Izračun glede na m² dejanskih nameščenih količin. | m² | 16 |  | 0
5. | Priprava projekta izvedenega stanja v primeru nepredvidenih del med gradnjo, zaradi katerih bi prišlo do večjih odstopanj od projektne dokumentacije. Izračun končan. | komplet | 1 |  | 0
6. | Dobava in montaža zaščitnih jeklenih cevi za prehod toplotnih cevi pod obstoječo prometno infrastrukturo in obstoječe komunalne instalacije. Postavka vključuje polaganje cevi vzdolž proge v vodoravnem položaju, v skladu z obstoječimi tehničnimi predpisi in dokumentacijo podrobnega projekta. Delo vključuje rezanje na zahtevano dolžino, pripravo za varjenje, varjenje cevi, neprekinjeno uporabo avtomobilskega žerjava med montažo, delovanje varilne in svetlobne enote, delovanje ventilatorja, vključno z vsemi pomožnimi potrošnimi materiali, potrebnimi za montažo (plin, kisik, rezalne in brusilne plošče, elektrode). Točka vključuje težke pogoje zaradi dela pod obstoječo prometno infrastrukturo in obstoječimi komunalnimi objekti. Dimenzije DN 300. Izračun na meter zaščitne cevi. | m´ | 20 |  | 0
7. | Nabava, dobava in montaža geotekstila v jarek. | m2 | 350 |  | 0
8. | Nabava, dobava in montaža montažne podlage po navodilih proizvajalca, cevi, v jarku. | m | 68 |  | 0
| VII. DRUGA DELA SKUPAJ |  |  |  | 0
REKAPITULACIJA
I. | PRIPRAVLJALNA DELA, RAZSTAVLJANJE IN RUŠENJE |  |  |  | 0
II. | GEODETSKI RADOVI |  |  |  | 0
III. | ZEMELJSKA DELA |  |  |  | 0
IV. | MIZARSKA DELA |  |  |  | 0
V. | ZIDARSKA DELA |  |  |  | 0
VI. | ASFALTNA DELA |  |  |  | 0
VII. | DRUGAJ DELA |  |  |  | 0
| TRASA 3- SKUPAJ : |  |  |  | 0

## Trasa 4
Trasa 4
Red. br. | OPIS | EM | Količina | Cena/EM (EUR) | Vrednost (EUR)
I. PRIPREMNI RADOVI, DEMONTAŽA I RUŠENJE
1. | Ta postavka predvideva ureditev gradbišča (začasno delovišče), ki obsega dostavo kontejnerjev in zagotovitev prostora za nastanitev delavcev, tehnično dokumentacijo za gradnjo in strokovno vodenje dela, zagotovitev prostora za gradbene stroje, opremo, naprave, orodje in prostor za material ter začasno odlagališče. Poleg tega predvideva gradbeno pripravo gradbišča ter izvedbo začasnih priključkov za elektriko, vodo in telefon samo za potrebe gradbišča. Po gradnji predizolirane toplotne cevi je potrebno vse površine obnoviti v prvotno stanje in popraviti vso škodo, ki so jo povzročila začasna odlagališča materiala. | komplet | 1 |  | 0
2. | Strojno rezanje asfaltnega traku obstoječega vozišča z motorno žago na gradbišču predizoliranega ogrevalnega cevovoda. Odrežite zunanje robove v širini izkopa. Pridobitev soglasja za kopanje območja. Izračun na m dejansko rezanega asfalta.
2.1. | debelina asfalta nad 10 cm | m | 10 |  | 0
3. | Razbijanje asfaltne plasti vozišča na mestu gradnje predizoliranega ogrevalnega cevovoda. Postavka vključuje lomljenje asfalta v širini izkopa jarka, nakladanje, prevoz na zakonito odlagališče, stroške deponiranja in odstranjevanja, vsa dela in sredstva dela. Izračun na m² zlomljene površine.
3.1. | debelina asfalta nad 10 cm | m2 | 10 |  | 0
4. | Ekstrakcija cestnega robnika z lomljenjem betonskih temeljev. Očistite robnike od preostalega betona in jih zložite v bližini gradbišča za ponovno namestitev. | m | 2 |  | 0
5. | Demontaža betonskih tlakovci. Očistite opločnike in jih zložite v bližini gradbišča za ponovno namestitev. | m2 | 6
6. | Prelom obstoječega betonskega kanala trase 1 iz jaška J004 - J003. Betonski kanal za nastanitev 2xDN125. Postavka vključuje razbijanje AB kanala, demontažo AB pokrovov, hidroizolacijo in zaščito hidroizolacije, drobljenje po potrebi, nakladanje, prevoz na zakonito odlagališče, stroške odstranjevanja in odstranjevanja, vso delo in delovna sredstva. | m3 | 10 |  | 0
| I. PRIPRAVLJALNA DELA, RAZSTAVLJANJE IN RUŠENJE SKUPAJ: |  |  |  | 0
| II. GEODETSKI RADOVI |  |  |  | 0
1. | Priprava študije o zastavljanju poti. Postavka vključuje pripravo študije geodetskih del na zakolu s strani oseb, prijavljenih za tovrstno dejavnost. Izračun na m' dejansko opravljenih del. | m | 12.56 |  | 0
2. | Obnova geodetskih točk poti predizoliranega ogrevalnega cevovoda pred začetkom del. Podatki o zabeleženi poti so vzeti iz vzdolžnega profila in stanja poti. Postavka vključuje označevanje kraja povezave z obstoječim cevovodom, jaški in prekinitvami poti. Izračun na m dejansko opravljenega dela. | m | 12.56 |  | 0
3. | Geodetska meritev in označevanje vseh obstoječih instalacij na trasi, pred izkopom po podatkih investitorja. Naprave na poti cevovoda morajo biti označene s trajno barvo (asfalt) ali vložki (tla). Izračun se izvede glede na dejansko opravljena dela. | m | 12.56 |  | 0
4. | Geodetska dela monitoringa gradnje ogrevalnih cevovodov (nadzor projektnih pozicijskih elementov predizoliranih cevi. Izračun se izvede glede na dejansko opravljena dela. | m | 12.56 |  | 0
5. | Snemanje opravljene poti predizoliranega ogrevalnega cevovoda. Postavka obsega geodetsko merjenje stanja izvedenega stanja vgrajenih predizoliranih cevi po tlorisu in višini. Izračun na m zabeležene poti in dejansko zgrajenega plinovoda. | m | 12.56 |  | 0
6. | Izdelava geodetske elaboracije za registracijo in evidenco investitorju, po evidentiranju stanja gradnje ogrevnega cevovoda. | m | 12.56 |  | 0
| II. GEODETSKA DELA SKUPAJ: |  |  |  | 0
| III. ZEMELJSKA DELA |  |  |  | 0
PRIPOMBO
Predizolirana grelna cev 2xDN 125 je položena pod obstoječo pločniško oblogo. Izkop se izvaja po zastavljeni poti in vzdolžnem profilu, potrebno ga je zavarovati z zaščitnimi ograjami in predpisanimi opozorili. Pri kopanju jarka bodite pozorni na obstoječe naprave in podobno. Naprave, ki so vzporedne ali prečkajo pot, morajo biti med izkopom zaščitene in zavarovane pred zrušitvijo. IZKOP V OBMOČJU OBSTOJEČIH NAPRAV JE TREBA IZVESTI ROČNO. Izvajalec nosi tveganje za raztrganje podzemnih instalacij zaradi strojnega izkopa jarka. Zastavljene točke na polju morajo biti med gradnjo vidno označene in vzdrževane.
Izkop v krajih, kjer se gibljejo pešci in vozila, z zaščitnimi ograjami in predpisanimi opozorili, izvajalec pa mora upoštevati ukrepe za varnost pri delu.
2. | Izkop varovalnega sloja (gramoz, drobljenec) debeline približno 40 cm, pod obstoječimi asfaltnimi voziščnimi površinami na mestu gradnje predizoliranega ogrevnega cevovoda. Izkopani del se nadalje obravnava kot zemlja C ktg., Dejanska debelina pa bo določena pri izvedbi dela. | m3 | 4 |  | 0
3. | Mešani izkop jarka (strojni priročnik) zemlje C ktg. in prej zlomljene varovalne površine pod prometnimi površinami. Izkop jarka je načrtovan z minimalnim naklonom stranic. Izkopano zemljo na mestu prometnih območij je treba takoj odvzeti. Globine izkopa so do 1,5 m in so označene v vzdolžnem profilu, iz katerega izhaja predvideni naklon. Postavka vključuje tudi ročno izkopavanje jarka na delu poti, kjer dostop do strojev ni mogoč. Pri izkopavanju bodite pozorni na bližino obstoječih komunalnih instalacij. Vse znane naprave, označene v situaciji, tj. vzdolžni profil, je treba označiti na površini in paziti, da se med izkopavanjem ne poškodujejo. Izračun na m3 izkopanega materiala. |  |  |  | 0
3.1. | strojni izkop (cca 70%) | m3 | 137 |  | 0
3.2. | ročni izkop (cca 30%) | m3 | 59 |  | 0
4. | Dodatek k težkim delovnim pogojem pri kopanju jarkov na poti. - motnje v podzemnih instalacijah Izračun na m3 izkopanega materiala. | m3 | 2 |  | 0
5. | Mehanski / ročni izkop podaljška (varilne jame) na poti, v dogovoru z izvajalcem. Postavka vključuje razliko izkopa na mestu priključitve cevi v jarku. Izkop naj bi bil širši in globlji od izkopa za kanal tople vode, 20 cm na vsaki strani. izračun na m3 izkopane zemlje. | m3 | 1 |  | 0
6. | Načrtovanje dna jarka z natančnostjo ± 1,0 cm, da se doseže načrtovana raven pred polnjenjem peska (posteljnine). V ceno je vključeno potrebno zasipanje tal z nabijanjem. Izračun se izvede na m2 načrtovane površine. | m2 | 13.5 |  | 0
7. | Večkratno čiščenje izkopanega jarka iz zemlje in drugega materiala. Čiščenje jarkov se opravi pred polaganjem peščene postelje, predizoliranih cevi in pred zasipanjem cevi s peskom. | m2 | 13.5 |  | 0
8. | Nabava, prevoz in montaža peska v plasti debeline 10 cm. Naravni rečni pesek, z velikostjo zrn 0 - 4 mm, je nameščen pod cevjo kot posteljnina, na načrtovanem dnu jarka. Izračun se opravi na m3 nabavljenega, pripeljanega in nameščenega peska v jarek. | m3 | 1.5 |  | 0
9. | Zapolnitev jarka po polaganju cevovoda s plastjo peska z granulacijo 0-4 mm, peskom naravno, reko. Zasipanje je treba izvesti na višini 10 cm nad vrhom cevi. Pred napolnjevanjem cevi s peskom je treba opraviti vsa montažna in izolacijska dela. Postavka vključuje nabavo, dostavo, razprševanje in nabijanje z lahkimi posegi, da ne bi poškodovali cevi. Stisnjen pesek mora biti kompakten. Izračun na m3 peska, vgrajenega v jarek. | m3 | 44 |  | 0
10. | Zasipanje jarka z izkopnim materialom brez ostrih robov z debelino zrn 16-63 mm, po polaganju cevi in peska okoli cevi po detajlu v projektu, z nabijanjem materiala v plasteh po 30 cm do popolnega zbijanja, min. Ms=50 MN/m2 v pločniku. Postavka zajema nabavo, dobavo, nasipanje in nabijanje drobljenega kamnitega materiala nad ogrevalnim cevovodom na delu pod obstoječo prometno površino (pločnik) do plasti konstrukcije. Izračun na m³ materiala, nameščenega v jarku. | m3 | 45 |  | 0
11. | Zasipanje jarka na mestu odbojnika cestne konstrukcije, z nadomestnim kamnitim materialom 0-32 mm, debelina plasti 40 cm, po zasipanju s kamnitim materialom iz prejšnje postavke in z nabijanjem vgrajenega materiala do popolnega zbijanja, min. Ms = 80 MN/m2. Postavka zajema nabavo, dobavo, nasipanje in nabijanje gramoza nad ogrevalnim cevovodom na delu pod obstoječo asfaltno prometno površino (pločnik). Izračun na m3 materiala, nameščenega v jarku. | m3 | 4 |  | 0
12. | Zasipanje jarka z izkopnim materialom brez ostrih robov z materialom iz izkopa, po polaganju cevi in peska okoli cevi po detajlu v projektu, z nabijanjem materiala v plasteh po 30 cm do popolnega zbijanja, min. Ms=20 MN/m2. Postavka zajema dovoz, nasipanje in nabijanje materiala iz izkopa nad ogrevalnim cevovodom na delu pod obstoječo zeleno površino. Izračun na m³ materiala, nameščenega v jarku. | m3 | 81 |  | 0
13. | Čiščenje gradbišča med in po zaključku vseh del na polaganju ogrevalnih cevi ter je sestavljeno iz zbiranja in prevoza vseh odpadnih materialov. Načrtovano čiščenje pasu širine 8 m. | m2 | 101 |  | 0
14. | Pranje obstoječih prometnih površin, po zaključku del na gradnji ogrevalnih cevi (onesnaževanje pri izkopu zemlje ipd.) pod tokom vode iz cisterne ali mestnega vodovoda. Izračun na m2 oprane prometne površine. | m2 | 4 |  | 0
15. | Nakladanje in prevoz s tovornjaki materialov iz izkopa. Postavka vključuje odstranitev z nakladanjem, razkladanjem in potrebno načrtovanje načrtovalca ter stroške deponiranja, prevoz na zakonito odlagališče, vso delo in delovna sredstva. Zaradi ohlapnosti zneska se je povečala za 25 - 30%. Izračun na m3 prepeljanega materiala na odlagališče za odlaganje gradbenega materiala. |  |  |  | 0
15.1. | Nerazvrščeni material iz izkopa | m3 | 77 |  | 0
16. | Vgradnja plastičnega traku za označevanje poti predizolirane toplotne cevi. Trak je dobavljen z mehansko montažo. Nad vsako cevjo se namesti opozorilni trak na razdalji 30 cm nad vrhom cevi, z napisom obrnjenim navzgor. | m | 13 |  | 0
| III. ZEMALJSKA DELA SKUPAJ: |  |  |  | 0
| IV MIZARSKA DELA |  |  |  | 0
1. | Širjenje ogrevalnega cevovoda DN125 v jarek širine do 1,05 m, dolžine 13,0 m
Odpiranje cevovodnega jarka z dvostranskim opažnim sistemom škatlastih kanalov s teleskopskimi trosilniki z dokazano nosilnostjo tlačne sile in fleksibilnimi glavami trosilnika za vgradnjo sistema po metodi vbrizgavanja (kot SBH S100), vse po navodilih v tehnični specifikaciji in opisu. Načrtovanih je svih 100 % stranskih površin, delo pa vključuje montažo opažev, montažo, premestitev in demontažo glede na dejanske potrebe.
| 20 comp. Škatla tipa S100, dim 3,0 X 1,6 m, delovna širina do 1,5 m. Izračun na dan uporabe opaža. | dan | 5 |  | 0
2. | Gradnja montažne/demontirane zaščitne ograje okoli izkopa. Izdelek vključuje izdelavo, dobavo, montažo in vzdrževanje vidno pobarvane ograje visoke 100 cm, na mestih, kjer obstaja nevarnost padca v jarek ali odprto jamo. Izračun na m' postavljene ograje. | m' | 26 |  | 0
3. | Dobava, gradnja, vzdrževanje med izvajanjem del in demontaža lesenih mostov za pešce-prehodov, iz lesenih tramov in mostov, širine prehoda 140 cm, z ograjo na obeh straneh višine 1 m. Izračun na m2 nameščenih prehodov. | m2 | 3 |  | 0
| IV. MIZARSKA DELA SKUPAJ: |  |  |  | 0
| V. ZIDARSKA DELA |  |  |  | 0
1. | Montaža obstoječega robnika. Cena na enoto vključuje predpisano betonsko podlago montažo. |  |  |  | 0
1.1. | robnik 18/24/100 cm | m' | 2 |  | 0
2. | Montaža obstoječegih betonskih tlakovci na 10 cm drobljenca in 5 cm peska . Cena na enoto vključuje predpisano drobljenac, pesak, in montažo. | m2 | 6 |  | 0
| V. ZIDARSKA DELA SKUPAJ: |  |  |  | 0
VI ASFALTNA DELA
1. | Bituminozni nosilni sloj AC 22 podlaga 50/70 AG6 M 2-E za pločnik.
Vključuje nabavo materiala, prevoz, pripravo podlage, uporabo opreme in vsa dela na izdelavi in namestitvi plasti.
Izračun na m2 zgornje površine nameščene plasti.
| vozni pas, parkirišče, d = 8 cm | m² | 11 |  | 0
3. | Asfaltni betonski sloj AC 11 surf 50/70 AG4 M4-E.
Vključuje nabavo materiala, prevoz, pripravo podlage, uporabo opreme in vsa dela na izdelavi in namestitvi plasti.
Izračun na m2 zgornje površine nameščene plasti.
| vozni trak, d = 4 cm | m² | 11 |  | 0
| VI. ASFALTNA DELA SKUPAJ: |  |  |  | 0
| VII . DRUGA DELA |  |  |  | 0
1. | Izdelava študije začasne ureditve prometa v času gradnje predizoliranega cevovoda v skladu s soglasjem in dovoljenjem za izkop prometnega območja podjetja. Pridobitev odobritev in dovoljenj iz odstavka I/1. Izračun končan. | komplet | 1 |  | 0
2. | Začasna regulacija prometa vključuje nabavo, dobavo in postavitev vse potrebne horizontalne in vertikalne signalizacije na prometnih površinah ter regulacijo prometa med izvajanjem del. Izračun se izvede glede na dejansko opravljena dela. Po zaključku del je treba te prometne znake odstraniti ter tiste prometne znake in signale, ki so bili na tleh pred začetkom gradnje ogrevnega cevovoda. | komplet | 1 |  | 0
3. | Zaščita obstoječe komunalne napeljave med izkopom jarka za polaganje predizoliranega cevovoda (kanalizacija, električni kabel, telefon). Obstoječa namestitev je vzporedna z jarkom. Postavka vključuje konstrukcijo zaščitnega opaža, zavarovanje in podporo obstoječe instalacije med izkopavanjem jarkov. Ocenjeno: | kom | 7 |  | 0
4. | Toplotna zaščita obstoječih komunalnih instalacij, ki se križajo z ogrevalnim cevovodom. Potrebno je izvesti toplotno izolacijo med predizoliranim ogrevalnim cevovodom in komunalno napeljavo v dolžini 1 m na obeh straneh križišča. Za izolacijo so bile izbrane plošče iz ekstrudiranih poliestrskih plošč THERMOPAN XPS debeline 10 cm. Postavka vključuje nabavo, dostavo in namestitev. Končni obseg del in dejanski stroški bodo določeni po izkopavanju in vpogledu v dejansko stanje. Izračun glede na m² dejanskih nameščenih količin. | m² | 14 |  | 0
5. | Priprava projekta izvedenega stanja v primeru nepredvidenih del med gradnjo, zaradi katerih bi prišlo do večjih odstopanj od projektne dokumentacije. Izračun končan. | komplet | 1 |  | 0
6. | Dobava in montaža zaščitnih jeklenih cevi za prehod toplotnih cevi pod obstoječo prometno infrastrukturo in obstoječe komunalne instalacije. Postavka vključuje polaganje cevi vzdolž proge v vodoravnem položaju, v skladu z obstoječimi tehničnimi predpisi in dokumentacijo podrobnega projekta. Delo vključuje rezanje na zahtevano dolžino, pripravo za varjenje, varjenje cevi, neprekinjeno uporabo avtomobilskega žerjava med montažo, delovanje varilne in svetlobne enote, delovanje ventilatorja, vključno z vsemi pomožnimi potrošnimi materiali, potrebnimi za montažo (plin, kisik, rezalne in brusilne plošče, elektrode). Točka vključuje težke pogoje zaradi dela pod obstoječo prometno infrastrukturo in obstoječimi komunalnimi objekti. Dimenzije DN 300. Izračun na meter zaščitne cevi. | m´ | 28 |  | 0
7. | Nabava, dobava in montaža geotekstila v jarek. | m2 | 44 |  | 0
8. | Nabava, dobava in montaža montažne podlage po navodilih proizvajalca, cevi, v jarku. | m | 13 |  | 0
| VII. DRUGA DELA SKUPAJ |  |  |  | 0
REKAPITULACIJA
I. | PRIPRAVLJALNA DELA, RAZSTAVLJANJE IN RUŠENJE |  |  |  | 0
II. | GEODETSKI RADOVI |  |  |  | 0
III. | ZEMELJSKA DELA |  |  |  | 0
IV. | MIZARSKA DELA |  |  |  | 0
V. | ZIDARSKA DELA |  |  |  | 0
VI. | ASFALTNA DELA |  |  |  | 0
VII. | DRUGAJ DELA |  |  |  | 0
| TRASA 4- SKUPAJ : |  |  |  | 0

## Trasa 5-do 5.9
Trasa 5-prvi del (43,27m)
Red. br. | OPIS | EM | Količina | Cena/EM (EUR) | Vrednost (EUR)
I. PRIPREMNI RADOVI, DEMONTAŽA I RUŠENJE
1. | Ta postavka predvideva ureditev gradbišča (začasno delovišče), ki obsega dostavo kontejnerjev in zagotovitev prostora za nastanitev delavcev, tehnično dokumentacijo za gradnjo in strokovno vodenje dela, zagotovitev prostora za gradbene stroje, opremo, naprave, orodje in prostor za material ter začasno odlagališče. Poleg tega predvideva gradbeno pripravo gradbišča ter izvedbo začasnih priključkov za elektriko, vodo in telefon samo za potrebe gradbišča. Po gradnji predizolirane toplotne cevi je potrebno vse površine obnoviti v prvotno stanje in popraviti vso škodo, ki so jo povzročila začasna odlagališča materiala. | komplet | 1 |  | 0
3. | Prelom obstoječega betonskega kanala trase 5 iz jaška J006 do ceste (cca 43,27m). Betonski kanal za nastanitev 2xDN65. Postavka vključuje razbijanje AB kanala, demontažo AB pokrovov, hidroizolacijo in zaščito hidroizolacije, drobljenje po potrebi, nakladanje, prevoz na zakonito odlagališče, stroške odstranjevanja in odstranjevanja, vso delo in delovna sredstva. | m3 | 35 |  | 0
4. | Ekstrakcija cestne kanalete z lomljenjem betonskih temeljev. Očistite kanalete od preostalega betona in jih zložite v bližini gradbišča za ponovno namestitev. | m | 2 |  | 0
5. | Demontaža betonskih tlakovci. Očistite opločnike in jih zložite v bližini gradbišča za ponovno namestitev. | m2 | 30
6. | Demontaža ograde. Zložite v bližini gradbišča za ponovno namestitev. | m | 12
7. | Ekstrakcija cestnega robnika z lomljenjem betonskih temeljev. Očistite robnike od preostalega betona in jih zložite v bližini gradbišča za ponovno namestitev. | m | 2 |  | 0
8. | Strojno rezanje asfaltnega traku obstoječega vozišča z motorno žago na gradbišču predizoliranega ogrevalnega cevovoda. Odrežite zunanje robove v širini izkopa. Pridobitev soglasja za kopanje območja. Izračun na m dejansko rezanega asfalta.
8.1. | debelina asfalta nad 10 cm | m | 10 |  | 0
9. | Razbijanje asfaltne plasti vozišča na mestu gradnje predizoliranega ogrevalnega cevovoda. Postavka vključuje lomljenje asfalta v širini izkopa jarka, nakladanje, prevoz na zakonito odlagališče, stroške deponiranja in odstranjevanja, vsa dela in sredstva dela. Izračun na m² zlomljene površine.
9.1. | debelina asfalta nad 10 cm | m2 | 8 |  | 0
| I. PRIPRAVLJALNA DELA, RAZSTAVLJANJE IN RUŠENJE SKUPAJ: |  |  |  | 0
| II. GEODETSKI RADOVI |  |  |  | 0
1. | Priprava študije o zastavljanju poti. Postavka vključuje pripravo študije geodetskih del na zakolu s strani oseb, prijavljenih za tovrstno dejavnost. Izračun na m' dejansko opravljenih del. | m | 43.27 |  | 0
2. | Obnova geodetskih točk poti predizoliranega ogrevalnega cevovoda pred začetkom del. Podatki o zabeleženi poti so vzeti iz vzdolžnega profila in stanja poti. Postavka vključuje označevanje kraja povezave z obstoječim cevovodom, jaški in prekinitvami poti. Izračun na m dejansko opravljenega dela. | m | 43.27 |  | 0
3. | Geodetska meritev in označevanje vseh obstoječih instalacij na trasi, pred izkopom po podatkih investitorja. Naprave na poti cevovoda morajo biti označene s trajno barvo (asfalt) ali vložki (tla). Izračun se izvede glede na dejansko opravljena dela. | m | 43.27 |  | 0
4. | Geodetska dela monitoringa gradnje ogrevalnih cevovodov (nadzor projektnih pozicijskih elementov predizoliranih cevi. Izračun se izvede glede na dejansko opravljena dela. | m | 43.27 |  | 0
5. | Snemanje opravljene poti predizoliranega ogrevalnega cevovoda. Postavka obsega geodetsko merjenje stanja izvedenega stanja vgrajenih predizoliranih cevi po tlorisu in višini. Izračun na m zabeležene poti in dejansko zgrajenega plinovoda. | m | 43.27 |  | 0
6. | Izdelava geodetske elaboracije za registracijo in evidenco investitorju, po evidentiranju stanja gradnje ogrevnega cevovoda. | m | 43.27 |  | 0
| II. GEODETSKA DELA SKUPAJ: |  |  |  | 0
| III. ZEMELJSKA DELA |  |  |  | 0
PRIPOMBO
Predizolirana grelna cev 2xDN 65 je položena pod obstoječo pločniško oblogo. Izkop se izvaja po zastavljeni poti in vzdolžnem profilu, potrebno ga je zavarovati z zaščitnimi ograjami in predpisanimi opozorili. Pri kopanju jarka bodite pozorni na obstoječe naprave in podobno. Naprave, ki so vzporedne ali prečkajo pot, morajo biti med izkopom zaščitene in zavarovane pred zrušitvijo. IZKOP V OBMOČJU OBSTOJEČIH NAPRAV JE TREBA IZVESTI ROČNO. Izvajalec nosi tveganje za raztrganje podzemnih instalacij zaradi strojnega izkopa jarka. Zastavljene točke na polju morajo biti med gradnjo vidno označene in vzdrževane.
Izkop v krajih, kjer se gibljejo pešci in vozila, z zaščitnimi ograjami in predpisanimi opozorili, izvajalec pa mora upoštevati ukrepe za varnost pri delu.
2. | Mešani izkop jarka (strojni priročnik) zemlje C ktg. in prej zlomljene varovalne površine pod prometnimi površinami. Izkop jarka je načrtovan z minimalnim naklonom stranic. Izkopano zemljo na mestu prometnih območij je treba takoj odvzeti. Globine izkopa so do 1,5 m in so označene v vzdolžnem profilu, iz katerega izhaja predvideni naklon. Postavka vključuje tudi ročno izkopavanje jarka na delu poti, kjer dostop do strojev ni mogoč. Pri izkopavanju bodite pozorni na bližino obstoječih komunalnih instalacij. Vse znane naprave, označene v situaciji, tj. vzdolžni profil, je treba označiti na površini in paziti, da se med izkopavanjem ne poškodujejo. Izračun na m3 izkopanega materiala. |  |  |  | 0
2.1. | strojni izkop (cca 70%) | m3 | 470 |  | 0
2.2. | ročni izkop (cca 30%) | m3 | 202 |  | 0
3. | Dodatek k težkim delovnim pogojem pri kopanju jarkov na poti. - motnje v podzemnih instalacijah Izračun na m3 izkopanega materiala. | m3 | 8 |  | 0
4. | Mehanski / ročni izkop podaljška (varilne jame) na poti, v dogovoru z izvajalcem. Postavka vključuje razliko izkopa na mestu priključitve cevi v jarku. Izkop naj bi bil širši in globlji od izkopa za kanal tople vode, 20 cm na vsaki strani. izračun na m3 izkopane zemlje. | m3 | 2.5 |  | 0
5. | Načrtovanje dna jarka z natančnostjo ± 1,0 cm, da se doseže načrtovana raven pred polnjenjem peska (posteljnine). V ceno je vključeno potrebno zasipanje tal z nabijanjem. Izračun se izvede na m2 načrtovane površine. | m2 | 26 |  | 0
6. | Večkratno čiščenje izkopanega jarka iz zemlje in drugega materiala. Čiščenje jarkov se opravi pred polaganjem peščene postelje, predizoliranih cevi in pred zasipanjem cevi s peskom. | m2 | 26 |  | 0
7. | Nabava, prevoz in montaža peska v plasti debeline 10 cm. Naravni rečni pesek, z velikostjo zrn 0 - 4 mm, je nameščen pod cevjo kot posteljnina, na načrtovanem dnu jarka. Izračun se opravi na m3 nabavljenega, pripeljanega in nameščenega peska v jarek. | m3 | 5 |  | 0
8. | Zapolnitev jarka po polaganju cevovoda s plastjo peska z granulacijo 0-4 mm, peskom naravno, reko. Zasipanje je treba izvesti na višini 10 cm nad vrhom cevi. Pred napolnjevanjem cevi s peskom je treba opraviti vsa montažna in izolacijska dela. Postavka vključuje nabavo, dostavo, razprševanje in nabijanje z lahkimi posegi, da ne bi poškodovali cevi. Stisnjen pesek mora biti kompakten. Izračun na m3 peska, vgrajenega v jarek. | m3 | 152 |  | 0
9. | Zasipanje jarka z izkopnim materialom brez ostrih robov z materialom iz izkopa, po polaganju cevi in peska okoli cevi po detajlu v projektu, z nabijanjem materiala v plasteh po 30 cm do popolnega zbijanja, min. Ms=20 MN/m2. Postavka zajema dovoz, nasipanje in nabijanje materiala iz izkopa nad ogrevalnim cevovodom na delu pod obstoječo zeleno površino. Izračun na m³ materiala, nameščenega v jarku. | m3 | 459 |  | 0
10. | Čiščenje gradbišča med in po zaključku vseh del na polaganju ogrevalnih cevi ter je sestavljeno iz zbiranja in prevoza vseh odpadnih materialov. Načrtovano čiščenje pasu širine 8 m. | m2 | 347 |  | 0
11. | Vgradnja plastičnega traku za označevanje poti predizolirane toplotne cevi. Trak je dobavljen z mehansko montažo. Nad vsako cevjo se namesti opozorilni trak na razdalji 30 cm nad vrhom cevi, z napisom obrnjenim navzgor. | m | 44 |  | 0
| III. ZEMALJSKA DELA SKUPAJ: |  |  |  | 0
| IV MIZARSKA DELA |  |  |  | 0
1. | Širjenje ogrevalnega cevovoda DN65 v jarek širine do 0,6 m, dolžine 43,27 m
Odpiranje cevovodnega jarka z dvostranskim opažnim sistemom škatlastih kanalov s teleskopskimi trosilniki z dokazano nosilnostjo tlačne sile in fleksibilnimi glavami trosilnika za vgradnjo sistema po metodi vbrizgavanja (kot SBH S100), vse po navodilih v tehnični specifikaciji in opisu. Načrtovanih je svih 100 % stranskih površin, delo pa vključuje montažo opažev, montažo, premestitev in demontažo glede na dejanske potrebe.
| 20 comp. Škatla tipa S100, dim 3,0 X 1,6 m, delovna širina do 1,5 m. Izračun na dan uporabe opaža. | dan | 12 |  | 0
2. | Gradnja montažne/demontirane zaščitne ograje okoli izkopa. Izdelek vključuje izdelavo, dobavo, montažo in vzdrževanje vidno pobarvane ograje visoke 100 cm, na mestih, kjer obstaja nevarnost padca v jarek ali odprto jamo. Izračun na m' postavljene ograje. | m' | 87 |  | 0
3. | Dobava, gradnja, vzdrževanje med izvajanjem del in demontaža lesenih mostov za pešce-prehodov, iz lesenih tramov in mostov, širine prehoda 140 cm, z ograjo na obeh straneh višine 1 m. Izračun na m2 nameščenih prehodov. | m2 | 4 |  | 0
| IV. MIZARSKA DELA SKUPAJ: |  |  |  | 0
| V. ZIDARSKA DELA |  |  |  | 0
1. | Montaža obstoječega robnika. Cena na enoto vključuje predpisano betonsko podlago montažo. |  |  |  | 0
1.1. | robnik 18/24/100 cm | m' | 2 |  | 0 | 0
2. | Montaža obstoječe kanalete. Cena na enoto vključuje predpisano betonsko podlago in montažo. |  |  |  | 0
|  | m' | 2 |  | 0
3. | Montaža obstoječegih betonskih tlakovci na 10 cm drobljenca in 5 cm peska . Cena na enoto vključuje predpisano drobljenac, pesak, in montažo. | m2 | 30 |  | 0
| V. ZIDARSKA DELA SKUPAJ: |  |  |  | 0
VI ASFALTNA DELA
1. | Bituminozni nosilni sloj AC 22 podlaga 50/70 AG6 M 2-E za pločnik.
Vključuje nabavo materiala, prevoz, pripravo podlage, uporabo opreme in vsa dela na izdelavi in namestitvi plasti.
Izračun na m2 zgornje površine nameščene plasti.
| vozni pas, parkirišče, d = 8 cm | m² | 10 |  | 0
3. | Asfaltni betonski sloj AC 11 surf 50/70 AG4 M4-E.
Vključuje nabavo materiala, prevoz, pripravo podlage, uporabo opreme in vsa dela na izdelavi in namestitvi plasti.
Izračun na m2 zgornje površine nameščene plasti.
| vozni trak, d = 4 cm | m² | 10 |  | 0
| VI. ASFALTNA DELA SKUPAJ: |  |  |  | 0
| VII . DRUGA DELA |  |  |  | 0
1. | Izdelava študije začasne ureditve prometa v času gradnje predizoliranega cevovoda v skladu s soglasjem in dovoljenjem za izkop prometnega območja podjetja. Pridobitev odobritev in dovoljenj iz odstavka I/1. Izračun končan. | komplet | 1 |  | 0
2. | Začasna regulacija prometa vključuje nabavo, dobavo in postavitev vse potrebne horizontalne in vertikalne signalizacije na prometnih površinah ter regulacijo prometa med izvajanjem del. Izračun se izvede glede na dejansko opravljena dela. Po zaključku del je treba te prometne znake odstraniti ter tiste prometne znake in signale, ki so bili na tleh pred začetkom gradnje ogrevnega cevovoda. | komplet | 1 |  | 0
3. | Zaščita obstoječe komunalne napeljave med izkopom jarka za polaganje predizoliranega cevovoda (kanalizacija, električni kabel, telefon). Obstoječa namestitev je vzporedna z jarkom. Postavka vključuje konstrukcijo zaščitnega opaža, zavarovanje in podporo obstoječe instalacije med izkopavanjem jarkov. Ocenjeno: | kom | 10 |  | 0
4. | Toplotna zaščita obstoječih komunalnih instalacij, ki se križajo z ogrevalnim cevovodom. Potrebno je izvesti toplotno izolacijo med predizoliranim ogrevalnim cevovodom in komunalno napeljavo v dolžini 1 m na obeh straneh križišča. Za izolacijo so bile izbrane plošče iz ekstrudiranih poliestrskih plošč THERMOPAN XPS debeline 10 cm. Postavka vključuje nabavo, dostavo in namestitev. Končni obseg del in dejanski stroški bodo določeni po izkopavanju in vpogledu v dejansko stanje. Izračun glede na m² dejanskih nameščenih količin. | m² | 15 |  | 0
5. | Priprava projekta izvedenega stanja v primeru nepredvidenih del med gradnjo, zaradi katerih bi prišlo do večjih odstopanj od projektne dokumentacije. Izračun končan. | komplet | 1 |  | 0
6. | Nabava, dobava in montaža geotekstila v jarek. | m2 | 152 |  | 0
7. | Nabava, dobava in montaža montažne podlage po navodilih proizvajalca, cevi, v jarku. | m | 44 |  | 0
8. | Montaža obstoječe ograde. | m | 12 |  | 0
| VI. DRUGA DELA SKUPAJ |  |  |  | 0
REKAPITULACIJA
I. | PRIPRAVLJALNA DELA, RAZSTAVLJANJE IN RUŠENJE |  |  |  | 0
II. | GEODETSKI RADOVI |  |  |  | 0
III. | ZEMELJSKA DELA |  |  |  | 0
IV. | MIZARSKA DELA |  |  |  | 0
V. | ZIDARSKA DELA |  |  |  | 0
VI. | ASFALTNA DELA |  |  |  | 0
VII. | DRUGAJ DELA |  |  |  | 0
| TRASA 5- -prvi del- SKUPAJ : |  |  |  | 0

## Trasa 9-do 9.3
Trasa 9-prvi del (23,15m)
Red. br. | OPIS | EM | Količina | Cena/EM (EUR) | Vrednost (EUR)
I. PRIPREMNI RADOVI, DEMONTAŽA I RUŠENJE
1. | Ta postavka predvideva ureditev gradbišča (začasno delovišče), ki obsega dostavo kontejnerjev in zagotovitev prostora za nastanitev delavcev, tehnično dokumentacijo za gradnjo in strokovno vodenje dela, zagotovitev prostora za gradbene stroje, opremo, naprave, orodje in prostor za material ter začasno odlagališče. Poleg tega predvideva gradbeno pripravo gradbišča ter izvedbo začasnih priključkov za elektriko, vodo in telefon samo za potrebe gradbišča. Po gradnji predizolirane toplotne cevi je potrebno vse površine obnoviti v prvotno stanje in popraviti vso škodo, ki so jo povzročila začasna odlagališča materiala. | komplet | 1 |  | 0
2. | Strojno rezanje asfaltnega traku obstoječega vozišča z motorno žago na gradbišču predizoliranega ogrevalnega cevovoda. Odrežite zunanje robove v širini izkopa. Pridobitev soglasja za kopanje območja. Izračun na m dejansko rezanega asfalta.
2.1. | debelina asfalta nad 10 cm | m | 40 |  | 0
3. | Razbijanje asfaltne plasti vozišča na mestu gradnje predizoliranega ogrevalnega cevovoda. Postavka vključuje lomljenje asfalta v širini izkopa jarka, nakladanje, prevoz na zakonito odlagališče, stroške deponiranja in odstranjevanja, vsa dela in sredstva dela. Izračun na m² zlomljene površine.
3.1. | debelina asfalta nad 10 cm | m2 | 40 |  | 0
4. | Ekstrakcija cestnega robnika z lomljenjem betonskih temeljev. Očistite robnike od preostalega betona in jih zložite v bližini gradbišča za ponovno namestitev. | m | 4 |  | 0
6. | Prelom obstoječega betonskega kanala trase 9 iz jaška J002 - J001- prvih 23,15 m. Betonski kanal za nastanitev 2xDN125. Postavka vključuje razbijanje AB kanala, demontažo AB pokrovov, hidroizolacijo in zaščito hidroizolacije, drobljenje po potrebi, nakladanje, prevoz na zakonito odlagališče, stroške odstranjevanja in odstranjevanja, vso delo in delovna sredstva. | m3 | 19 |  | 0
| I. PRIPRAVLJALNA DELA, RAZSTAVLJANJE IN RUŠENJE SKUPAJ: |  |  |  | 0
| II. GEODETSKI RADOVI |  |  |  | 0
1. | Priprava študije o zastavljanju poti. Postavka vključuje pripravo študije geodetskih del na zakolu s strani oseb, prijavljenih za tovrstno dejavnost. Izračun na m' dejansko opravljenih del. | m | 23.15 |  | 0
2. | Obnova geodetskih točk poti predizoliranega ogrevalnega cevovoda pred začetkom del. Podatki o zabeleženi poti so vzeti iz vzdolžnega profila in stanja poti. Postavka vključuje označevanje kraja povezave z obstoječim cevovodom, jaški in prekinitvami poti. Izračun na m dejansko opravljenega dela. | m | 23.15 |  | 0
3. | Geodetska meritev in označevanje vseh obstoječih instalacij na trasi, pred izkopom po podatkih investitorja. Naprave na poti cevovoda morajo biti označene s trajno barvo (asfalt) ali vložki (tla). Izračun se izvede glede na dejansko opravljena dela. | m | 23.15 |  | 0
4. | Geodetska dela monitoringa gradnje ogrevalnih cevovodov (nadzor projektnih pozicijskih elementov predizoliranih cevi. Izračun se izvede glede na dejansko opravljena dela. | m | 23.15 |  | 0
5. | Snemanje opravljene poti predizoliranega ogrevalnega cevovoda. Postavka obsega geodetsko merjenje stanja izvedenega stanja vgrajenih predizoliranih cevi po tlorisu in višini. Izračun na m zabeležene poti in dejansko zgrajenega plinovoda. | m | 23.15 |  | 0
6. | Izdelava geodetske elaboracije za registracijo in evidenco investitorju, po evidentiranju stanja gradnje ogrevnega cevovoda. | m | 23.15 |  | 0
| II. GEODETSKA DELA SKUPAJ: |  |  |  | 0
| III. ZEMELJSKA DELA |  |  |  | 0
PRIPOMBO
Predizolirana grelna cev 2xDN 125 je položena pod obstoječo pločniško oblogo. Izkop se izvaja po zastavljeni poti in vzdolžnem profilu, potrebno ga je zavarovati z zaščitnimi ograjami in predpisanimi opozorili. Pri kopanju jarka bodite pozorni na obstoječe naprave in podobno. Naprave, ki so vzporedne ali prečkajo pot, morajo biti med izkopom zaščitene in zavarovane pred zrušitvijo. IZKOP V OBMOČJU OBSTOJEČIH NAPRAV JE TREBA IZVESTI ROČNO. Izvajalec nosi tveganje za raztrganje podzemnih instalacij zaradi strojnega izkopa jarka. Zastavljene točke na polju morajo biti med gradnjo vidno označene in vzdrževane.
Izkop v krajih, kjer se gibljejo pešci in vozila, z zaščitnimi ograjami in predpisanimi opozorili, izvajalec pa mora upoštevati ukrepe za varnost pri delu.
2. | Izkop varovalnega sloja (gramoz, drobljenec) debeline približno 40 cm, pod obstoječimi asfaltnimi voziščnimi površinami na mestu gradnje predizoliranega ogrevnega cevovoda. Izkopani del se nadalje obravnava kot zemlja C ktg., Dejanska debelina pa bo določena pri izvedbi dela. | m3 | 16 |  | 0
3. | Mešani izkop jarka (strojni priročnik) zemlje C ktg. in prej zlomljene varovalne površine pod prometnimi površinami. Izkop jarka je načrtovan z minimalnim naklonom stranic. Izkopano zemljo na mestu prometnih območij je treba takoj odvzeti. Globine izkopa so do 1,5 m in so označene v vzdolžnem profilu, iz katerega izhaja predvideni naklon. Postavka vključuje tudi ročno izkopavanje jarka na delu poti, kjer dostop do strojev ni mogoč. Pri izkopavanju bodite pozorni na bližino obstoječih komunalnih instalacij. Vse znane naprave, označene v situaciji, tj. vzdolžni profil, je treba označiti na površini in paziti, da se med izkopavanjem ne poškodujejo. Izračun na m3 izkopanega materiala. |  |  |  | 0
3.1. | strojni izkop (cca 70%) | m3 | 252 |  | 0
3.2. | ročni izkop (cca 30%) | m3 | 108 |  | 0
4. | Dodatek k težkim delovnim pogojem pri kopanju jarkov na poti. - motnje v podzemnih instalacijah Izračun na m3 izkopanega materiala. | m3 | 3 |  | 0
5. | Mehanski / ročni izkop podaljška (varilne jame) na poti, v dogovoru z izvajalcem. Postavka vključuje razliko izkopa na mestu priključitve cevi v jarku. Izkop naj bi bil širši in globlji od izkopa za kanal tople vode, 20 cm na vsaki strani. izračun na m3 izkopane zemlje. | m3 | 1.5 |  | 0
6. | Načrtovanje dna jarka z natančnostjo ± 1,0 cm, da se doseže načrtovana raven pred polnjenjem peska (posteljnine). V ceno je vključeno potrebno zasipanje tal z nabijanjem. Izračun se izvede na m2 načrtovane površine. | m2 | 24.5 |  | 0
7. | Večkratno čiščenje izkopanega jarka iz zemlje in drugega materiala. Čiščenje jarkov se opravi pred polaganjem peščene postelje, predizoliranih cevi in pred zasipanjem cevi s peskom. | m2 | 24.5 |  | 0
8. | Nabava, prevoz in montaža peska v plasti debeline 10 cm. Naravni rečni pesek, z velikostjo zrn 0 - 4 mm, je nameščen pod cevjo kot posteljnina, na načrtovanem dnu jarka. Izračun se opravi na m3 nabavljenega, pripeljanega in nameščenega peska v jarek. | m3 | 2.5 |  | 0
9. | Zapolnitev jarka po polaganju cevovoda s plastjo peska z granulacijo 0-4 mm, peskom naravno, reko. Zasipanje je treba izvesti na višini 10 cm nad vrhom cevi. Pred napolnjevanjem cevi s peskom je treba opraviti vsa montažna in izolacijska dela. Postavka vključuje nabavo, dostavo, razprševanje in nabijanje z lahkimi posegi, da ne bi poškodovali cevi. Stisnjen pesek mora biti kompakten. Izračun na m3 peska, vgrajenega v jarek. | m3 | 427 |  | 0
10. | Zasipanje jarka z izkopnim materialom brez ostrih robov z debelino zrn 16-63 mm, po polaganju cevi in peska okoli cevi po detajlu v projektu, z nabijanjem materiala v plasteh po 30 cm do popolnega zbijanja, min. Ms=50 MN/m2 v pločniku. Postavka zajema nabavo, dobavo, nasipanje in nabijanje drobljenega kamnitega materiala nad ogrevalnim cevovodom na delu pod obstoječo prometno površino (pločnik) do plasti konstrukcije. Izračun na m³ materiala, nameščenega v jarku. | m3 | 180 |  | 0
11. | Zasipanje jarka na mestu odbojnika cestne konstrukcije, z nadomestnim kamnitim materialom 0-32 mm, debelina plasti 40 cm, po zasipanju s kamnitim materialom iz prejšnje postavke in z nabijanjem vgrajenega materiala do popolnega zbijanja, min. Ms = 80 MN/m2. Postavka zajema nabavo, dobavo, nasipanje in nabijanje gramoza nad ogrevalnim cevovodom na delu pod obstoječo asfaltno prometno površino (pločnik). Izračun na m3 materiala, nameščenega v jarku. | m3 | 16 |  | 0
12. | Zasipanje jarka z izkopnim materialom brez ostrih robov z materialom iz izkopa, po polaganju cevi in peska okoli cevi po detajlu v projektu, z nabijanjem materiala v plasteh po 30 cm do popolnega zbijanja, min. Ms=20 MN/m2. Postavka zajema dovoz, nasipanje in nabijanje materiala iz izkopa nad ogrevalnim cevovodom na delu pod obstoječo zeleno površino. Izračun na m³ materiala, nameščenega v jarku. | m3 | 33.5 |  | 0
13. | Čiščenje gradbišča med in po zaključku vseh del na polaganju ogrevalnih cevi ter je sestavljeno iz zbiranja in prevoza vseh odpadnih materialov. Načrtovano čiščenje pasu širine 8 m. | m2 | 976 |  | 0
14. | Pranje obstoječih prometnih površin, po zaključku del na gradnji ogrevalnih cevi (onesnaževanje pri izkopu zemlje ipd.) pod tokom vode iz cisterne ali mestnega vodovoda. Izračun na m2 oprane prometne površine. | m2 | 16 |  | 0
15. | Nakladanje in prevoz s tovornjaki materialov iz izkopa. Postavka vključuje odstranitev z nakladanjem, razkladanjem in potrebno načrtovanje načrtovalca ter stroške deponiranja, prevoz na zakonito odlagališče, vso delo in delovna sredstva. Zaradi ohlapnosti zneska se je povečala za 25 - 30%. Izračun na m3 prepeljanega materiala na odlagališče za odlaganje gradbenega materiala. |  |  |  | 0
15.1. | Nerazvrščeni material iz izkopa | m3 | 167 |  | 0
16. | Vgradnja plastičnega traku za označevanje poti predizolirane toplotne cevi. Trak je dobavljen z mehansko montažo. Nad vsako cevjo se namesti opozorilni trak na razdalji 30 cm nad vrhom cevi, z napisom obrnjenim navzgor. | m | 23.15 |  | 0
| III. ZEMALJSKA DELA SKUPAJ: |  |  |  | 0
| IV MIZARSKA DELA |  |  |  | 0
1. | Širjenje ogrevalnega cevovoda DN125 v jarek širine do 1,05 m, dolžine 23,0 m
Odpiranje cevovodnega jarka z dvostranskim opažnim sistemom škatlastih kanalov s teleskopskimi trosilniki z dokazano nosilnostjo tlačne sile in fleksibilnimi glavami trosilnika za vgradnjo sistema po metodi vbrizgavanja (kot SBH S100), vse po navodilih v tehnični specifikaciji in opisu. Načrtovanih je svih 100 % stranskih površin, delo pa vključuje montažo opažev, montažo, premestitev in demontažo glede na dejanske potrebe.
| 20 comp. Škatla tipa S100, dim 3,0 X 1,6 m, delovna širina do 1,5 m. Izračun na dan uporabe opaža. | dan | 5 |  | 0
2. | Gradnja montažne/demontirane zaščitne ograje okoli izkopa. Izdelek vključuje izdelavo, dobavo, montažo in vzdrževanje vidno pobarvane ograje visoke 100 cm, na mestih, kjer obstaja nevarnost padca v jarek ali odprto jamo. Izračun na m' postavljene ograje. | m' | 47 |  | 0
3. | Dobava, gradnja, vzdrževanje med izvajanjem del in demontaža lesenih mostov za pešce-prehodov, iz lesenih tramov in mostov, širine prehoda 140 cm, z ograjo na obeh straneh višine 1 m. Izračun na m2 nameščenih prehodov. | m2 | 3 |  | 0
| IV. MIZARSKA DELA SKUPAJ: |  |  |  | 0
| V. ZIDARSKA DELA |  |  |  | 0
1. | Montaža obstoječega robnika. Cena na enoto vključuje predpisano betonsko podlago montažo. |  |  |  | 0
1.1. | robnik 18/24/100 cm | m' | 4 |  | 0
| V. ZIDARSKA DELA SKUPAJ: |  |  |  | 0
VI ASFALTNA DELA
1. | Bituminozni nosilni sloj AC 22 podlaga 50/70 AG6 M 2-E za pločnik.
Vključuje nabavo materiala, prevoz, pripravo podlage, uporabo opreme in vsa dela na izdelavi in namestitvi plasti.
Izračun na m2 zgornje površine nameščene plasti.
| vozni pas, parkirišče, d = 8 cm | m² | 44 |  | 0
3. | Asfaltni betonski sloj AC 11 surf 50/70 AG4 M4-E.
Vključuje nabavo materiala, prevoz, pripravo podlage, uporabo opreme in vsa dela na izdelavi in namestitvi plasti.
Izračun na m2 zgornje površine nameščene plasti.
| vozni trak, d = 4 cm | m² | 44 |  | 0
| VI. ASFALTNA DELA SKUPAJ: |  |  |  | 0
| VII . DRUGA DELA |  |  |  | 0
1. | Izdelava študije začasne ureditve prometa v času gradnje predizoliranega cevovoda v skladu s soglasjem in dovoljenjem za izkop prometnega območja podjetja. Pridobitev odobritev in dovoljenj iz odstavka I/1. Izračun končan. | komplet | 1 |  | 0
2. | Začasna regulacija prometa vključuje nabavo, dobavo in postavitev vse potrebne horizontalne in vertikalne signalizacije na prometnih površinah ter regulacijo prometa med izvajanjem del. Izračun se izvede glede na dejansko opravljena dela. Po zaključku del je treba te prometne znake odstraniti ter tiste prometne znake in signale, ki so bili na tleh pred začetkom gradnje ogrevnega cevovoda. | komplet | 1 |  | 0
3. | Zaščita obstoječe komunalne napeljave med izkopom jarka za polaganje predizoliranega cevovoda (kanalizacija, električni kabel, telefon). Obstoječa namestitev je vzporedna z jarkom. Postavka vključuje konstrukcijo zaščitnega opaža, zavarovanje in podporo obstoječe instalacije med izkopavanjem jarkov. Ocenjeno: | kom | 5 |  | 0
4. | Toplotna zaščita obstoječih komunalnih instalacij, ki se križajo z ogrevalnim cevovodom. Potrebno je izvesti toplotno izolacijo med predizoliranim ogrevalnim cevovodom in komunalno napeljavo v dolžini 1 m na obeh straneh križišča. Za izolacijo so bile izbrane plošče iz ekstrudiranih poliestrskih plošč THERMOPAN XPS debeline 10 cm. Postavka vključuje nabavo, dostavo in namestitev. Končni obseg del in dejanski stroški bodo določeni po izkopavanju in vpogledu v dejansko stanje. Izračun glede na m² dejanskih nameščenih količin. | m² | 10 |  | 0
5. | Priprava projekta izvedenega stanja v primeru nepredvidenih del med gradnjo, zaradi katerih bi prišlo do večjih odstopanj od projektne dokumentacije. Izračun končan. | komplet | 1 |  | 0
6. | Dobava in montaža zaščitnih jeklenih cevi za prehod toplotnih cevi pod obstoječo prometno infrastrukturo in obstoječe komunalne instalacije. Postavka vključuje polaganje cevi vzdolž proge v vodoravnem položaju, v skladu z obstoječimi tehničnimi predpisi in dokumentacijo podrobnega projekta. Delo vključuje rezanje na zahtevano dolžino, pripravo za varjenje, varjenje cevi, neprekinjeno uporabo avtomobilskega žerjava med montažo, delovanje varilne in svetlobne enote, delovanje ventilatorja, vključno z vsemi pomožnimi potrošnimi materiali, potrebnimi za montažo (plin, kisik, rezalne in brusilne plošče, elektrode). Točka vključuje težke pogoje zaradi dela pod obstoječo prometno infrastrukturo in obstoječimi komunalnimi objekti. Dimenzije DN 300. Izračun na meter zaščitne cevi. | m´ | 20 |  | 0
7. | Nabava, dobava in montaža geotekstila v jarek. | m2 | 81 |  | 0
8. | Nabava, dobava in montaža montažne podlage po navodilih proizvajalca, cevi, v jarku. | m | 23.15 |  | 0
| VII. DRUGA DELA SKUPAJ |  |  |  | 0
REKAPITULACIJA
I. | PRIPRAVLJALNA DELA, RAZSTAVLJANJE IN RUŠENJE |  |  |  | 0
II. | GEODETSKI RADOVI |  |  |  | 0
III. | ZEMELJSKA DELA |  |  |  | 0
IV. | MIZARSKA DELA |  |  |  | 0
V. | ZIDARSKA DELA |  |  |  | 0
VI. | ASFALTNA DELA |  |  |  | 0
VII. | DRUGAJ DELA |  |  |  | 0
| TRASA 9-prvi del- SKUPAJ : |  |  |  | 0