## Rekapitulacija
Projekt: Nadgradnja železniške proge št. 70 na odsekih Bled Jezero–Bohinjska Bela in Bohinjska Bela–Nomenj
REKAPITULACIJA
NIVO |  | NASLOV POGLAVJA | CENA SKUPAJ
0 | 0 | NADGRADNJA ODSEKA BLED JEZERO-BOHINJSKA BELA | 0
1 | 2_1 | TIRNE NAPRAVE | 0
1 | 2_2 | PREDOR BLED | 0
1 | 2_3 | AB PREPUST V KM 10+880 | 0
1 | 2_4 | PREPUST V KM 11+186 | 0
1 | 2_5 | PREPUST V KM 11+460 | 0
1 | 2_6 | SANACIJA JEKLENEGA MOSTU V KM 11+584 | 0
1 | 2_7 | PREDOR SEDLO | 0
1 | 2_8 | PREPUST V KM 12+320 | 0
1 | 2_9 | PREPUST V KM 12+570 | 0
1 | 2_10 | SANACIJA JEKLENEGA MOSTU V KM 12+601 | 0
1 | 2_11 | PREDOR BELA | 0
1 | 2_12 | PODVOZ V KM 13+003 | 0
1 | 2_13 | OBOKAN KAMNITI VIADUKT V KM 13+116 | 0
1 | 2_14 | OBOKAN KAMNITI NADVOZ V KM 13+288 | 0
1 | 2_15 | NOVA PILOTNA STENA od km 10+655,00 do km 10+716,00 | 0
1 | 2_16 | SANACIJA OPORNEGA ZIDU od km 10+692 do km 10+874 | 0
1 | 2_17 | NOVA PILOTNA STENA od km 10+852,00 do km 10+881,00 | 0
1 | 2_18 | NOVA PILOTNA STENA od km 10+884,00 do km 11+017,00 | 0
1 | 2_19 | SANACIJA OPORNEGA ZIDU od km 10+879 do km 11+211 | 0
1 | 2_20 | SANACIJA PODPORNEGA ZIDU od km 11+402 do km 11+482 | 0
1 | 2_21 | NAČRT PODAJNO LOVILNIH SISTEMOV NA OBMOČJU ZAKE | 0
1 | 3_11 | ZAŠČITA IN PRESTAVITEV SVTK NAPRAV | 0
1 | 11_8 | MONITORING V ČASU GRADNJE | 0
1 | 0 | SPLOŠNO | 0
0 |  | NADGRADNJA ODSEKA BOHINJSKA BELA-NOMENJ | 0
1 | 2_1 | TIRNE NAPRAVE | 0
1 | 2_2 | NOV AB PODVOZ V KM 14+507 | 0
1 | 2_3 | PREDOR OBRNE | 0
1 | 2_4 | PREPUST V KM 16+169 | 0
1 | 2_5 | OBOKAN KAMNITI PODVOZ V KM 16+506 | 0
1 | 2_6 | PREPUST V KM 16+769 | 0
1 | 2_7 | PREPUST V KM 17+200 | 0
1 | 2_8 | PREPUST PRI GALERIJI SOTESKA (KM 17+591) | 0
1 | 2_9 | SANACIJA GALERIJE SOTESKA | 0
1 | 2_10 | PREPUST V KM 17+854 | 0
1 | 2_11 | PREPUST V KM 18+085 | 0
1 | 2_12 | SANACIJA JEKLENEGA MOSTU V KM 18+624 | 0
1 | 2_13 | SANACIJA JEKLENEGA MOSTU V KM 18+690 | 0
1 | 2_14 | PREPUST V KM 19+031 | 0
1 | 2_15 | PREPUST V KM 19+406 | 0
1 | 2_16 | PREPUST V KM 19+758 | 0
1 | 2_17 | SANACIJA JEKLENEGA MOSTU V KM 20+024 | 0
1 | 2_18 | PREPUST V KM 20+644 | 0
1 | 2_19 | PREPUST V KM 20+853 | 0
1 | 2_20 | PREPUST V KM 21+307 | 0
1 | 2_21 | PREPUST V KM 21+442 | 0
1 | 2_22 | PREPUST V KM 21+852 | 0
1 | 2_23 | PREPUST V KM 22+063 | 0
1 | 2_24 | PREPUST V KM 22+230 | 0
1 | 2_25 | PREPUST V KM 22+422 | 0
1 | 2_26 | PREPUST V KM 22+638 | 0
1 | 2_27 | PODVOZ V KM 23+046 | 0
1 | 2_28 | NOV PODPORNI ZID OD 16+745,00 DO KM 16+934,00 | 0
1 | 2_29 | NOV PODPORNI ZID OD KM 16+745,00 DO KM 16+934,00 | 0
1 | 2_30 | SANACIJA OPORNEGA ZIDU OD KM 16+599 DO KM 16+724 | 0
1 | 2_31 | SANACIJA OPORNEGA ZIDU OD KM 16+859 DO KM 17+121 | 0
1 | 2_32 | SANACIJA PODPORNEGA ZIDU OD KM 17+123 DO KM 17+320 | 0
1 | 2_33 | SANACIJA OPORNEGA ZIDU OD KM 17+390 DO KM 17+516 | 0
1 | 2_34 | SANACIJA OPORNEGA ZIDU OD KM 17+657 DO KM 17+800 | 0
1 | 2_35 | SANACIJA PODPORNEGA ZIDU OD KM 18+058 DO KM 18+173 | 0
1 | 2_36 | SANACIJA PODPORNEGA ZIDU OD KM 18+773 DO KM 18+887 | 0
1 | 2_37 | SANACIJA PODPORNEGA ZIDU OD KM 19+395 DO KM 19+788 | 0
1 | 2_38 | SANACIJA OPORNEGA ZIDU OD KM 20+312 DO KM 20+612 | 0
1 | 2_39 | SANACIJA PODPORNEGA ZIDU OD KM 20+550 DO KM 21+313 | 0
1 | 2_40 | SANACIJA OPORNEGA ZIDU OD KM 20+675 DO KM 21+244 | 0
1 | 2_41 | SANACIJA OPORNEGA ZIDU OD KM 22+225 DO KM 22+380 | 0
1 | 2_42 | SANACIJA PODPORNEGA ZIDU OD KM 22+375 DO KM 22+433 | 0
1 | 2_43 | RUŠENJE CESTNEGA PODVOZA v km 14+507 žel. proge | 0
1 | 2_44 | NAČRT VGU - LEVI PRITOK SAVE BOHINJKE | 0
1 | 2_45 | NAČRT PODAJNO LOVILNIH SISTEMOV NA OBMOČJU SOTESKE | 0
1 | 2_46 | NOVA PILOTNA STENA OD KM 19+470 DO KM 19+560 n.s. - desno | 0
1 | 2_47 | VLAKA PRI GALERIJI SOTESKA | 0
1 | 3_11 | ZAŠČITA IN PRESTAVITEV SVTK NAPRAV | 0
1 | 11_10 | MONITORING V ČASU GRADNJE | 0
1 | 0 | SPLOŠNO | 0
REKAPITULACIJA: Nadgradnja železniške proge št. 70 na odsekih Bled Jezero–Bohinjska Bela in Bohinjska Bela–Nomenj
|  | CENA SKUPAJ - po načelu "ENOTNIH CEN" (brez DDV) | 0
|  | NEPREDVIDENA DELA 10% - za dela po načelu "ENOTNIH CEN" (brez DDV) | 0
|  | CENA SKUPAJ - po načelu "ENOTNIH CEN" in NEPREDVIDENA DELA (brez DDV) | 0
|  | DDV (22%) | 0
|  | CENA SKUPAJ (z DDV) | 0

## Popis del
Projekt: Nadgradnja železniške proge št. 70 na odsekih Bled Jezero–Bohinjska Bela in Bohinjska Bela–Nomenj
POPIS DEL
Nivo | ID | ID1 | Postavka | Opis postavke | Opomba | Enota | Količina | Cena/enoto | Cena skupaj
0 |  |  |  | NADGRADNJA ODSEKA BLED JEZERO-BOHINJSKA BELA |  |  |  |  | 0
1 |  | 2_1 | 2_1 | TIRNE NAPRAVE |  |  |  |  | 0
2 |  | 2_1 | 2_1 | SPLOŠNO |  |  |  |  | 0
| 1 |  |  |  | Izvajalec pred pričetkom del izvede posnetek obstoječega stanja cestne infrastrukture, katero namerava uporabljati v času izvedbe del, ter uredi pisni dogovor z lastniki cest (občina, DARS...). Izvajalec skupaj z lastniki izvede pregled vseh objektov v vplivnem območju ter predloži podpisane zapisnike ogleda. | kpl | 1 | 0 | 0
2 |  | 2_1 | 2_1 | PRIPRAVLJALNA DELA |  |  |  |  | 0
|  |  |  | Zakoličba in zavarovanje vseh gradbenih elementov spodnjega in zgornjega ustroja (osi tirov, odvodnjavanje ipd.) | Postavka naj upošteva delo PI s področja geodezije in figuranta (tudi čuvajske službe), uporabo materiala (npr. količki), orodja za zakoličbo, izdelavo in predajo zakoličbenega zapisnika. Postavka zajema tudi vsa geodetska dela na obstoječih tirih in kretnicah zaradi navezave novih tirov in kretnic na obstoječe stanje ter izvedbo vseh potrebnih geodetskih del in materiala za vspostavitev točk za avtomatsko vodenje ravnalno nivelirnih strojev (podbijalk).
Dela obsegajo geodetsko označevanje tirne situacije in nivelete obstoječe geometrije železniške trase in novo projektirano stanje in vseh ostalih konstrukcijskih elementov, ki se nanašajo na izvedbo zgornjega ustroja (geodetske meritve profila in preverjanje oz. zagotavljanje projektiranega svetlega profila po načrtu ipd.), elementi voznega omrežja (stebri, temelji...), elementi SVTK (stebri, temelji, pogoni...) ipd., kot tudi vse ostale potrebne geodetske meritve in oznake v zvezi z izvedbo del.
Geodetsko označevanje zajema vse geodetske meritve tj. prenos podatkov iz projekta na teren in obratno, zavarovanje osi označene trase, profiliranje, obnova in vzdrževanje označenih elementov na terenu za celotno obdobje gradnje, torej do predaje del naročniku. Če je konfiguracija terena med prečnimi profili iz glavnega projekta taka, da bi bistveno vplivala na obseg dela, ima inženir pravico zahtevati snemanje vmesnega profila. To delo vključuje tudi prevzem in vzdrževanje vseh predloženih osnovnih geodetskih točk, posnetkov ter risb na terenu, ki jih je inženir ob začetku del izročil izvajalcu. Obseg tega dela mora ustrezati potrebam gradnje, kontrole in obračuna del.
| 2 |  |  |  | Če določene točke med delom izginejo ali se poškodujejo, jih je izvajalec dolžan na svoje stroške obnoviti. Če med trajanjem projekta pride do spremembe, mora izvajalec te spremembe izvesti na terenu in vpisati v zbirno poročilo sprememb. Vse podatke, ki so povezani s spremembo projekta, je izvajalec dolžan posredovati Inženirju in mu omogočiti brezhibno uporabo teh podatkov. Po zaključku vseh del, pred tehničnim prevzemom, je izvajalec dolžan obnoviti os trase železnice in objektov, poligonske točke in merila ter jih predati Inženirju. O predaji je treba narediti zapisnik. | m | 3164 | 0 | 0
| 3 |  |  | Odstranitev grmovja in dreves premera do 10 cm, strojno in ročno obsekovanje rastlinja ob progi v širini cca 1,0 m od tira z nakladanjem in odvozom v stalno deponijo do 50 km z vsemi stroški deponiranja | V postavki naj se upošteva vsa potrebna delovna sila (delavci in čuvajska služba, če je potrebna), orodje za sečnjo, mehanizacija za nalaganje in odvoz na stalno deponijo, vključno s potrebnimi dovoljenji in stroški za deponijo. | m2 | 6145 | 0 | 0
| 4 |  |  | Posek dreves premera 10-30 cm z odkopom panjev in ostalimi potrebnimi deli, vključno z odstranitvijo vej in razrezom dreves, nakladanjem in odvozom v stalno deponijo do 50 km z vsemi stroški deponiranja | V postavki naj se upošteva vsa potrebna delovna sila (delavci in čuvajska služba, če je potrebna), orodje za sečnjo, mehanizacija za nalaganje in odvoz na stalno deponijo, vključno s potrebnimi dovoljenji in stroški za deponijo. | kos | 30 | 0 | 0
|  |  |  | Začasna ureditev gradbiščnih prehodov preko tirov na postaji Bled Jezero z izdelavo okvirja iz lesenih pragov z voziščem v makadamski izvedbi oz. v gumi izvedbi, postavitvijo opremljenega zavetišča za progovnega čuvaja (ogrevanje/hlajenje, sanitarije,...) in zavarovanjem prehoda (zapornica, višinski profil) ter priklopom na komunikacijski vod | Izvajalec upošteva pri postavki pripravo TEE za vzpostavitev začasnega nivojskega prehoda in poslovnika za delovno mesto progovnega čuvaja. Prav tako naj se upošteva ves potreben material za izvedbo (starorabni leseni pragi, pritrdilni material za leseni prag, geotekstil, tampon, zapornice, višinski profili vključno z temelji, dobava in montaža nosilnih vrvi in opozorilne ploščice na višinskih profilih, dobava in montaže gumijastih elementov v primeru STRAIL izvedbe skupaj z veznim in pritrdilnim materialom in talnimi oznakami ter oznakami: uporaba dovoljena za potrebe gradbišča),
| 5 |  |  |  | opremljenega zavetišča za progovnega čuvaja (miza, stol, luč, ogrevanje/hlajenje, sanitarije...) in priklop na komunikacijski vod (TK vod, UKV zveza, vključno s prenosnimi napravami), dovoljenja (za zapore cest), elaborat in poslovnik dela progovnega čuvaja vključno s postopki v zvezi potrditve elaborata in poslovnika, postavitvev začasne prometne ureditve, tehnični pregled začasnega gradbišnega NPr-ja ter vsa potrebna dela/stroške za ukinitev NPr-ja ter vzpostavitev prvotnega stanja. | kpl | 1 | 0 | 0
2 |  | 2_1 | 2_1 | ZGORNJI USTROJ |  |  |  |  | 0
3 |  | 2_1 | 2_1 | DEMONTAŽA PRITRDILNEGA MATERIALA, TIROV, KRETNIC IN OPREME |  |  |  |  | 0
| 6 |  |  | Demontaža obstoječih naprav za preprečevanje vzdolžnega premika tirnic | upoštevati delovno silo in orodje za demontažo naprav, prevoz in pripravo poročila (zapisnika) o predaji materiala upravljavcu | kos | 74 | 0 | 0
|  |  |  | Kompletna odstranitev tira 49E1 na lesenih pragovih z nakladanjem tirnic, pragov in d.t.m. na vagone ter odvozom demontiranega materiala na razdaljo do 150 km. Vključno s stroški za uničenje trhlin | upoštevati rezanje tirnic na določeno dolžino (neuporabne tirnice na 5 m', uporabne tirnice od 90-120 m' oz. po navodilih upravljavca); postavka zajema vse stroške demontaže veznega in pritrdilnega pribora ter ločevanja železa od pragov, stroške začasnih in stalnih deponij DTM, pragov in tirnic, naklada, prevozov do razdalje 150 km po navodilu upravljavca, razklad in tehtanje materiala, stroške ločevanja uporabnih pragov in trhlin ter stroške naklada, prevoza, tehtanja in uničenja trhlin (po predloženih količinah upravljavca) skupaj s stroški pridobivanja potrebne dokumentacije (soglasja, takse, vzorčenje...), stroške naklada in prevoza dolgih tirnic (npr. vlak Silad) do 150 km po razporedu upravljavca;
| 7 |  |  |  | upoštevati stroške priprave TEE, delovno silo (delavci, varilci, čuvaji, vlakospremno osebje, ...), mehanizacijo (dvopotni nakladač, drezina, vagoni, kamioni, vlak Silad...), material (bencin, olje, kisik, plin, ...) in orodje (vijačnik tirfonov, rezalka itd.); upoštevati tudi vse stroške priprave poročila (zapisnika) o predaji materiala upravljavcu; izračun na m' demontiranega tira | m | 3072.7 | 0 | 0
| 8 |  |  | Strojni izkop tirne grede, z nakladanjem na kamione in odvozom na trajno deponijo | Upošteva se delovno silo (voznik, strojnik, delavci, geometri, figuranti) in mehanizacijo (kamioni, bagri, valjarji,…), stroški notranje kontrole kakovosti (NKK) ter priprava vse potrebne dokumentacijo za stalno deponiranje izkopanega materiala. Izkopani material se zbira in odlaga na začasno deponijo v skladu s pogoji inženirja in priprave za odvoz v trajne deponije. Odloženi material nikakor ne sme ogroziti varnosti gradbišča, okolja in prometa. Vsi stroški manipulacije začasne deponije so strošek izvajalca. Vse poškodbe in naknadna popravila poškodbe sosednjega tira, ki so nastala iz malomarnosti, je potrebno sanirati z materiali in na način, ki ga določi Inženir, na stroške izvajalca. | m3 | 7989 | 0 | 0
| 9 |  |  | Demontaža progovne opreme (nagibnih kazal, hitrostnih tabel, km in hm, fiksnih točk, loparjev, "S" tabel, premikalnih mejnikov, ločnic …) | demontaža in naklad progovne opreme na prevozno sredstvo (kombi, kamion, drezina) z odvozom na razdaljo do 150 km; vključno z stroški delovne sile (delavci, varilci, čuvaji), mehanizacije (drezina, prikolica, kombi, kamion) in orodja (ročno/strojno orodje, rezalka itd.) ter vsemi stroški prevoza; postavka obsega demontažo obstoječe progovne opreme in odvoz na stalno deponijo, ki jo določi upravljavec; demontaža progovne opreme se izvede po navodilih upravljavca in se vrši postopoma in previdno, da se uporabni elementi lahko ponovno vgradijo | kos | 60 | 0 | 0
3 |  | 2_1 | 2_1 | TIRI |  |  |  |  | 0
|  |  |  | Dobava in kompletno polaganje novega tira 60E1 na betonskih pragovih z vgrajeno podložno gumo deb. 10 mm, novi tirni gredi deb. min. 30 cm pod pragom, z elastično pritrditvijo. Kompletno z vsemi regulacijami in podbijanjem. Ves material je nov. - tirnice trdote R350HT | V postavki se upošteva: MATERIAL: - tirnice z dostavo na gradbišče in razkladom na gradbišču (mesto vgradnje) - tirna greda (vključno z vso dokumentacijo, da ustreza standardom ter notranjo kontrolo kvalitete in vsemi pripadajočimi poročili) - betonski pragovi s podložno gumo - pritrdilni in vezni material - varilni material Ves material mora biti prevzet pri proizvajalcu s strani pooblaščenega organa (notranje kontrole kvalitete) z vso ustrezno dokumentacijo. Ves material mora biti nov. DELOVNA SILA: delavci, varilci, čuvaji, geometer, figurant MEHANIZACIJA IN ORODJE: dvopotni nakladač, drezina, nivelirni ravnalnik, kamion, bager, valjar, itd. ter rezalka, vijačnik tirfonov, itd.
| 10 |  |  |  | IZVEDBA: V postavki se upošteva priprava TEE za polaganje in vgrajevanje tira, varjenje tirnic skladno z načrtom varjenja in sproščanja, sproščanje tira (poročilo) in strojne regulacije (vključene vse regulacije do projektirane hitrosti - vključene vse meritve in izkazi tira) ter tehnični pregledi. Izvedba polaganja tira se izvede v skladu z veljavnimi Pravilniki, TSI-ji in Zakoni. | m | 1615.9 | 0 | 0
|  |  |  | Dobava in kompletno polaganje novega tira 60E1 na novih lesenih pragovih, novi tirni gredi eruptivnega izvora deb. min. 30 cm pod pragom, z elastično pritrditvijo. Kompletno z vsemi regulacijami in podbijanjem. Ves material je nov. - tirnice trdote R350HT - tir na območju predorov | V postavki se upošteva: MATERIAL: - tirnice z dostavo na gradbišče in razkladom na gradbišču (mesto vgradnje) - tirna greda (vključno z vso dokumentacijo, da ustreza standardom ter notranjo kontrolo kvalitete in vsemi pripadajočimi poročili) - leseni pragovi - pritrdilni in vezni material - varilni material Ves material mora biti prevzet pri proizvajalcu s strani pooblaščenega organa (notranje kontrole kvalitete) z vso ustrezno dokumentacijo. Ves material mora biti nov. DELOVNA SILA: delavci, varilci, čuvaji, geometer, figurant MEHANIZACIJA IN ORODJE: dvopotni nakladač, drezina, nivelirni ravnalnik, kamion, bager, valjar, itd. ter rezalka, vijačnik tirfonov, itd.
| 11 |  |  |  | IZVEDBA: V postavki se upošteva priprava TEE za polaganje in vgrajevanje tira, varjenje tirnic skladno z načrtom varjenja in sproščanja, sproščanje tira (poročilo) in strojne regulacije (vključene vse regulacije do projektirane hitrosti - vključene vse meritve in izkazi tira) ter tehnični pregledi. Izvedba polaganja tira se izvede v skladu z veljavnimi Pravilniki, TSI-ji in Zakoni. | m | 1242.1 | 0 | 0
|  |  |  | Dobava in kompletno polaganje novega tira 60E1 na novih lesenih pragovih, novi tirni gredi deb. min. 30 cm pod pragom, z elastično pritrditvijo. Kompletno z vsemi regulacijami in podbijanjem. Ves material je nov. - tirnice trdote R350HT - tir pred in za jeklenim podvozom v km 11+583,78 in jeklenim mostom v km 12+601,41 | V postavki se upošteva: MATERIAL: - tirnice z dostavo na gradbišče in razkladom na gradbišču (mesto vgradnje) - tirna greda (vključno z vso dokumentacijo, da ustreza standardom ter notranjo kontrolo kvalitete in vsemi pripadajočimi poročili) - leseni pragovi - pritrdilni in vezni material - varilni material Ves material mora biti prevzet pri proizvajalcu s strani pooblaščenega organa (notranje kontrole kvalitete) z vso ustrezno dokumentacijo. Ves material mora biti nov. DELOVNA SILA: delavci, varilci, čuvaji, geometer, figurant MEHANIZACIJA IN ORODJE: dvopotni nakladač, drezina, nivelirni ravnalnik, kamion, bager, valjar, itd. ter rezalka, vijačnik tirfonov, itd.
| 12 |  |  |  | IZVEDBA: V postavki se upošteva priprava TEE za polaganje in vgrajevanje tira, varjenje tirnic skladno z načrtom varjenja in sproščanja, sproščanje tira (poročilo) in strojne regulacije (vključene vse regulacije do projektirane hitrosti - vključene vse meritve in izkazi tira) ter tehnični pregledi. Izvedba polaganja tira se izvede v skladu z veljavnimi Pravilniki, TSI-ji in Zakoni. | m | 167 | 0 | 0
|  |  |  | Dobava in kompletno polaganje novega tira 60E1 na jekleni mostni konstrukciji iz neimpregniranih mostovnih ostrorobih hrastovih pragov pritrjenih na jekleno konstrukcijo s samozateznimi, pocinkanimi vijaki - tirnice trdote R350HT - tir na območju podvoza v km 11+583,78 in mostu v km 12+601,41 | V postavki se upošteva: MATERIAL: - tirnice z dostavo na gradbišče in razkladom na gradbišču (mesto vgradnje) - mostovni pragovi (neimpregnirani, dimenzije po projektu) - pritrdilni (kot npr. VIPA) in vezni material (podložne plošče, tirfoni, vzmetni obročki, spojke, spojni vijaki, samozatezni/pocinkani vijaki...) - elastični pritdilni material - varilni material Ves material mora biti prevzet pri proizvajalcu s strani pooblaščenega organa (notranje kontrole kvalitete) z vso ustrezno dokumentacijo. Ves material mora biti nov. DELOVNA SILA: delavci, varilci, čuvaji, geometer, figurant MEHANIZACIJA IN ORODJE: dvopotni nakladač, drezina, kamion, bager, valjar, itd. ter rezalka, vijačnik tirfonov, itd.
| 13 |  |  |  | IZVEDBA: V postavki se upošteva priprava TEE, zavarovanje gradbišča (delovni odri, polaganje in vgrajevanje mostovnih pragov (obdelava mostovnih pragov - zarezovanje, polaganje, pritrjevanje, ...), montaža tira, prevozi materiala na mostno konstrukcijo, varjenje tirnic skladno z načrtom varjenja in sproščanja, sproščanje tira (poročilo) - do projektirane hitrosti - vključene vse meritve in tirni izkazi ter tehnični pregledi. Polaganje tira se izvede v skladu z veljavnimi Pravilniki,TSI-ji in Zakoni | m | 44.7 | 0 | 0
| 14 |  |  | Dobava in kompletno polaganje tira 60E1 na togi podlagi po sistemu Corkelast ERS (edilon)(sedra) v že pripravljene utore v AB plošči podvoza v km 12+570,39. Kompletno s predhodno višinsko in smerno uravnavo tirnic. Ves material je nov (tirnice, material Corkelast ERS) - tirnice trdote R350HT |  | m1 | 7.1 | 0 | 0
| 15 |  |  | Dobava in nasutje tolčenca v že pripravljene utore v AB plošči podvoza v km 12+570,39 |  | m3 | 1.5 | 0 | 0
| 16 |  |  | Dobava in pritrditev varnostnih tirnic na tiru sistema 60E1 na lesenih pragovih v predorih. Na konceh sta varnostni tirnici ukrivljeni proti osi tira in zaključeni s konično oblikovanim hrastovim klinom - obračun po m' tira | V postavki se upošteva: MATERIAL: - varnostne tirnice 60E1, vključno z lesenim hrastovim zaključnim elementom - pritrdilni in vezni material Ves material mora biti prevzet pri proizvajalcu s strani pooblaščenega organa (notranje kontrole kvalitete) z vso ustrezno dokumentacijo. Ves material mora biti nov. DELOVNA SILA: delavci, varilci, čuvaji, geometer, figurant MEHANIZACIJA IN ORODJE: vlak SILAD, dvopotni nakladač, drezina, kamion, bager itd. ter rezalka, vijačnik tirfonov, vrtalniki itd. IZVEDBA: V postavki se upošteva priprava, dobava in montaža varnostnih tirnic, prevozi materiala na objekt, vmesne deponije materiala, vrtanje lukenj, krivljenje ter tehnični pregledi. | m | 264 | 0 | 0
| 17 |  |  | Dobava in pritrditev varnostnih tirnic na tiru sistema 60E1 na lesenih pragovih. Na konceh sta varnostni tirnici ukrivljeni proti osi tira in zaključeni s konično oblikovanim hrastovim klinom - na podvozu v km 11+583,78 in mostu v km 12+601,41 - obračun po m' tira | V postavki se upošteva: MATERIAL: - varnostne tirnice 60E1, vključno z lesenim hrastovim zaključnim elementom - pritrdilni in vezni material Ves material mora biti prevzet pri proizvajalcu s strani pooblaščenega organa (notranje kontrole kvalitete) z vso ustrezno dokumentacijo. Ves material mora biti nov. DELOVNA SILA: delavci, varilci, čuvaji, geometer, figurant MEHANIZACIJA IN ORODJE: vlak SILAD, dvopotni nakladač, drezina, kamion, bager itd. ter rezalka, vijačnik tirfonov, vrtalniki itd. IZVEDBA: V postavki se upošteva priprava, dobava in montaža varnostnih tirnic, prevozi materiala na objekt, vmesne deponije materiala, vrtanje lukenj, krivljenje ter tehnični pregledi. | m | 68.9 | 0 | 0
| 18 |  |  | Dobava in pritrditev varnostnih tirnic na tiru sistema 60E1 na modificiranih betonskih pragovih na objektih. Na konceh sta varnostni tirnici ukrivljeni proti osi tira in zaključeni s konično oblikovanim hrastovim klinom - na viaduktu v km 13+116,34 - obračun po m' tira | V postavki se upošteva: MATERIAL: - varnostne tirnice 60E1, vključno z lesenim hrastovim zaključnim elementom - pritrdilni in vezni material Ves material mora biti prevzet pri proizvajalcu s strani pooblaščenega organa (notranje kontrole kvalitete) z vso ustrezno dokumentacijo. Ves material mora biti nov. DELOVNA SILA: delavci, varilci, čuvaji, geometer, figurant MEHANIZACIJA IN ORODJE: vlak SILAD, dvopotni nakladač, drezina, kamion, bager itd. ter rezalka, vijačnik tirfonov, vrtalniki itd. IZVEDBA: V postavki se upošteva priprava, dobava in montaža varnostnih tirnic, prevozi materiala na objekt, vmesne deponije materiala, vrtanje lukenj, krivljenje ter tehnični pregledi. | m | 62.7 | 0 | 0
| 19 |  |  | Stabilizacija tira z uporabo dinamičnega stabilizatorja |  | m | 2012 | 0 | 0
| 20 |  |  | Smerna in višinska regulacija tira na priključkih z obstoječim tirom z dodajo tolčenca | V postavki se upošteva strojne regulacije tira, ki so potrebne zaradi prilagajanja prehoda starega tira na novi tir. MATERIAL: - tirna greda (vključno z vso dokumentacijo) DELOVNA SILA: delavci, strojniki, čuvaji, geometer, figurant MEHANIZACIJA IN ORODJE: linijski nivelirni stroj IZVEDBA: V postavki se upošteva priprava geometrijskih podatkov, izvedba smernih in višinskih regulacij z dodajanjem tolčenca, tirni izkazi ter tehnični pregledi. | m | 92 | 0 | 0
3 |  | 2_1 | 2_1 | DODATKI - TIRI |  |  |  |  | 0
| 21 |  |  | Dobava in vgraditev prehodnih tirnic 60E1/49E1 dolžine 7,20 m, trdote enakovredne trdoti tirnic | V postavki se upošteva: MATERIAL: - prehodna tirnica 60E1/49E1 - pritrdilni in vezni material (spojke, spojni vijak, vzmetni obroček) - varilni material Ves material mora biti prevzet pri proizvajalcu s strani pooblaščenega organa (notranje kontrole kvalitete) z vso ustrezno dokumentacijo (dovoljenjem za vgradnjo). Ves material mora biti nov. DELOVNA SILA: delavci, varilci, čuvaji MEHANIZACIJA IN ORODJE: dvopotni nakladač, drezina, kamion, itd. IZVEDBA: V postavki se upošteva priprava, dobava in montaža prehodne tirnice ter varjenje prehodne tirnice, prevozi na objekt ter tehnični pregledi. | kos | 4 | 0 | 0
| 22 |  |  | Dobava in vgraditev začasnih naprav za preprečevanje vzdolžnega premika tirnic na lesenih pragovih za sistem tirnice 49E1 | V postavki se upošteva: MATERIAL: - naprave za preprečevanje vzdolžnega premika tirnic za sistem tirnice 49E1 (kompl. kotnik in 2 objemki) Ves material mora biti prevzet pri proizvajalcu s strani pooblaščenega organa (notranje kontrole kvalitete) z vso ustrezno dokumentacijo (dovoljenjem za vgradnjo). Ves material mora biti nov. DELOVNA SILA: delavci, čuvaji MEHANIZACIJA IN ORODJE: drezina, kamion, itd. IZVEDBA: V postavki se upošteva priprava, dobava in montaža naprav, prevozi na objekt ter tehnični pregledi. | kos | 178 | 0 | 0
| 23 |  |  | Dobava in vgraditev naprav za preprečevanje vzdolžnega premika tirnic na betonskih pragovih z naležno površino v nagibu za sistem tirnice 60E1 | V postavki se upošteva: MATERIAL: - naprave za preprečevanje vzdolžnega premika tirnic za sistem tirnice 60E1 (kompl. kotnik in 2 objemki) Ves material mora biti prevzet pri proizvajalcu s strani pooblaščenega organa (notranje kontrole kvalitete) z vso ustrezno dokumentacijo (dovoljenjem za vgradnjo). Ves material mora biti nov. DELOVNA SILA: delavci, čuvaji MEHANIZACIJA IN ORODJE: drezina, kamion, itd. IZVEDBA: V postavki se upošteva priprava, dobava in montaža naprav, prevozi na objekt ter tehnični pregledi. | kos | 276 | 0 | 0
| 24 |  |  | Dobava in vgraditev naprav za preprečevanje vzdolžnega premika tirnic na lesenih pragovih za sistem tirnice 60E1 | V postavki se upošteva: MATERIAL: - naprave za preprečevanje vzdolžnega premika tirnic za sistem tirnice 60E1 (kompl. kotnik in 2 objemki) Ves material mora biti prevzet pri proizvajalcu s strani pooblaščenega organa (notranje kontrole kvalitete) z vso ustrezno dokumentacijo (dovoljenjem za vgradnjo). Ves material mora biti nov. DELOVNA SILA: delavci, čuvaji MEHANIZACIJA IN ORODJE: drezina, kamion, itd. IZVEDBA: V postavki se upošteva priprava, dobava in montaža naprav, prevozi na objekt ter tehnični pregledi. | kos | 304 | 0 | 0
| 25 |  |  | Dobava in vgraditev naprav proti bočnemu premiku tira na betonskih pragovih | V postavki se upošteva: MATERIAL: - kapa proti bočnemu premiku tira za betonski prag (kompl. kapa, firfoni, vijaki z matico) Ves material mora biti prevzet pri proizvajalcu s strani pooblaščenega organa (notranje kontrole kvalitete) z vso ustrezno dokumentacijo (dovoljenjem za vgradnjo). Ves material mora biti nov. DELOVNA SILA: delavci, čuvaji MEHANIZACIJA IN ORODJE: drezina, kamion itd. IZVEDBA: V postavki se upošteva priprava, dobava in montaža kap proti bočnemu premiku tira in prevozi, strojno ali ročno podbijanje čela praga ter tehnični pregledi. | kos | 368 | 0 | 0
| 26 |  |  | Dobava in vgraditev naprav proti bočnemu premiku tira na lesenih pragovih | V postavki se upošteva: MATERIAL: - kapa proti bočnemu premiku tira za leseni prag (kompl. kapa, firfoni, vijaki z matico) Ves material mora biti prevzet pri proizvajalcu s strani pooblaščenega organa (notranje kontrole kvalitete) z vso ustrezno dokumentacijo (dovoljenjem za vgradnjo). Ves material mora biti nov. DELOVNA SILA: delavci, čuvaji MEHANIZACIJA IN ORODJE: drezina, kamion itd. IZVEDBA: V postavki se upošteva priprava, dobava in montaža kap proti bočnemu premiku tira in prevozi, strojno ali ročno podbijanje čela praga ter tehnični pregledi. | kos | 680 | 0 | 0
3 |  | 2_1 | 2_1 | OPREMA PROGE |  |  |  |  | 0
| 27 |  |  | Dobava, izdelava in vgraditev nagibnih kazal vključno z izdelavo temeljev | V postavki se upošteva: MATERIAL: - nagibno kazalo (odsevna plošča, drog za ploščo, betonski temelj Æ 60 cm ) Ves material mora biti prevzet pri proizvajalcu s strani pooblaščenega organa (notranje kontrole kvalitete) z vso ustrezno dokumentacijo. Ves material mora biti nov. DELOVNA SILA: delavci, čuvaji MEHANIZACIJA IN ORODJE: drezina, kamion, itd. IZVEDBA: V postavki se upošteva priprava, dobava in postavitev nagibnega kazala na predvidenem mestu na progi/postaji ter tehnični pregledi. | kos | 11 | 0 | 0
| 28 |  |  | Dobava in izdelava oznak za os in niveleto tira | V postavki se upošteva: MATERIAL: - tirnica - beton - barva Tirnica za oznake je lahko iz stare izgrajene tirnice. DELOVNA SILA: delavci, čuvaji MEHANIZACIJA IN ORODJE: kombi IZVEDBA: V postavki se upošteva priprava, dobava, prevozi in postavitev na predvideno mesto ter tehnični pregledi. | kos | 56 | 0 | 0
| 29 |  |  | Dobava, izdelava in vgraditev oznak za spremljanje vzdolžnih premikov NZT po JUS P.B8.001 |  | kos | 42 | 0 | 0
| 30 |  |  | Dobava, izdelava in vgraditev stalnih oznak za zavarovanje elementov krivin | V postavki se upošteva: MATERIAL: - tirnica - beton - barva Tirnica za oznake je lahko iz stare izgrajene tirnice. DELOVNA SILA: delavci, čuvaji MEHANIZACIJA IN ORODJE: kombi IZVEDBA: V postavki se upošteva priprava, dobava, prevozi in postavitev na predvideno mesto ter tehnični pregledi. | kos | 34 | 0 | 0
| 31 |  |  | Izdelava in vgraditev HM in KM oznak z reliefno odtisno številko, vključno z barvanjem | V postavki se upošteva: MATERIAL: - betonski KM ali HM kamen pobarvan belo s črno številko KM ali HM kamni morajo biti novi. DELOVNA SILA: delavci, čuvaji MEHANIZACIJA IN ORODJE: drezina, kamion itd. IZVEDBA: V postavki se upošteva priprava, dobava, prevozi in postavitev na predvideno mesto ter tehnični pregledi. | kos | 30 | 0 | 0
| 32 |  |  | Signalni znak 33 "sprememba progovne hitrosti na…km/h"; dobava in vgraditev | V postavki se upošteva: MATERIAL: - aluminijasta tabla, odsevna podlaga s številkami - drog (pocinkan) ali objemka za pritrditev na drog VM Aluminijasta plošča, drog ali objemka morajo biti novi. DELOVNA SILA: delavci, čuvaji MEHANIZACIJA IN ORODJE: kombi IZVEDBA: V postavki se upošteva priprava, dobava, prevozi in postavitev na predvideno mesto ter tehnični pregledi. | kos | 4 | 0 | 0
| 33 |  |  | Signalni znak 34 "pričakuj spremembo progovne hitrosti na…km/h"; dobava in vgraditev | V postavki se upošteva: MATERIAL: - aluminijasta tabla, odsevna podlaga s številkami - drog (pocinkan) ali objemka za pritrditev na drog VM Aluminijasta plošča, drog ali objemka morajo biti novi. DELOVNA SILA: delavci, čuvaji MEHANIZACIJA IN ORODJE: kombi IZVEDBA: V postavki se upošteva priprava, dobava, prevozi in postavitev na predvideno mesto ter tehnični pregledi. | kos | 4 | 0 | 0
3 |  | 2_1 | 2_1 | ZAKLJUČNA DELA |  |  |  |  | 0
| 34 |  |  | Strojno brušenje tirnic in izdaja končnega poročila o brušenju tirnic | V postavki se upošteva strojno brušenje tirnic, ki ga je potrebno izvesti v skladu s Pravilnikom za ZU. Brušenje tirnic izvede izvajalec, ki je usposobljen za izvajanje brušenja tirnic na železniškem območju (kot npr. SPENO). - DELOVNA SILA (voznik TMD, delavci, čuvaji, koordinator) - MEHANIZACIJA IN ORODJE (TMD, kombi itd. ) - IZVEDBA: Upoštevati je potrebno delo brusilnega vlaka (prevoz, gariranje, priklop na elektriko, vodo, ekološko uničenje brusnega materiala), kot tudi organizacijo za delo brusilnega vlaka (zapore), spremljavo brusilnega vlaka (gašenje požarov), kot koordinacijo pri delu brusilnega vlaka. Predložiti je potrebno poročilo o opravljenem brušenju in opraviti tehnični pregled. Upoštevati je potrebno tudi vse morebitne demontaže in ponovne montaže zaradi brušenja tirnic (balize, števci, nivojski prehodi, ...). | m | 3072.7 | 0 | 0
| 35 |  |  | Strošek merilnih voženj geometrije tira za pregled stanja proge po opravljeni nadgradnji in izdaje potrdila o merilnih vožnjah | V postavki se upošteva strošek merilnih voženj vlaka za pregled geometrije tira, ki ga je potrebno izvesti v skladu s Pravilnikom za ZU. Meritve geometrije tira se izvedejo z merilnim vlakom, katerega delo in meritve koordinira upravljavec v okviru svojih meritev. Izvajalec izda poročilo o opravljenih meritvah. | m | 3072.7 | 0 | 0
| 36 |  |  | Strošek meritev svetlega profila proge za pregled stanja proge po opravljeni nadgradnji in izdaje potrdila o opravljenih meritvah | V postavki se upošteva strošek merilnih voženj vlaka za pregled svetlega profila proge, ki ga je potrebno izvesti v skladu s Pravilnikom za ZU. Meritvesvetlega profila se izvedejo z merilnim vlakom, katerega delo in meritve koordinira upravljavec v okviru svojih meritev. Izvajalec izda poročilo o opravljenih meritvah. | kpl | 1 | 0 | 0
| 37 |  |  | Zaščitna vez med tirnicami izvedena z jekleno pocinkano izolirano vrvjo 70 mm2, položena v alkaten cevi. |  | kpl | 22 | 0 | 0
2 |  | 2_1 | 2_1 | SPODNJI USTROJ IN ODVODNJAVANJE |  |  |  |  | 0
3 |  | 2_1 | 2_1 | SPODNJI USTROJ |  |  |  |  | 0
| 38 |  |  | Postavitev in zavarovanje prečnih profilov |  | kos | 81 | 0 | 0
| 39 |  |  | Izkop materiala III.-IV.ktg. z nakladom in odvozom v stalno deponijo, vključno s stroški za deponiranje |  | m3 | 10905 | 0 | 0
| 40 |  |  | Izkop materiala V. ktg. z nakladom in odvozom v stalno deponijo, vključno s stroški za deponiranje |  | m3 | 399 | 0 | 0
| 41 |  |  | Planiranje in utrditev temeljnih tal z utrjevanjem do predpisane zbitosti |  | m2 | 11480 | 0 | 0
| 42 |  |  | Izkop materiala III.-IV.ktg z odvozom na lokacijo začasnega shranjevanja do uporabe (za namen ponovne uporabe izkopnega materiala) |  | m3 | 600 | 0 | 0
| 43 |  |  | Izvedba zasipa z izkopnim materialom (prevoz iz lokacije začasnega shranjevanja do uporabe, vgrajevanje, planiranje, razgrinjanje in utrditev do predpisane zbitosti) |  | m3 | 600 | 0 | 0
| 44 |  |  | Dobava in polaganje zaščitne ločilno-filtrske geotekstilje GTX površinske mase > 300 g/m2: - natezna trdnost pri 30 % raztezku: > 20 kN/m - odpornost na preboj: konus: Odmax < 20 mm; statični prebod CBR > 2,5 MN - efektivna odprtina por: O90: 0,06‐0,20 mm - koeficient prepustnosti: kG > 10 k zemljine ali k > 10‐4 m/s pri tlaku 20 kN/m2 |  | m2 | 11480 | 0 | 0
| 45 |  |  | Prehodna plast (posteljica) deb. 30-40 cm: dobava s prevozom, vgrajevanje v plasteh, planiranje, razgrinjanje in utrditev do predpisane zbitosti; material drobljenec zrnavosti 0-45 ali 0-63 mm |  | m3 | 3962 | 0 | 0
| 46 |  |  | Zaščitna plast (tampon) deb. 30 cm: dobava s prevozom, vgrajevanje, razgrinjanje, planiranje in utrditev do predpisane zbitosti; material drobljenec zrnavosti 0-31 mm |  | m3 | 3099 | 0 | 0
| 47 |  |  | Fino planiranje in utrditev planuma do predpisane komprimacije |  | m2 | 9938 | 0 | 0
| 48 |  |  | Dobava in vgradnja jeklenih cevi za zaščito vodovoda pri podzemnem prečkanju proge: cev se vgradi na globini obstoječega vodovoda, da bo omogočena kasnejša prevezava/navezava vodovoda brez poseganja v progovno telo; cev se obojestransko zapre (zaključna tesnilna čepa) do prevezave/navezave vodovoda, ocena |  | m | 10 | 0 | 0
| 49 |  |  | Ureditev bankin s planiranjem in utrjevanjem |  | m2 | 1899.2 | 0 | 0
| 50 |  |  | Profiliranje in humuziranje brežin tamponskega sloja in jarkov z zatravitvijo, v debelini do 15 cm - ročno, kompletno z vsem materialom, transportom in vgradnjo |  | m2 | 2983 | 0 | 0
3 |  | 2_1 | 2_1 | ODVODNJAVANJE |  |  |  |  | 0
| 51 |  |  | Izkop v materialu III. ktg. za odvodne jarke in drenaže z nakladom in odvozom materiala v stalno deponijo, vključno s stroški za deponiranje |  | m3 | 364 | 0 | 0
| 52 |  |  | Dobava in polaganje betonskih kanalet dim. 60/36/100 cm na betonski podlagi 10 cm iz betona C8/10, s predhodnim planiranjem in utrjevanjem, ter napravo gramozne podlage v debelini 10 cm |  | m | 314 | 0 | 0
| 53 |  |  | Dobava in polaganje plastičnih drenažnih cevi DN 200 s polno perforacijo, položene na drenažno kamniti filter v ponikovalnem jarku |  | m | 491 | 0 | 0
| 54 |  |  | Dobava in polaganje plastičnih drenažnih cevi DN 250 na betonski podlagi debeline 10 cm iz betona C12/15. Cev je obbetonirana do vtočnih odprtin z betonom C25/30. Zgornja površina betona je zglajena z nagibom proti cevi |  | m | 616 | 0 | 0
| 55 |  |  | Dobava in polaganje plastičnih drenažnih cevi DN 300 na betonski podlagi debeline 10 cm iz betona C12/15. Cev je obbetonirana do vtočnih odprtin z betonom C25/30. Zgornja površina betona je zglajena z nagibom proti cevi |  | m | 50 | 0 | 0
| 56 |  |  | Dobava in polaganje plastičnih drenažnih cevi DN 350 na betonski podlagi debeline 15 cm iz betona C12/15. Cev je obbetonirana do vtočnih odprtin z betonom C25/30. Zgornja površina betona je zglajena z nagibom proti cevi |  | m | 148 | 0 | 0
| 57 |  |  | Dobava in polaganje geotekstila za zaščito drenažnega filtra s preklapljanjem na stikih površinske mase ≥ 300 g/m2: - natezna trdnost pri 30 % raztezku: ≥ 20 kN/m - odpornost na prebod: konus: Odmax ≤ 20 mm; statični prebod CBR ≥ 2,5 MN - efektivna odprtina por: O90: 0,06‐0,20 mm - koeficient prepustnosti: kG ≥ 10 kzemljine ali k ≥ 10‐4 m/s pri tlaku 20 kN/m2 |  | m2 | 4908 | 0 | 0
| 58 |  |  | Dobava in zasipanje drenažnih cevi z vodopropustnim kamnitim materialom (iz gramoznice), nazivne zrnavosti 8/16 in 16/31 mm |  | m3 | 1028 | 0 | 0
| 59 |  |  | Dobava in polaganje betonskih cevi Ø 30 cm na betonski podlagi debeline 10 cm iz betona C12/15 s polnim obbetoniranjem z betonom C25/30. Stiki med cevmi so vodotesno tesnjeni s cementno malto; prečni iztoki pod progo in iztoki |  | m | 67 | 0 | 0
| 60 |  |  | Dobava in polaganje betonskih cevi Ø 40 cm na betonski podlagi debeline 10 cm iz betona C12/15 s polnim obbetoniranjem z betonom C25/30. Stiki med cevmi so vodotesno tesnjeni s cementno malto; prečni iztoki pod tiri |  | m | 4 | 0 | 0
| 61 |  |  | Dobava in kompletna izdelava revizijskih jaškov iz betonskih cevi Ø 80 cm, globina jaškov do 2 m, postavljeni na betonskem temelju d=10 cm iz betona C 25/30 na podložnem betonu deb. 5 cm iz betona C12/15. Cev je obbetonirana z 10 cm plastjo betona C 20/25. Dno je gladko zalikano in oblikovano v muldo, vključno z dobavo in namestitvijo tipskega AB pokrova fi 80 cm z odprtinami za dvigovanje |  | kos | 6 | 0 | 0
| 62 |  |  | Dobava in kompletna izdelava revizijskih jaškov s peskolovom iz betonskih cevi Ø 80 cm, globina jaškov do 2 m, postavljeni na betonskem temelju d=10 cm iz betona C 25/30 na podložnem betonu deb. 5 cm iz betona C12/15. Cev je obbetonirana z 10 cm plastjo betona C 20/25. Dno je gladko zalikano in oblikovano v muldo, vključno z izdelavo AB pokrova z odprtinami za dvigovanje |  | kos | 23 | 0 | 0
| 63 |  |  | Dobava in kompletna izdelava revizijskih jaškov s peskolovom iz betonskih cevi Ø 80 cm, globina jaškov do 3 m, postavljeni na betonskem temelju d=10 cm iz betona C 25/30 na podložnem betonu deb. 5 cm iz betona C12/15. Cev je obbetonirana z 10 cm plastjo betona C 20/25. Dno je gladko zalikano in oblikovano v muldo, vključno z dobavo in namestitvijo tipskega AB pokrova fi 80 cm z odprtinami za dvigovanje |  | kos | 2 | 0 | 0
| 64 |  |  | Dobava in kompletna izdelava vertikalne ponikovalnice iz betonskih cevi Ø 100 cm, globine 3 m, kompletno z izdelavo podložnega betona C 12/15 in drenažnega zasipa, z namestitvijo tipskega AB pokrova fi 80 cm z odprtinami za dvigovanje. Izvedba po detajlu |  | kos | 2 | 0 | 0
| 65 |  |  | Izvedba nalivalnega poizkusa ponikovalnic - hidrogeolog |  | kpl | 1 | 0 | 0
| 66 |  |  | Naprava priključka drenažnih cevi na jaške; izsekavanje odprtine ter tesnenje s cementno malto 1:2 |  | kos | 60 | 0 | 0
| 67 |  |  | Izdelava iztočnih glav na drenažnih ceveh. Postavka vključuje dobavo, pripravo, opaženje in betoniranje z betonom C12/15, s predhodnim planiranjem in utrjevanjem, napravo peščene podlage v debelini 10 cm ter tlakovanje z lomljencem |  | kos | 10 | 0 | 0
| 68 |  |  | Izdelava iztoka iz drenažne cevi v betonske kanalete. Postavka vključuje dobavo, pripravo, opaženje in betoniranje z betonom C12/15, s predhodnim planiranjem in utrjevanjem in napravo peščene podlage v debelini 10 cm |  | kos | 1 | 0 | 0
| 69 |  |  | Izdelava zaključka betonskih kanalet: zemeljska dela, izvedba betonske podlage in tlakovanje z lomljencem |  | kos | 4 | 0 | 0
1 |  | 2_2 | 2_2 | PREDOR BLED |  |  |  |  | 0
2 |  | 2_2 | 2_2 | SPLOŠNO |  |  |  |  | 0
| 70 |  |  | Geodetsko skeniranje obloge po koncu sanacije in prezentacija za preveritev svetlega profila. |  | kos | 1 | 0 | 0
2 |  | 2_2 | 2_2 | PREDDELA |  |  |  |  | 0
3 |  | 2_2 | 2_2 | ČIŠČENJE PREDORA |  |  |  |  | 0
| 71 |  |  | Visokotlačno čiščenje kamnite predorske obloge z vodnim curkom in rotacijsko krtačo (delo z drezine), vključno z najemom vagonov in drezine. Pranje celotnega svetlega profila predora. Cena vključuje zajem in odvoz kontaminirane vode pooblaščenemu zbiralcu odpadnih tekočin. | * odstranijo se nečistoče s predorske obloge | m2 | 2922 | 0 | 0
| 72 |  |  | Ročno visokotlačno čiščenje kamnite predorske obloge z vodnim curkom pod pritiskom do 600 barov. | * čiščenje obloge pod nivojem tirne grede, niše | m2 | 250 | 0 | 0
3 |  | 2_2 | 2_2 | PREDDELA V PREDORU |  |  |  |  | 0
| 73 |  |  | Izdelava tehnološkega elaborata (TE) za testno polje injektiranja s poliuretansko (PU) maso, izvedba testnega polja z izdelavo poročila in posodobitvijo TE za izvedbo del. | * v času vikend zapor pred polno zaporo | kpl | 1 | 0 | 0
| 74 |  |  | Izdelava tehnološkega elaborata (TE) za testno polje injektiranja s cementom, izvedba testnega polja z izdelavo poročila in posodobitvijo TE za izvedbo del. | * v času vikend zapor pred polno zaporo | kpl | 1 | 0 | 0
| 75 |  |  | Priprava tehnološkega elaborata in izvedba poskusnega polja za mikroarmirani vodotesni brizgani beton, vključno s pripravo poročila |  | kpl | 1 | 0 | 0
| 76 |  |  | Strojni izkop preostale gramozne grede ob boku predora (globine do 30cm in širine do 50cm) do temelja obloge iz BB oz. MABB. Odlaganje in planiranje materiala v sredinskem delu predora. | * priprava ležišča za oblogo BB in MABB * ocena 90% izkopa | m3 | 260 | 0 | 0
| 77 |  |  | Ročni izkop preostale gramozne grede ob boku predora (globine do 30cm in širine do 50cm) do temelja obloge iz BB oz. MABB. Odlaganje in planiranje materiala v sredinskem delu predora. | * priprava ležišča za oblogo BB in MABB * ocena 10% izkopa | m3 | 25 | 0 | 0
| 78 |  |  | Dobava in vgraditev geotekstilije za ločilno plast (po načrtu), natezna trdnost nad 14 do 16 kN/m2. | * ločilni geotekstil gramoznega nasutja za zagotovitev povoznosti * širina 4,0m | m2 | 772 | 0 | 0
| 79 |  |  | Izdelava izravnalne plasti iz drobljenca v povprečni debelini 11 do 15 cm | * drobljenc 0-32mm. * povozni plato za mehanizacijo v predoru * debelina nasutja ca 10-15cm in širina ca 3,5m | m3 | 81 | 0 | 0
| 80 |  |  | Izdelava delovnega odra, visokega nad 2 m | * cevni oder | kos | 2 | 0 | 0
2 |  | 2_2 | 2_2 | SANACIJA PORTALOV |  |  |  |  | 0
| 81 |  |  | Odstranitev grmovja na redko porasli površini (do 50 % pokritega tlorisa) - ročno. | * čiščenje vstopnega portala vegetacije in odstranitev maha na kamniti portalni konstrukciji | m2 | 200 | 0 | 0
| 82 |  |  | Visokotlačno čiščenje kamnite zložbe portala z vodnim curkom pod pritiskom do 400 barov. |  | m2 | 600 | 0 | 0
| 83 |  |  | Pregled in odstranitev morebitnih (manjših) kamnitih blokov portalne konstrukcije ter zamenjava z novimi kosi identičnega izgleda, vključno z dobavo. | * ocena ca 10% celotne površine | m2 | 2 | 0 | 0
| 84 |  |  | Izravnava fug portla z zmrzlinsko odporno ekspanzijsko cementno malto z dodatki za vodotesnost. V ceni je zajeto delo in material. | * ocena 20% celotne površine | m2 | 400 | 0 | 0
| 85 |  |  | Čiščenja kanala nad portalom |  | m1 | 20 | 0 | 0
| 86 |  |  | Zaščita kamnite obloge portalne konstrukcije pred brizganim ali mikroarmiranim brizganim betonom. Postavka vključuje vsa dela potrebna za zaščito kamnitih klesancev portalnega območja pred zabrizganjem, skladno z usmeritvami ZVKDS. | * zaščita oboka ob izvedbi sanacije portala | kpl | 2 | 0 | 0
| 87 |  |  | Čiščenje bočnega kanala | * Na strani na dnu portala viden vtok za vodo iz kanala predvkopa/trase | m1 | 80 | 0 | 0
2 |  | 2_2 | 2_2 | SANACIJA OBLOGE PREDORA |  |  |  |  | 0
3 |  | 2_2 | 2_2 | FUGIRANJE |  |  |  |  | 0
| 88 |  |  | Izravnava fug v predoru (fuge globine do 5 cm) z zmrzlinsko odporno ekspanzijsko cementno malto z dodatki za vodotesnost. V ceni je zajeto delo in material. | * ocena | m2 | 478 | 0 | 0
| 89 |  |  | Izravnava fug v predoru (fuge globine do 10 cm) z zmrzlinsko odporno ekspanzijsko cementno malto z dodatki za vodotesnost. V ceni je zajeto delo in material. | * ocena | m2 | 160 | 0 | 0
3 |  | 2_2 | 2_2 | VGRADNJA |  |  |  |  | 0
| 90 |  |  | Čiščenje, pregled in obnova obstoječih izcednic. |  | kos | 24 | 0 | 0
| 91 |  |  | Dobava in vgradnja brizganega betona C25/30, XC2, Dmax8 debeline 2 - 3cm. |  | m2 | 401.5 | 0 | 0
| 92 |  |  | Dobava in vgradnja brizganega betona C25/30, XC2, Dmax8 za izravnavo in zapolnitev fug ter kot nosilec drenažne mreže, debeline 3 - 5 cm. |  | m2 | 401.5 | 0 | 0
| 93 |  |  | Dobava in vgradnja vodotesnega brizganega betona C25/30, XC3, XF1 debeline 7-10 cm (8,5 cm) Zahteve podane v tehničnem poročilu. |  | m2 | 401.5 | 0 | 0
| 94 |  |  | Dobava in vgradnja drenažne mreže. Sistem diagonalnih pol-cevi, ki omogoča sprijemnost naslednje plasti brizganega betona s prejšnjo. Pritrjevanje z žeblji (2-3 cm) na prvi sloj brizganega betona - Material: LDPE/HDPE |  | m2 | 411.5 | 0 | 0
| 95 |  |  | Dobava in vgraditev geotekstilije za ločilno plast (po načrtu), natezna trdnost nad 16 do 18 kN/m2 | * zaščita na dnu drenažne mreže z geotekstillom v pasu š=30 cm | m2 | 26.5 | 0 | 0
| 96 |  |  | Geodetska spremljava (skeniranje) debeline vgradnje BB ali MABB, da se prepreči poseganje znotraj svetlega profila proge DE3. Izvedba pred sanacijo in po vsakem vgrajenem sloju brizganega betona. Obračun po posamezni meritvi na 20 m predora. | * ocena | kos | 4 | 0 | 0
| 97 |  |  | Izdelava plitkih AB plomb z vgraditvijo armaturne mreže Q189, pritrjene s T-sidri, f18mm (4 kos/m2), dolžine 0,5m, obrizg s cementno malto, debeline do 10 cm, površine do 4 m2 | * ocena | m2 | 8 | 0 | 0
| 98 |  |  | Izdelava globokih AB plomb z vgraditvijo armaturne mreže Q189, pritrjene s T-sidri, f18mm (4 kos/m2), dolžine 0,5m, obrizg z brizganim betonom C25/30, debeline do 30 cm, površine do 2 m2 | * ocena | m2 | 6 | 0 | 0
3 |  | 2_2 | 2_2 | INJEKTIRANJE IN DRENAŽE |  |  |  |  | 0
OPOMBA: Ves uporabljen material za injektiranje in utrjevanje (PU mase) ne sme imeti ne v tekočem ne v strjenem stanju vpliva na kakovost pitne vode (imeti mora certifikat o pitni vodi).
| 99 |  |  | Izdelava vrtin za izvedbo utrjevanja ali injektiranja. Vrtine se izvedejo z udarno rotacijskim, so premera 32-40 mm in dolžine do 2 m. Raster vrtin je prikazan v načrtih. |  | m1 | 1852.2 | 0 | 0
| 100 |  |  | Doplačilo za suho vrtanje vrtin. Ocena 20%. |  | m1 | 370.44 | 0 | 0
| 101 |  |  | Dobava in vgradnja enojnega injekcijskega pakerja za injektiranje. |  | kos | 864.36 | 0 | 0
| 102 |  |  | Dobava in vgradnja dvojnega injekcijskega pakerja za injektiranje. |  | kos | 370.44 | 0 | 0
| 103 |  |  | Dobava poliuretanske (PU) mase ter priprava injekcijske mase. Cena vključuje material in vso potrebno opremo za injektiranje, vključujoč manipulativne in druge stroške. Stroški injektiranja se obračunavajo po posebni postavki časovno odvisnih stroškov gradbišč za injektiranje. |  | kg | 7276.5 | 0 | 0
| 104 |  |  | Dobava cementa ter priprava injekcijske mase. Cena vključuje material in vso potrebno opremo za injektiranje, vključujoč manipulativne in druge stroške. Stroški injektiranja se obračunavajo po posebni postavki časovno odvisnih stroškov gradbišč za injektiranje. |  | kg | 56700 | 0 | 0
| 105 |  |  | Časovno odvisni stroški gradbišča za injektiranje s PU. Velja tudi za izvedbo tesnilnih zaves. Meri in plača se neto čas injektiranja. |  | h | 291.06 | 0 | 0
| 106 |  |  | Časovno odvisni stroški gradbišča za injektiranje s cementom. Meri in plača se neto čas injektiranja. |  | h | 226.8 | 0 | 0
| 107 |  |  | Izdelava utora (rezanje v kamnito oblogo) v oblogi širine 12cm in globine 12cm za namestitev odvodnjevalnih cevi ter vgradnja (v utore) gibkih rebrastih drenažnih PE-HD cevi φ75, vključno z vsem pritrdilnim materialom ter dobavo in vgradnjo nerjavečega pločevinastega traku 220/3mm. |  | m1 | 498.96 | 0 | 0
| 108 |  |  | Dobava in vgradnja enovitega sistema samouvrtanih drenažnih cevi iz PVC materiala. Premer vrtine je 76 mm in dolžine do 6 m. Cena vključuje tudi vse stroške za izvedbo vrtanja, vgradnjo in priključek na vertikalno cev. |  | m1 | 498.96 | 0 | 0
2 |  | 2_2 | 2_2 | SANACIJA SPODNJEGA USTROJA IN ODVODNJA |  |  |  |  | 0
| 109 |  |  | Strojni izkop preostale gramozne grede do dna talnega oboka. | * ocena 90% izkopa | m3 | 17.5 | 0 | 0
| 110 |  |  | Ročni izkop preostale gramozne grede do dna talnega oboka. | * ocena 10% izkopa | m3 | 2 | 0 | 0
| 111 |  |  | Dobava in vgradnja podložnega cementnega betona C12/15, X0. | * razna betonerska dela talnega oboka (po potrebi) | m3 | 2 | 0 | 0
| 112 |  |  | Dobava in vgradnja cementnega betona C30/37, Dmax = 16 mm, XC2, PV-I. | * razna betonerska dela talnega oboka (po potrebi) | m3 | 2 | 0 | 0
| 113 |  |  | Dobava in vgradnja PP kanalizacijskih cevi d200 mm, perforacija 220°. Cevi togostnega razreda min. SN8, vključno s podložno plastjo iz cementnega betona C12/15, X0. Zagotoviti tesnost stikov. V ceni upoštevati tudi končno čiščenje in pregled cevi z video kamero pred predajo naročniku. | * bočna drenaža | m | 415 | 0 | 0
| 114 |  |  | Dobava in vgraditev geotekstilije za filtrsko plast (po načrtu), natezna trdnost do 12 kN/m (vzdolžno/prečno). | * bočna drenaža | m2 | 241 | 0 | 0
| 115 |  |  | Dobava in vgradnja enakozrantega pranega drenažnega prodca zrnavosti 16/32 mm | * obsip bočne drenaže | m3 | 15 | 0 | 0
| 116 |  |  | Dobava in vgradnja revizijskega jaška iz betonske cevi notranjega premera 50cm višine h=0,8-1,0m vključno z LTŽ pokrovom na zaklep, nosilnosti C250. Jašek izveden na betonsko posteljico ter obbetoniranje jaška iz betona C16/20 ter vsemi preboji za priključke. Zagotoviti tesnost stikov. | * jašek na cca 120m * 4 kos v predoru in 2 kos na portalnem območju | kos | 6 | 0 | 0
| 117 |  |  | Dobava in vgradnja revizijskega jaška iz betonske cevi notranjega premera 60cm višine h=0,8-1,0m vključno z LTŽ pokrovom na zaklep, nosilnosti C250. Jašek izveden na betonsko posteljico ter obbetoniranje jaška iz betona C16/20 ter vsemi preboji za priključke. Zagotoviti tesnost stikov. | * revizijski jašek na portalnem območju | kos | 1 | 0 | 0
| 118 |  |  | Kompletna izdelava, dobava in vgrajevanje betona C30/37, Dmax = 16 mm, XC2, PV-I, v armirane konstrukcije v naklonu do naklona 20%, prereza od 0.10 do 0.20 m3/m2/m1, vključno z vsemi pomožnimi deli in transportom do mesta vgrajevanja. | * nadomestitev poškodovanih AB plošč ob centralnem kanalu *ocena 20% dolžine predora * 0,14m3/m' | m3 | 5.4 | 0 | 0
| 119 |  |  | Dobava, rezanje in krivljenje armaturnih mrež iz jekla B500A ter polaganje z vezanjem po projektu armature. V ceni so zajeti tudi vezni in podložni materiali ter cementni distančniki. | * mreža Q503 *ocena 20% dolžine predora. *11,85 kg/m' | kg | 458 | 0 | 0
| 120 |  |  | Izvedba iztoka iz centralne drenaže vključno z navezavo na revizijski jašek fi 60 cm: Dobava in vgradnja PP kanalizacijskih cevi d200 mm. Cevi togostnega razreda min. SN8, vključno s podložno plastjo iz cementnega betona C12/15, X0. |  | kos | 1 | 0 | 0
| 121 |  |  | Nakladanje in odvoz gradbenih odpadkov (beton, kamniti zidaki, opeka…) na stalno deponijo, vključno s plačilom vseh stroškov predelave in odlaganja. | * nadomestitev poškodovanih AB plošč ob centralnem kanalu | T | 13.5 | 0 | 0
1 |  | 2_3 | 2_3 | AB PREPUST V KM 10+880 |  |  |  |  | 0
2 |  | 2_3 | 2_3 | PREDDELA |  |  |  |  | 0
3 |  | 2_3 | 2_3 | GEODETSKA DELA |  |  |  |  | 0
| 122 |  |  | Detajlni posnetek tlorisnih mer in višin obstoječega objekta, - detajlne prilagoditve izvedbenega načrta dejanskemu stanju objekta |  | KOS | 1 | 0 | 0
| 123 |  |  | Postavitev in zavarovanje prečnega profila za komunalne vode v ravninskem terenu, |  | KOS | 4 | 0 | 0
| 124 |  |  | Postavitev in zavarovanje profilov za zakoličbo objekta s površino nad 51 do 100 m2, |  | KOS | 6 | 0 | 0
| 125 |  |  | Določitev in preverjanje položajev, višin in smeri pri gradnji objekta s površino do 200 m2, |  | KOS | 1 | 0 | 0
3 |  | 2_3 | 2_3 | ČIŠČENJE TERENA |  |  |  |  | 0
| 126 |  |  | Čiščenje korita in odstranitev viška materiala ter po potrebi ureditev brežin vodotoka, ureditev struge v območju 5 m gor in dol vodno od objekta, čiščenje na predvidenem področju, izvedba kamnite obloge z kamni povprečnega premera 50 cm na podbetonu minimalne debeline 15 cm, izdelava pragov, en pred in en za objektom, |  | M1 | 16 | 0 | 0
| 127 |  |  | Odstranitev grmovja na gosto porasli površini (nad 50 % pokritega tlorisa) - ročno, -z odvozom in odlaganjem na deponijo |  | M2 | 100 | 0 | 0
| 128 |  |  | Porušitev in odstranitev zidu iz kamna v cementni malti, -porušitev in odstranitev dela kamnitega opornika -z odvozom in odlaganjem na deponijo (Odstranitev zgornjega dela opornika) |  | M3 | 20 | 0 | 0
| 129 |  |  | Porušitev in odstranitev obstoječe AB prekladne plošče - porušitev, odstrantev in odvoz na deponijo |  | M3 | 10 | 0 | 0
3 |  | 2_3 | 2_3 | OSTALA PREDDELA |  |  |  |  | 0
| 130 |  |  | Izdelava vseh vrst delovnega, po potrebi lovilnega odra za izvedbo obnovitvenih del, postavitev, vzdrževanje in demontaža odra potrebne višine in nosilnosti |  | KOS | 1 | 0 | 0
3 |  | 2_3 | 2_3 | PREDHODNA DELA ZA POPRAVILO OBJEKTOV |  |  |  |  | 0
| 131 |  |  | Splošno čiščenje površine cementnega betona/kamniti bloki - odstranitev vegetacije in večjih kosov poškodovanega materiala z visokotlačnim pranjem, - splošno čiščenje vseh odkritih površin betona in kamna - visokotlačno pranje, pritisk: 180-400 barov - v skladu s SIST EN 1504-10 |  | M2 | 30 | 0 | 0
| 132 |  |  | Odstranitev in čiščenje slabo sprijete malte iz reg kamnitih zidov, površina vertikalna ali v nagibu do 71 stopinj, rege očistiti do globine 5-10 cm. (Zajeto 20 m2 reg, obračun po izmerah!) |  | M2 | 20 | 0 | 0
2 |  | 2_3 | 2_3 | ZEMELJSKA DELA |  |  |  |  | 0
3 |  | 2_3 | 2_3 | IZKOPI |  |  |  |  | 0
| 133 |  |  | Površinski izkop plodne zemljine - 1. kategorije - strojno z odrivom do 50 m, - odriv humusa z deponiranjem za končno ureditev brežin (Izvedba sondažnega jaška za pregled temeljev) |  | M3 | 2 | 0 | 0
| 134 |  |  | Izkop vezljive zemljine/zrnate kamnine - 3. kategorije za gradbene jame za objekte, globine 1,0 do 2,0 m - strojno, - strojni izkop zemljine za izvedbo sondažnega jaška za pregled temeljev - 1 komada. |  | M3 | 4 | 0 | 0
| 135 |  |  | Izkop vezljive zemljine/zrnate kamnine - 3. kategorije za gradbene jame za objekte, globine 1,0 do 2,0 m - strojno, delno ročno, planiranje dna ročno |  | M3 | 20 | 0 | 0
3 |  | 2_3 | 2_3 | PLANUM TEMELJNIH TAL |  |  |  |  | 0
| 136 |  |  | Ureditev planuma temeljnih tal slabo nosilne zemljine - 3. kategorije (Ureditev planuma za izvedbo nove AB raztežilne plošče) |  | M2 | 15 | 0 | 0
3 |  | 2_3 | 2_3 | LOČILNE, DRENAŽNE IN FILTRSKE PLASTI TER DELOVNI PLATO |  |  |  |  | 0
| 137 |  |  | Izdelava drenažne plasti iz kamnitega materiala v debelini nad 40 cm, -drenažni material za ovito drenažno cev za prečno odvodnjavanje pronicujoče vode skozi AB parapetne zidove -postavka vključuje drenažno cev DN 150, dva preboja skozi steno in geotekstil 300g/m2 |  | M3 | 3 | 0 | 0
3 |  | 2_3 | 2_3 | NASIPI, ZASIPI, KLINI, POSTELJICE IN GLINENI NABOJI |  |  |  |  | 0
| 138 |  |  | Vgraditev klina iz zrnate kamnine - 3. kategorije, -komprimiranje v slojih debeline 30 cm do predpisane zbitosti |  | M3 | 15 | 0 | 0
3 |  | 2_3 | 2_3 | BREŽINE IN ZELENICE |  |  |  |  | 0
| 139 |  |  | Humuziranje brežine brez valjanja, v debelini do 15 cm - ročno, - humuziranje z zatravitvijo |  | M2 | 20 | 0 | 0
| 140 |  |  | Doplačilo za zatravitev s semenom |  | M2 | 20 | 0 | 0
| 141 |  |  | Zaščita brežine z roliranjem v debelini do 30 cm (Ureditev iztoka drenaže) |  | M3 | 10 | 0 | 0
2 |  | 2_3 | 2_3 | GRADBENA IN OBRTNIŠKA DELA |  |  |  |  | 0
3 |  | 2_3 | 2_3 | TESARSKA DELA |  |  |  |  | 0
| 142 |  |  | Izdelava vseh vrst delovnega, po potrebi lovilnega odra za izvedbo obnovitvenih del, postavitev, vzdrževanje in demontaža odra potrebne višine in nosilnosti, |  | KOS | 1 | 0 | 0
| 143 |  |  | Izdelava podprtega opaža za raven temelj, -opaž AB temeljev -zahtevana vidnost betona po SIST EN 13670:2010/A101:2010 VB2 |  | M2 | 20 | 0 | 0
| 144 |  |  | Izdelava podprtega opaža za ravno ploščo - opaž AB prekladne plošče, postavka vključuje vse obodne stranice -zahtevana vidnost betona po SIST EN 13670:2010/A101:2010 VB2 |  | M2 | 50 | 0 | 0
| 145 |  |  | Izdelava dvostranskega vezanega opaža za raven zid, -opaž AB robnega venca -zahtevana vidnost betona po SIST EN 13670:2010/A101:2010 VB2 |  | M2 | 6 | 0 | 0
3 |  | 2_3 | 2_3 | DELA Z JEKLOM ZA OJAČITEV |  |  |  |  | 0
| 146 |  |  | Izvedba galvanske povezave za ojačilno jeklo spodnjih postavk z dobavo RF trakov 25/4 mm, z vsem pritrdilnim materialom (sponke), z vgradnjo v vse betonske elemente ter pripravo priključnega mesta za priključitev |  | KOS | 1 | 0 | 0
| 147 |  |  | Dobava in postavitev rebrastih palic iz visokovrednega naravno trdega jekla B St 500 S s premerom 14 mm in večjim, za srednje zahtevno ojačitev, - rebrasta armatura B 500B, visoko duktilno jeklo |  | KG | 2400 | 0 | 0
| 148 |  |  | Dobava in postavitev rebrastih žic iz visokovrednega naravno trdega jekla B St 500 S s premerom do 12 mm, za srednje zahtevno ojačitev, - rebrasta armatura B 500B, visoko duktilno jeklo |  | KG | 1600 | 0 | 0
3 |  | 2_3 | 2_3 | DELA S CEMENTNIM BETONOM |  |  |  |  | 0
| 149 |  |  | Dobava in vgraditev podložnega cementnega betona C12/15 v prerez do 0,15 m3/m2, - podložni beton (pod AB ploščo in drenažo, X0, D4) |  | M3 | 1 | 0 | 0
| 150 |  |  | Dobava in vgraditev ojačenega cementnega betona C30/37 v temelj, prekladno ploščo in robne vence, - razred izpostavljenosti: XD3, XF4, D16 PV-II, S4 |  | M3 | 20 | 0 | 0
| 151 |  |  | Dobava in vgraditev zaščitnega / izravnalnega / nagibnega cementnega betona C12/15 armiran s pocinkano mrežo 30x30x3mm; Zaščita hidroizolacije in izravnava nad AB ploščo. X0 D4 |  | M3 | 3 | 0 | 0
3 |  | 2_3 | 2_3 | ZIDARSKA IN KAMNOSEŠKA DELA |  |  |  |  | 0
| 152 |  |  | Pozidava obstoječih kamnitih konstrukcij (krila) z kamnom predhodno odstranjenim iz obstoječe konstrukcije ali enakovrednim v cementni malti; postavka vključuje obdelavo, zidanje, odvoz odvečnega kamna na deponijo in, če je potrebno, dobavo novega enakovrednega kamna - gorvodna in dolvodna ureditev vklopa |  | M3 | 90 | 0 | 0
| 153 |  |  | Metlanje površine cementnega betona, - obdelava površine novega robnega venca |  | M2 | 2 | 0 | 0
| 154 |  |  | Zapolnitev očiščenih reg z ekspanzijsko cementno malto. (Količina ocenjena, obračun po izmerah.) |  | M1 | 40 | 0 | 0
3 |  | 2_3 | 2_3 | DELA PRI POPRAVILU OBJEKTOV |  |  |  |  | 0
| 155 |  |  | Sanacija - injektiranje globinskih razpok in razpok, ki potekajo skozi celoten prerez, z nizkoviskozno epoksidno smolo, cementno suspenzijo ali poliuretansko smolo, z uporabo površinskih ali globinskih pakerjev, po nacrtu in navodilih proizvajalca, površina nagnjena 71 st. do 90 st., širina razpok od 3,1 do 5 mm (Injektiranje razpok v opornikih in krilih, zajeto 40 m razpok, obračun po izmerah!) |  | M1 | 40 | 0 | 0
| 156 |  |  | Utrditev - sanacija kamnitih ali opecnih sten z injektiranjem s sulfatno odpornim hidravlicnim vezivom z nizkim modulom elasticnosti, površina vertikalna ali nagnjena do 45 st. glede na vertikalo, debelina stene nad 60 cm (Ocenjena količina, obračun po dejanskih izmerah!) |  | M2 | 20 | 0 | 0
| 157 |  |  | Odstanitiev in zamenjava preperelih in nestabilnih kamnitih blokov ter vzidava novih s cementno sanacijsko malto (Ocenjena količina, obračun po dejanskih izmerah!) |  | M2 | 10 | 0 | 0
3 |  | 2_3 | 2_3 | KLJUČAVNIČARSKA DELA IN DELA V JEKLU |  |  |  |  | 0
| 158 |  |  | Povezava kovinskih objektov med seboj ali na drog vozne mreže z izolirano jekleno pocinkano vrvjo 70 mm2, do oddaljenosti 30-50 m. (ozemljitev vseh kovinskih delov objekta, ograja, dywidag sidra in podobno) |  | KOS | 1 | 0 | 0
| 159 |  |  | Dobava in vgraditev merilnih čepov, vključno navezavo na veljavno nivelmansko mrežo, |  | KOS | 2 | 0 | 0
| 160 |  |  | Dobava in vgraditev kovinske plošče z vpisanim nazivom izvajalca in letom izgradnje objekta ter kilometerske lege objekta |  | KOS | 1 | 0 | 0
| 161 |  |  | Dobava in vgraditev varovalne ograje iz jeklenih cevnih profilov s horizontalnimi polnili, visoke 102 cm. Vključno s sidrnimi ploščami in sidrnimi vijaki M12 x 110 Celoten pritrdilni material je nerjavni A4! Po načrtu št. 2: L=1 x 5,10m |  | M1 | 5.1 | 0 | 0
3 |  | 2_3 | 2_3 | ZAŠČITNA DELA |  |  |  |  | 0
| 162 |  |  | Priprava podlage - površine cementnega betona s peskanjem |  | M2 | 50 | 0 | 0
| 163 |  |  | Izdelava hidroizolacije na prekladi premostitvenega objekta z bitumensko-lateksno tesnilno zmesjo, z zaščitnim bituminiziranimi ploščami debeline 6 mm, ter bandažiranjem stikov. |  | M2 | 50 | 0 | 0
| 164 |  |  | Izdelava sprijemne plasti - osnovnega premaza z reakcijsko smolo v dveh ali več slojih in količini do 0,61 do 8,0 kg/m2 |  | M2 | 50 | 0 | 0
| 165 |  |  | Posip sprijemne plasti - osnovnega premaza s posušenim kremenčevim peskom zrnavosti 0,5/1 mm, količina 1,6 do 2,0 kg/m2 |  | M2 | 50 | 0 | 0
| 166 |  |  | Dobava in vgraditev zaščite pred mehanskimi vibracijami, debeline 20 mm, - podbalastna izolacija vibracij po DIN 45673-5 - npr. Damtec Kraiburg SBM ali podobno |  | M2 | 30 | 0 | 0
| 167 |  |  | Dobava in vgraditev zaščite hidroizolacije XPS500 minimalno 5cm - Notranja stran AB venca |  | M2 | 10 | 0 | 0
| 168 |  |  | Dobava in vgraditev XPS500 minimalno 2cm za izvedbo dilatacije med objektom in pilotno steno |  | M2 | 8 | 0 | 0
| 169 |  |  | Dobava in vgradnja geotekstila 300 g/m2 na planumu drenaže |  | M2 | 25 | 0 | 0
| 170 |  |  | Zaščitna dela obstoječega prepusta za izvedbo začasne transportne poti pri izvedbi pilotne stene. Postavka zajema dobavo in vgradnjo betonskih cevi fi 120cm, vključno z gramoznim nasutjem do podtirne grede in kasnejšo odstranitev za izvedbo objekta; v dolžini od vtoka do iztoka cca. 12m |  | KOS | 1 | 0 | 0
1 |  | 2_4 | 2_4 | PREPUST V KM 11+186 |  |  |  |  | 0
2 |  | 2_4 | 2_4 | PREDDELA |  |  |  |  | 0
3 |  | 2_4 | 2_4 | GEODETSKA DELA |  |  |  |  | 0
| 171 |  |  | Postavitev in zavarovanje prečnega profila za komunalne vode v ravninskem terenu, |  | KOS | 4 | 0 | 0
| 172 |  |  | Postavitev in zavarovanje profilov za zakoličbo objekta s površino nad 51 do 100 m2, |  | KOS | 6 | 0 | 0
| 173 |  |  | Določitev in preverjanje položajev, višin in smeri pri gradnji objekta s površino do 200 m2, |  | KOS | 1 | 0 | 0
3 |  | 2_4 | 2_4 | ČIŠČENJE TERENA |  |  |  |  | 0
| 174 |  |  | Čiščenje korita in odstranitev viška materiala ter po potrebi ureditev brežin vodotoka, ureditev struge v območju 5 m gor in dol vodno od objekta, čiščenje na predvidenem področju, izvedba kamnite obloge z kamni povprečnega premera 50 cm na podbetonu minimalne debeline 15 cm, izdelava pragov, en pred in en za objektom, |  | M1 | 15 | 0 | 0
| 175 |  |  | Odstranitev grmovja na gosto porasli površini (nad 50 % pokritega tlorisa) - ročno, -z odvozom in odlaganjem na deponijo |  | M2 | 50 | 0 | 0
| 176 |  |  | Porušitev in odstranitev zidu iz kamna v cementni malti, -porušitev in odstranitev dela kamnitih opornikov in krilnih zidov do spodnjega nivoja predvidenih AB elementov -z odvozom in odlaganjem na deponijo |  | M3 | 25 | 0 | 0
| 177 |  |  | Porušitev in odstranitev AB prekladne konstrukcije -z odvozom in odlaganjem na deponijo |  | M3 | 6 | 0 | 0
| 178 |  |  | Demontaža obstoječih jeklenih nosilcev in kinete na dolvodni strani, postavka vključuje tudi odstranitev betonskega jaška |  | M1 | 7 | 0 | 0
| 179 |  |  | Dobava in vgradnja naravnega kamna za ureditev brežin struge na vtočni in iztočni strani s kamnom v cementnem betonu debeline 15-20cm; kamni velikosti 20-40 cm |  | M3 | 11 | 0 | 0
3 |  | 2_4 | 2_4 | OSTALA PREDDELA |  |  |  |  | 0
| 180 |  |  | Izdelava vseh vrst delovnega, po potrebi lovilnega odra za izvedbo obnovitvenih del, postavitev, vzdrževanje in demontaža odra potrebne višine in nosilnosti |  | KOS | 1 | 0 | 0
2 |  | 2_4 | 2_4 | ZEMELJSKA DELA |  |  |  |  | 0
3 |  | 2_4 | 2_4 | IZKOPI |  |  |  |  | 0
| 181 |  |  | Površinski izkop plodne zemljine - 1. kategorije - strojno z odrivom do 50 m, - odriv humusa z deponiranjem za končno ureditev brežin |  | M3 | 3 | 0 | 0
| 182 |  |  | Izkop vezljive zemljine/zrnate kamnine - 3. kategorije za gradbene jame za objekte, globine 2,0 do 4,0 m - strojno, planiranje dna ročno, |  | M3 | 60 | 0 | 0
3 |  | 2_4 | 2_4 | PLANUM TEMELJNIH TAL |  |  |  |  | 0
| 183 |  |  | Ureditev planuma temeljnih tal slabo nosilne zemljine - 3. kategorije (Ureditev planuma za izvedbo polaganja geotekstila in temeljev podbetoniranja/dobetoniranja) |  | M2 | 35 | 0 | 0
3 |  | 2_4 | 2_4 | LOČILNE, DRENAŽNE IN FILTRSKE PLASTI TER DELOVNI PLATO |  |  |  |  | 0
| 184 |  |  | Izdelava drenažne plasti iz kamnitega materiala v debelini nad 40 cm, -drenažni material za ovito drenažno cev za prečno odvodnjavanje pronicujoče vode skozi AB parapetne zidove -postavka vključuje tudi drenažno cev DN 150, dva preboja skozi steno in geotekstil 300g/m2 |  | M3 | 4 | 0 | 0
| 185 |  |  | Dobava in vgraditev geotekstilije za ločilno plast (po načrtu), natezna trdnost do nad 18 kN/m2, -geotekstil s prebojno trdnostjo večjo od 2500 N |  | M2 | 30 | 0 | 0
3 |  | 2_4 | 2_4 | NASIPI, ZASIPI, KLINI, POSTELJICE IN GLINENI NABOJI |  |  |  |  | 0
| 186 |  |  | Vgraditev klina iz zrnate kamnine - 3. kategorije, -komprimiranje v slojih debeline 30 cm do predpisane zbitosti |  | M3 | 45 | 0 | 0
| 187 |  |  | Odvoz na trajno deponijo odvečno izkopanega zemeljskega materiala |  | M3 | 15 | 0 | 0
| 188 |  |  | Zaščita brežine s kamnito zložbo, izvedeno s cementnim betonom - 20cm kamen/10 cm beton - na vtočni in iztočni strani objekta |  | M3 | 15 | 0 | 0
3 |  | 2_4 | 2_4 | BREŽINE IN ZELENICE |  |  |  |  | 0
| 189 |  |  | Humuziranje brežine brez valjanja, v debelini do 15 cm - ročno, - humuziranje z zatravitvijo |  | M2 | 50 | 0 | 0
| 190 |  |  | Doplačilo za zatravitev s semenom |  | M2 | 50 | 0 | 0
2 |  | 2_4 | 2_4 | GRADBENA IN OBRTNIŠKA DELA |  |  |  |  | 0
3 |  | 2_4 | 2_4 | TESARSKA DELA |  |  |  |  | 0
| 191 |  |  | Izdelava vseh vrst delovnega, po potrebi lovilnega odra za izvedbo obnovitvenih del, postavitev, vzdrževanje in demontaža odra potrebne višine in nosilnosti, |  | KOS | 1 | 0 | 0
| 192 |  |  | Izdelava podprtega opaža za podbeton temeljne plošče, - opaž bočnih in čelnih stranic |  | M2 | 2 | 0 | 0
| 193 |  |  | Izdelava podprtega opaža za ravne temelje, - opaž bočnih in čelnih stranic temeljnih plošč -zahtevana vidnost betona po SIST EN 13670:2010/A101:2010 VB1 |  | M2 | 10 | 0 | 0
| 194 |  |  | Izdelava dvostranskega vezanega opaža za raven zid/slop, visok do 2 m, - opaž AB kril, vtočne in iztočne glave -zahtevana vidnost betona po SIST EN 13670:2010/A101:2010 VB2 |  | M2 | 35 | 0 | 0
| 195 |  |  | Izdelava dvostranskega vezanega opaža za raven zid/slop, visok do 2 m, - opaž AB venca na vtočni strani -zahtevana vidnost betona po SIST EN 13670:2010/A101:2010 VB2 |  | M2 | 4 | 0 | 0
| 196 |  |  | Izdelava podprtega opaža robnega venca na iztočni strani, - opaž AB robnega venca -zahtevana vidnost betona po SIST EN 13670:2010/A101:2010 VB3 |  | M2 | 7 | 0 | 0
3 |  | 2_4 | 2_4 | DELA Z JEKLOM ZA OJAČITEV |  |  |  |  | 0
| 197 |  |  | Izvedba galvanske povezave za ojačilno jeklo spodnjih postavk z dobavo RF trakov 25/4 mm, z vsem pritrdilnim materialom (sponke), z vgradnjo v vse betonske elemente ter pripravo priključnega mesta za priključitev |  | KOS | 1 | 0 | 0
| 198 |  |  | Dobava in postavitev rebrastih palic iz visokovrednega naravno trdega jekla B St 500 S s premerom 14 mm in večjim, za srednje zahtevno ojačitev, - rebrasta armatura B 500B, visoko duktilno jeklo |  | kg | 8000 | 0 | 0
| 199 |  |  | Dobava in postavitev rebrastih žic iz visokovrednega naravno trdega jekla B St 500 S s premerom do 12 mm, za srednje zahtevno ojačitev, - rebrasta armatura B 500B, visoko duktilno jeklo |  | kg | 2600 | 0 | 0
3 |  | 2_4 | 2_4 | DELA S CEMENTNIM BETONOM |  |  |  |  | 0
| 200 |  |  | Dobava in vgraditev podložnega cementnega betona C12/15 v prerez do 0,15 m3/m2, - podložni beton (pod kineto in robnim vencem, X0, D16, S1) |  | M3 | 2 | 0 | 0
| 201 |  |  | Dobava in vgraditev ojačenega cementnega betona C30/37 v temeljne plošče, - AB temeljne plošče -razred izpostavljenosti: XC4, D32 PV-II S3 |  | M3 | 4 | 0 | 0
| 202 |  |  | Dobava in vgraditev ojačenega cementnega betona C30/37 v stene opornikov, krilnih zidov in vtočnih glav, - razred izpostavljenosti: XD1, XF2, D32 PV-II S4 |  | M3 | 10 | 0 | 0
| 203 |  |  | Dobava in vgraditev zaščitnega / izravnalnega / nagibnega cementnega betona C12/15 armiran s pocinkano mrežo 30x30x3mm; Zaščita hidroizolacije in izravnava nad AB ploščo. X0 D4 |  | M3 | 1.5 | 0 | 0
| 204 |  |  | Dobava in vgraditev ojačenega cementnega betona C30/37 v robne vence na vtočni in iztočni strani, - AB robnega venca - razred izpostavljenosti: XD1, XF2, D16 PV-II S4 |  | M3 | 2.5 | 0 | 0
| 205 |  |  | Dobava in vgraditev montažnega elementa iz ojačenega cementnega betona C30/37, prerez do 0,50 m3/m2-m1, največje dimenzije do 2,5 m; C30/37 XF2 XD1 D32 PV-II S4. AB montažni škatlasti element. Količina zajeta za vse elemente. skupaj 7 kom. |  | M3 | 8 | 0 | 0
| 206 |  |  | Dobava in vgraditev montažnega elementa iz ojačenega cementnega betona C30/37, prerez do 0,50 m3/m2-m1, največje dimenzije do 2,5 m C30/37 XF2 XD1 D16 PV-II S1. Montažna kineta L=2,55 m/kos, skupno 1.kom mont. in 2kom preh. kinet. postavka zajema opaž, armaturo, beton, dobavo, montažo in fugiranje stikov. |  | KOS | 3 | 0 | 0
| 207 |  |  | Dobava in vgraditev zmrzljinsko odporne podlivne malte na stiku med temeljno ploščo in montažnimi škatlastimi AB elementi. Poraba cca. 2kg/m2-mm (npr. Murexin VM40 ali enakovredno) |  | kg | 50 | 0 | 0
3 |  | 2_4 | 2_4 | ZIDARSKA IN KAMNOSEŠKA DELA |  |  |  |  | 0
| 208 |  |  | Pozidava obstoječih kamnitih konstrukcij (krila) z kamnom predhodno odstranjenim iz obstoječe konstrukcije ali enakovrednim v cementni malti; postavka vključuje obdelavo, zidanje, odvoz odvečnega kamna na deponijo in, če je potrebno, dobavo novega enakovrednega kamna - gorvodna ureditev čelnega zidu |  | M3 | 3 | 0 | 0
| 209 |  |  | Metlanje površine cementnega betona, - obdelava površine novega robnega venca in zgornje površine kril |  | M2 | 2.5 | 0 | 0
| 210 |  |  | Zapolnitev očiščenih reg z ekspanzijsko cementno malto; obdelava stika med novim in obstoječim čelnim kamnitim zidom na vtočni strani (Količina ocenjena, obračun po izmerah.) |  | M1 | 5 | 0 | 0
3 |  | 2_4 | 2_4 | DELA PRI POPRAVILU OBJEKTOV |  |  |  |  | 0
| 211 |  |  | Splošno čiščenje površine cementnega betona/kamniti bloki - odstranitev vegetacije in večjih kosov poškodovanega materiala z visokotlačnim pranjem, - splošno čiščenje vseh odkritih površin betona in kamna - visokotlačno pranje, pritisk: 180-400 barov - v skladu s SIST EN 1504-10 |  | M2 | 50 | 0 | 0
| 212 |  |  | Sanacija - injektiranje globinskih razpok in razpok, ki potekajo skozi celoten prerez, z nizkoviskozno epoksidno smolo, cementno suspenzijo ali poliuretansko smolo, z uporabo površinskih ali globinskih pakerjev, po nacrtu in navodilih proizvajalca, površina nagnjena 71 st. do 90 st., širina razpok od 3,1 do 5 mm (Injektiranje razpok na obstoječih čelnih zidovih na vtočni strani) |  | M1 | 30 | 0 | 0
| 213 |  |  | Sanacija - injektiranje globinskih razpok in razpok, ki potekajo skozi celoten prerez, z nizkoviskozno epoksidno smolo, cementno suspenzijo ali poliuretansko smolo, z uporabo površinskih ali globinskih pakerjev, po nacrtu in navodilih proizvajalca, površina nagnjena 71 st. do 90 st., širina razpok od 3,1 do 5 mm (Injektiranje razpok na obstoječih čelnih zidovih na vtočni strani, zajeto 30 m razpok, obračun po izmerah!) |  | M1 | 30 | 0 | 0
| 214 |  |  | Utrditev - sanacija kamnitih ali opecnih sten z injektiranjem s sulfatno odpornim hidravlicnim vezivom z nizkim modulom elasticnosti, površina vertikalna ali nagnjena do 45 st. glede na vertikalo, debelina stene nad 60 cm |  | M2 | 20 | 0 | 0
| 215 |  |  | Odstanitiev in zamenjava preperelih in nestabilnih kamnitih blokov ter vzidava novih s cementno sanacijsko malto (Ocenjena količina, obračun po dejanskih izmerah!) |  | M2 | 10 | 0 | 0
3 |  | 2_4 | 2_4 | KLJUČAVNIČARSKA DELA IN DELA V JEKLU |  |  |  |  | 0
| 216 |  |  | Povezava kovinskih objektov med seboj ali na drog vozne mreže z izolirano jekleno pocinkano vrvjo 70 mm2, do oddaljenosti 30-50 m. (ozemljitev vseh kovinskih delov objekta, ograja, dywidag sidra in podobno) |  | KOS | 1 | 0 | 0
| 217 |  |  | Dobava in vgraditev merilnih čepov, vključno navezavo na veljavno nivelmansko mrežo, |  | KOS | 4 | 0 | 0
| 218 |  |  | Dobava in vgraditev kovinske plošče z vpisanim nazivom izvajalca in letom izgradnje objekta ter kilometerske lege objekta |  | KOS | 1 | 0 | 0
| 219 |  |  | Dobava in vgraditev ograje za pešce iz jeklenih cevnih profilov s horizontalnimi polnili, visoke 120 cm. Celoten pritrdilni material je nerjavni A4! Po načrtu št. 2 |  | M1 | 5.45 | 0 | 0
3 |  | 2_4 | 2_4 | ZAŠČITNA DELA |  |  |  |  | 0
| 220 |  |  | Priprava podlage - površine cementnega betona s peskanjem |  | M2 | 20 | 0 | 0
| 221 |  |  | Hidroizolacija z HDPE geomembrano z visoko mehansko trdnostjo, ki ustreza standardu GRI-GM13. Neprepustna HDPE geomembrana iz polietilena visoke gostote debeline 2,0mm. kot. npr.: Pure HDPE TR400 in Carbot Masterbach. |  | M2 | 20 | 0 | 0
| 222 |  |  | Izdelava sprijemne plasti - osnovnega premaza z reakcijsko smolo v dveh ali več slojih in količini do 0,61 do 8,0 kg/m2 |  | M2 | 20 | 0 | 0
| 223 |  |  | Posip sprijemne plasti - osnovnega premaza s posušenim kremenčevim peskom zrnavosti 0,5/1 mm, količina 1,6 do 2,0 kg/m2 |  | M2 | 20 | 0 | 0
| 224 |  |  | Dobava in vgraditev zaščite pred mehanskimi vibracijami, debeline 20 mm, - podbalastna izolacija vibracij po DIN 45673-5 - npr. Damtec Kraiburg SBM ali podobno |  | M2 | 12 | 0 | 0
| 225 |  |  | Zaščita površine cementnega betona z impregnacijskim premazom, - dvakratni premaz padavinam izpostavljenih površin betona s hidrofobno impregnacijo razred II. (SIST EN 1504-2) - Robni venec |  | M2 | 15 | 0 | 0
| 226 |  |  | Zatesnitev dilatacijske rege s trajno elastično zmesjo za stike; tesnitev stikov med montažnimi elementi |  | M1 | 35 | 0 | 0
1 |  | 2_5 | 2_5 | PREPUST V KM 11+460 |  |  |  |  | 0
2 |  | 2_5 | 2_5 | PREDDELA |  |  |  |  | 0
3 |  | 2_5 | 2_5 | GEODETSKA DELA |  |  |  |  | 0
| 227 |  |  | Detajlni posnetek tlorisnih mer in višin obstoječega objekta, - detajlne prilagoditve izvedbenega načrta dejanskemu stanju objekta |  | KOS | 1 | 0 | 0
| 228 |  |  | Postavitev in zavarovanje prečnega profila za komunalne vode v ravninskem terenu, |  | KOS | 4 | 0 | 0
| 229 |  |  | Postavitev in zavarovanje profilov za zakoličbo objekta s površino nad 51 do 100 m2, |  | KOS | 6 | 0 | 0
| 230 |  |  | Določitev in preverjanje položajev, višin in smeri pri gradnji objekta s površino do 200 m2, |  | KOS | 1 | 0 | 0
3 |  | 2_5 | 2_5 | ČIŠČENJE TERENA |  |  |  |  | 0
| 231 |  |  | Čiščenje korita in odstranitev viška materiala ter po potrebi ureditev brežin vodotoka, ureditev struge v območju 5 m gor in dol vodno od objekta, čiščenje na predvidenem področju, izvedba kamnite obloge z kamni povprečnega premera 50 cm na podbetonu minimalne debeline 15 cm, izdelava pragov, en pred in en za objektom, |  | M1 | 20 | 0 | 0
| 232 |  |  | Odstranitev grmovja na gosto porasli površini (nad 50 % pokritega tlorisa) - ročno, -z odvozom in odlaganjem na deponijo |  | M2 | 200 | 0 | 0
| 233 |  |  | Porušitev in odstranitev zidu iz kamna v cementni malti, -porušitev in odstranitev dela kamnitih opornikov in krilnih zidov do spodnjega nivoja predvidenih AB elementov -z odvozom in odlaganjem na deponijo (Odstranitev obstoječega robnega venca) |  | M3 | 6 | 0 | 0
3 |  | 2_5 | 2_5 | OSTALA PREDDELA |  |  |  |  | 0
| 234 |  |  | Izdelava vseh vrst delovnega, po potrebi lovilnega odra za izvedbo obnovitvenih del, postavitev, vzdrževanje in demontaža odra potrebne višine in nosilnosti |  | KOS | 1 | 0 | 0
3 |  | 2_5 | 2_5 | PREDHODNA DELA PRI POPRAVILU OBJEKTOV |  |  |  |  | 0
| 235 |  |  | Splošno čiščenje površine cementnega betona/kamniti bloki - odstranitev vegetacije in večjih kosov poškodovanega materiala z visokotlačnim pranjem, - splošno čiščenje vseh odkritih površin betona in kamna - visokotlačno pranje, pritisk: 180-400 barov - v skladu s SIST EN 1504-10 |  | M2 | 250 | 0 | 0
| 236 |  |  | Odstranitev in čiščenje slabo sprijete malte iz reg kamnitih zidov, površina vertikalna ali v nagibu do 71 stopinj, rege očistiti do globine 5-10 cm. (Zajeto 20 m2 reg, obračun po izmerah!) |  | M2 | 20 | 0 | 0
2 |  | 2_5 | 2_5 | ZEMELJSKA DELA |  |  |  |  | 0
3 |  | 2_5 | 2_5 | IZKOPI |  |  |  |  | 0
| 237 |  |  | Površinski izkop plodne zemljine - 1. kategorije - strojno z odrivom do 50 m, - odriv humusa z deponiranjem za končno ureditev brežin (Izvedba sondažnega jaška za pregled temeljev) |  | M3 | 4 | 0 | 0
| 238 |  |  | Izkop vezljive zemljine/zrnate kamnine - 3. kategorije za gradbene jame za objekte, globine 1,0 do 2,0 m - strojno, planiranje dna ročno, - strojni izkop zemljine za izvedbo sondažnega jaška za pregled temeljev - 1 komada. |  | M3 | 4 | 0 | 0
| 239 |  |  | Izkop vezljive zemljine/zrnate kamnine - 3. kategorije za gradbene jame za objekte, globine 1,0 do 2,0 m - strojno, delno ročno, planiranje dna ročno, - strojni izkop zemljine za izvedbo PE membrane |  | M3 | 100 | 0 | 0
3 |  | 2_5 | 2_5 | PLANUM TEMELJNIH TAL |  |  |  |  | 0
| 240 |  |  | Ureditev planuma temeljnih tal slabo nosilne zemljine - 3. kategorije (Ureditev planuma za izvedbo polaganja PE Membrane in temeljev podbetoniranja/dobetoniranja) |  | M2 | 100 | 0 | 0
3 |  | 2_5 | 2_5 | LOČILNE, DRENAŽNE IN FILTRSKE PLASTI TER DELOVNI PLATO |  |  |  |  | 0
| 241 |  |  | Izdelava drenažne plasti iz kamnitega materiala v debelini nad 40 cm, -drenažni material za ovito drenažno cev za prečno odvodnjavanje pronicujoče vode skozi AB parapetne zidove -postavka vključuje drenažno cev DN 150, dva preboja skozi steno in geotekstil 300g/m2 |  | M3 | 4 | 0 | 0
3 |  | 2_5 | 2_5 | NASIPI, ZASIPI, KLINI, POSTELJICE IN GLINENI NABOJI |  |  |  |  | 0
| 242 |  |  | Vgraditev klina iz zrnate kamnine - 3. kategorije, -komprimiranje v slojih debeline 30 cm do predpisane zbitosti |  | M3 | 95 | 0 | 0
3 |  | 2_5 | 2_5 | BREŽINE IN ZELENICE |  |  |  |  | 0
| 243 |  |  | Humuziranje brežine brez valjanja, v debelini do 15 cm - ročno, - humuziranje z zatravitvijo |  | M2 | 50 | 0 | 0
| 244 |  |  | Doplačilo za zatravitev s semenom |  | M2 | 50 | 0 | 0
| 245 |  |  | Zaščita brežine z roliranjem v debelini do 30 cm (Ureditev iztoka drenaže) |  | M3 | 10 | 0 | 0
2 |  | 2_5 | 2_5 | GRADBENA IN OBRTNIŠKA DELA |  |  |  |  | 0
3 |  | 2_5 | 2_5 | TESARSKA DELA |  |  |  |  | 0
| 246 |  |  | Izdelava vseh vrst delovnega, po potrebi lovilnega odra za izvedbo obnovitvenih del, postavitev, vzdrževanje in demontaža odra potrebne višine in nosilnosti, |  | KOS | 1 | 0 | 0
| 247 |  |  | Izdelava dvostranskega vezanega opaža za raven zid/slop, visok do 2 m, - opaž krone nad obstoječim krilni zidom na dolvodni strani -zahtevana vidnost betona po SIST EN 13670:2010/A101:2010 VB2 |  | M2 | 10 | 0 | 0
| 248 |  |  | Izdelava dvostranskega vezanega opaža za raven zid/slop, visok do 2 m, - opaž AB grede, postavka vključuje tudi zapiranje bočnih stranic AB grede -zahtevana vidnost betona po SIST EN 13670:2010/A101:2010 VB2 |  | M2 | 20 | 0 | 0
| 249 |  |  | Izdelava podprtega opaža robnega venca na premostitvenem, opornem in podpornem objektu, -opaž AB robnega venca -zahtevana vidnost betona po SIST EN 13670:2010/A101:2010 VB3 |  | M2 | 20 | 0 | 0
3 |  | 2_5 | 2_5 | DELA Z JEKLOM ZA OJAČITEV |  |  |  |  | 0
| 250 |  |  | Izvedba galvanske povezave za ojačilno jeklo spodnjih postavk z dobavo RF trakov 25/4 mm, z vsem pritrdilnim materialom (sponke), z vgradnjo v vse betonske elemente ter pripravo priključnega mesta za priključitev |  | KOS | 1 | 0 | 0
| 251 |  |  | Dobava in postavitev rebrastih palic iz visokovrednega naravno trdega jekla B St 500 S s premerom 14 mm in večjim, za srednje zahtevno ojačitev, - rebrasta armatura B 500B, visoko duktilno jeklo |  | KG | 1350 | 0 | 0
| 252 |  |  | Dobava in postavitev rebrastih žic iz visokovrednega naravno trdega jekla B St 500 S s premerom do 12 mm, za srednje zahtevno ojačitev, - rebrasta armatura B 500B, visoko duktilno jeklo |  | KG | 850 | 0 | 0
3 |  | 2_5 | 2_5 | DELA S CEMENTNIM BETONOM |  |  |  |  | 0
| 253 |  |  | Dobava in vgraditev podložnega cementnega betona C12/15 v prerez do 0,15 m3/m2, - podložni beton (pod robnim vencem in krono zida, X0, D4) |  | M3 | 2.5 | 0 | 0
| 254 |  |  | Dobava in vgraditev ojačenega cementnega betona C30/37 v stene opornikov, krilnih zidov, kril in vmesnih podpor, - AB nosilec - razred izpostavljenosti: XC4, XF1, D32 PV-II, S3 |  | M3 | 5 | 0 | 0
| 255 |  |  | Dobava in vgraditev ojačenega cementnega betona C30/37 v hodnike in robne vence na premostitvenih objektih in podpornih ali opornih konstrukcijah, - AB robnega venca in krone zidov - razred izpostavljenosti: XD3, XF4, D16 PV-II, S4 |  | M3 | 6 | 0 | 0
3 |  | 2_5 | 2_5 | ZIDARSKA IN KAMNOSEŠKA DELA |  |  |  |  | 0
| 256 |  |  | Oblaganje z lomljencem iz silikatnih kamnin, vezanim s cementno malto, v debelini nad 20 cm, -oblaganje priključnih stožcev -kamni povprečenga premera 50 cm -na podložni plasti cementnega betona min. deb. 15 cm -stiki morajo biti do vrha zapolnjeni s f.c.m 1:3 (na gorvodni strani objekta) |  | M2 | 50 | 0 | 0
| 257 |  |  | Metlanje površine cementnega betona, - obdelava površine novega robnega venca in krone krilnih zidov |  | M2 | 20 | 0 | 0
| 258 |  |  | Zapolnitev očiščenih reg z ekspanzijsko cementno malto. (Količina ocenjena, obračun po izmerah.) |  | M1 | 100 | 0 | 0
| 259 |  |  | Izdelava in oblaganje odtočne mulde z lomljencem iz silikatnih kamnin, vezanim s cementno malto, v debelini do 20 cm, -oblaganje odtočne mulde -kamni povprečenga premera 20 cm -na podložni plasti cementnega betona min. deb. 15 cm -stiki morajo biti do vrha zapolnjeni s f.c.m 1:3 -za dolvodnim robnim vencem |  | M2 | 5 | 0 | 0
3 |  | 2_5 | 2_5 | DELA PRI POPRAVILU OBJEKTOV |  |  |  |  | 0
| 260 |  |  | Sanacija - injektiranje globinskih razpok in razpok, ki potekajo skozi celoten prerez, z nizkoviskozno epoksidno smolo, cementno suspenzijo ali poliuretansko smolo, z uporabo površinskih ali globinskih pakerjev, po nacrtu in navodilih proizvajalca, površina nagnjena 71 st. do 90 st., širina razpok od 3,1 do 5 mm (Injektiranje razpok v opornikih, zajeto 80 m razpok, obračun po izmerah!) |  | m | 80 | 0 | 0
| 261 |  |  | Sanacija - injektiranje globinskih razpok in razpok, ki potekajo skozi celoten prerez, z nizkoviskozno epoksidno smolo, cementno suspenzijo ali poliuretansko smolo, z uporabo površinskih ali globinskih pakerjev, po nacrtu in navodilih proizvajalca, površina nagnjena 71 st. do 90 st., širina razpok od 3,1 do 5 mm (Injektiranje razpok na spodnji površini loka, zajeto 80 m razpok, obračun po izmerah!) |  | m | 80 | 0 | 0
| 262 |  |  | Utrditev - sanacija kamnitih ali opecnih sten z injektiranjem s sulfatno odpornim hidravlicnim vezivom z nizkim modulom elasticnosti, površina vertikalna ali nagnjena do 45 st. glede na vertikalo, debelina stene nad 60 cm |  | M2 | 30 | 0 | 0
| 263 |  |  | Odstanitiev in zamenjava preperelih in nestabilnih kamnitih blokov ter vzidava novih s cementno sanacijsko malto (Ocenjena količina, obračun po dejanskih izmerah!) |  | M2 | 20 | 0 | 0
3 |  | 2_5 | 2_5 | SIDRANJE |  |  |  |  | 0
| 264 |  |  | Sidranje armature ali moznikov v ekspanzijsko malto, vključno z vrtanjem lukenj premera 14 do 22 mm, - sidranje armature v konstrukcijo obstoječega objekta |  | m | 30 | 0 | 0
| 265 |  |  | Izdelava vrtine v trdi kamnini, Premer 20 mm, L=80 cm za vgradnjo injektirnih priklučkov, skupaj z vsemi pripadajočimi deli in premiki, ter vgradnjo PVC DN15 mm L=1,0 m |  | m | 20 | 0 | 0
3 |  | 2_5 | 2_5 | KLJUČAVNIČARSKA DELA IN DELA V JEKLU |  |  |  |  | 0
| 266 |  |  | Povezava kovinskih objektov med seboj ali na drog vozne mreže z izolirano jekleno pocinkano vrvjo 70 mm2, do oddaljenosti 30-50 m. (ozemljitev vseh kovinskih delov objekta, ograja, dywidag sidra in podobno) |  | KOS | 1 | 0 | 0
| 267 |  |  | Dobava in vgraditev merilnih čepov, vključno navezavo na veljavno nivelmansko mrežo, |  | KOS | 4 | 0 | 0
| 268 |  |  | Dobava in vgraditev kovinske plošče z vpisanim nazivom izvajalca in letom izgradnje objekta ter kilometerske lege objekta |  | KOS | 1 | 0 | 0
| 269 |  |  | Dobava in vgraditev varovalne ograje iz jeklenih cevnih profilov s horizontalnimi polnili, visoke 102 cm. Vključno s sidrnimi ploščami in sidrnimi vijaki M12 x 110 Celoten pritrdilni material je nerjavni A4! Po načrtu št. 2: L=2 x 4,75m |  | M1 | 9.5 | 0 | 0
3 |  | 2_5 | 2_5 | ZAŠČITNA DELA |  |  |  |  | 0
| 270 |  |  | Hidroizolacija z HDPE geomembrano z visoko mehansko trdnostjo, ki ustreza standardu GRI-GM13. Neprepustna HDPE geomembrana iz polietilena visoke gostote debeline 2,0mm. kot. npr.: Pure HDPE TR400 in Carbot Masterbach. |  | M2 | 80 | 0 | 0
| 271 |  |  | Zaščita površine cementnega betona z impregnacijskim premazom, - dvakratni premaz padavinam izpostavljenih površin betona s hidrofobno impregnacijo razred II. (SIST EN 1504-2) - Robni venec in krona krilnih zidov |  | M2 | 50 | 0 | 0
| 272 |  |  | Priprava podlage - površine cementnega betona s peskanjem |  | M2 | 15 | 0 | 0
| 273 |  |  | Izdelava hidroizolacije na betonu nad obokom z bitumnskimi varjanimi tesnilnimi trakovi. |  | M2 | 15 | 0 | 0
| 274 |  |  | Izdelava sprijemne plasti - osnovnega premaza z reakcijsko smolo v dveh ali več slojih in količini do 0,61 do 8,0 kg/m2 |  | M2 | 15 | 0 | 0
| 275 |  |  | Posip sprijemne plasti - osnovnega premaza s posušenim kremenčevim peskom zrnavosti 0,5/1 mm, količina 1,6 do 2,0 kg/m2 |  | M2 | 15 | 0 | 0
| 276 |  |  | Dobava in vgraditev zaščite hidroizolacije XPS500 minimalno 5cm - Notranja stran AB nosilca |  | M2 | 15 | 0 | 0
1 |  | 2_6 | 2_6 | SANACIJA JEKLENEGA MOSTU V KM 11+584 |  |  |  |  | 0
2 |  | 2_6 | 2_6 | PREDDELA |  |  |  |  | 0
| 277 |  |  | Strojno ali ročno čiščenje vegetacije v okolici prakladne konstrukcije in opornikov. |  | m2 | 100 | 0 | 0
| 278 |  |  | Dobava in postavitev delovnega odra za izvedbo sanacije opornikov in krilnih zidov, višina odra do 5 m. Vključno z ozvedbo dostopov na oder. Pred postavitvijo je potrebno izdelati Tehnološki elaborat izvedbe odra. |  | m2 | 240 | 0 | 0
| 279 |  |  | Dobava in postavitev nepremičnega visečega delovnega odra. Oder je obešen nad vodotokom za izvajanje del na spodnjem delu jeklene konstrukcije. Vključno z izvedbo dostopov na oder. Upoštevati protiprašno ponjavo proti širjenju abraziva in ostalega materiala v okolico in za zaščito okolja pri izvajanju peskanja jeklene konstrukcije. Pred postavitvijo je potrebno izdelati Tehnološki elaborat izvedbe odra in protiprašne zaščite. |  | m2 | 42 | 0 | 0
| 280 |  |  | Dobava in postavitev premičnega delovnega odra za izvajanje del na zgornjem delu jeklene konstrukcije. Višina odra do 2.0 m. Vključno z izvedbo dostopov na oder. Upoštevati protiprašno ponjavo proti širjenju abraziva in ostalega materiala v okolico in za zaščito okolja pri izvajanju peskanja jeklene konstrukcije. Pred postavitvijo je potrebno izdelati Tehnološki elaborat izvedbe odra in protiprašne zaščite. |  | m2 | 24 | 0 | 0
| 281 |  |  | Čiščenje površine cementnega betona z vodnim curkom pod visokim pritiskom, površina horizontalna, vertikalna ali poševna, pritisk 500-700 bar. Skladno s postopkovnimi navodili. Čiščenje vseh vidnih površin betonskega dela opornikov. |  | m2 | 21 | 0 | 0
| 282 |  |  | Čiščenje površine iz kamna z vodnim curkom pod visokim pritiskom, površina horizontalna, vertikalna ali poševna, pritisk 500-700 bar. Skladno s postopkovnimi navodili. Čiščenje vseh vidnih površin kamnitih opornikov in krilnih zidov |  | m2 | 142 | 0 | 0
| 283 |  |  | Odstranitev cementnega betona z dletom, ročno ali strojno z odkrivanjem armature, površina horizontalna ali vertikalna, posamična površina do 1,1 m2, globina do 30 mm. Poškodovana površina betonskega dela opornikov. Ocena: |  | m2 | 2.2 | 0 | 0
| 284 |  |  | Ročna ali strojna odstranitev malte iz reg kamnitih zidov, površina vertikalna ali poševna, globina 21 do 40 mm. Preperele fuge med kamni opornikov in krilnih zidov. Ocena: |  | m1 | 25 | 0 | 0
| 285 |  |  | Odstranitev poškodovanega dela sten iz naravnega kamna, debeline 41 do 60 cm. Odstranjene kamnite gradnike je potrebno ohraniti za kasnejšo uporabo. Ocena: |  | m3 | 2 | 0 | 0
| 286 |  |  | Demontaža in odstranitev primostne in mostne ograje. Z odvozom v stalno deponijo in stroški deponiranja. |  | m1 | 24 | 0 | 0
| 287 |  |  | Demontaža in odstranitev konstrukcije hodnikov. Z odvozom v stalno deponijo in stroški deponiranja. |  | kg | 365 | 0 | 0
| 288 |  |  | Odstranitev obstoječih kovinskih pohodnih rešetk in pohodnih pločevin na objektu. Z odvozom na stalno deponijo in stroški deponiranja. |  | m2 | 18 | 0 | 0
| 289 |  |  | Izvedba sondiranja barvnih plasti elementov jeklene konstrukcije, za potrebe določitve barve s pristojnim konservatorjem in restavratorjem, vključno z restavratorskim poročilom. |  | kos | 1 | 0 | 0
2 |  | 2_6 | 2_6 | GRADBENA DELA NA OPORNIKIH |  |  |  |  | 0
| 290 |  |  | Strojni izkop vezljive zemljine/zrnate kamnine - 3. kategorije za potrebe obnove površine opornikov na strani ramozne grede. Odvoz izkopanega materila na stalno deponijo s stroškom deponiranja. |  | m3 | 22 | 0 | 0
| 291 |  |  | Vgraditev zasipa iz zrnate kamnine – 3. kategorije zaledni klin - nekoherentni material (GW, SW) ustrezne zrnavosti, z dobavo peščenoprodnega dobro prepustnega materiala, izvesti s komprimiranjem v slojih po 30 cm. Zasip zalednih sten do nivoja tirne grede. |  | m3 | 22 | 0 | 0
| 292 |  |  | Čiščenje in protikorozijska zaščita armature z nanašanjem premaza na cementni bazi v skladu z navodili proizvajalca, posamične površine do 1,0 m2. Zaščita armature z mineralnim protikorizijskim premazom (npr. SIKA Top Armatec 110 Epocem) na betonskem delu opornikov. Ocena: |  | m2 | 2.2 | 0 | 0
| 293 |  |  | Sanacija - injektiranje globinskih razpok v cementnem betonu, z nizkoviskozno epoksidno smolo z uporabo površinskih ali globinskih pakerjev, po načrtu in navodilih proizvajalca. Injektiranje večjih konstrukcijskih razpok v betonu opornikov. Ocena: |  | m1 | 3 | 0 | 0
| 294 |  |  | Utrditev – sanacija kamnitih sten z injektiranjem s sulfatno odpornim hidravličnim vezivom z nizkim modulom elastičnosti, površina vertikalna ali nagnjena do 45˚ glede na vertikalo. Injektiranje večjih odprtin med kamni v opornikih in krilnih zidovih. Ocena: |  | m2 | 9 | 0 | 0
| 295 |  |  | Priprava in vgraditev cementne malte z dodatkom umetnih vlaken po navodilih proizvajalca, debelina 21 do 40 mm. Reoplastična, neskrčljiva, mikroarmirana sanacijska malta (npr. SIKA Mono Top 412-N), kamnita in betonska površina opornikov. Ocena: |  | m2 | 25 | 0 | 0
| 296 |  |  | Priprava in vgraditev epoxidne tiksotropne sanacijske malte po navodilih proizvajalca, debelina do 20 mm, za izravnavo notranje zaledne zgornje površine, kot podloga za hidroizolacijo. |  | m2 | 20 | 0 | 0
| 297 |  |  | Izvedba fugiranja med kamnitimi bloki s polimerno modificirano neskrčljivo cementno sanacijsko malto. Izvedba fugiranja z enako tonirano sanacijsko malto kot obstoječe površine. Površina opornikov in krilnih zidov. Ocena: |  | m2 | 142 | 0 | 0
| 298 |  |  | Izvedba fine izravnave betonskih površin s fino izravnalno polimerno modificirano neskrčljivo sanacijsko malto v debelini 2-5 mm. Za poenotenje izgleda vseh saniranih betonskih površin |  | m2 | 21 | 0 | 0
| 299 |  |  | Zidanje z obdelanim kamnom (kamen iz poškodovane zaledne stene in izpadli kamniti gradniki v krajnih opornikih) s cementno sanacijsko malto na eno lice, prerez nad 0,50 m3/m2. Ocena: |  | m3 | 2 | 0 | 0
| 300 |  |  | Izvedba zaščite površin iz kamna, z impregnacijskim premazom. Transparentni vodoodbojni premaz na osnovi kombinacije siloksana in akrilne disperzije na vidnih kamnitih površinah opornikov in krilnih zidov. |  | m2 | 142 | 0 | 0
| 301 |  |  | Izvedba izravnave oz. podlivanja neravne površine med kamnitm vencem opornikom in ležiščno pločevino stebričkov predmostne ograje z uporabo epoksidne malte v debelini 1 do 2 cm. |  | dm3 | 20 | 0 | 0
| 302 |  |  | Izvedba zaščite površin iz cementnega betona z impregnacijskim premazom. Premaz vseh vidnih betonskih površin z akrilnim premazom po navodilih izbranega proizvajalca (npr. osnovni premaz Tecnofix AC1 50, dvakratni premaz Tecnoriv AL 70, proizvajalca Tecnochem) |  | m2 | 21 | 0 | 0
| 303 |  |  | Izvedba hidroizolacije zaledne stene opornika v sestavi: epoksidni premaz, pospi s kremenčevim peskom, epoxidni premaz, polimer bitumenski trak z nosilcem PES filca, deb. 5 mm, HDPE folija s čepki deb. 8 mm za zaščito in dreniranje. |  | m2 | 20 | 0 | 0
| 304 |  |  | Izvedba čiščenja oziroma obnove obstoječih cevi za odvod zaledne vode izza opornikov. |  | kos | 4 | 0 | 0
| 305 |  |  | Dobava in vgraditev merilnih čepov, vključno navezavo na veljavno nivelmansko mrežo |  | kos | 4 | 0 | 0
| 306 |  |  | Dobava in vgraditev kovinske plošče z vpisanim nazivom izvajalca in letom izgradnje objekta |  | kos | 1 | 0 | 0
2 |  | 2_6 | 2_6 | GRADBENA DELA NA PREKLADNI KONSTRUKCIJI | Opomba: Izvedbeni razred EXC3 (ograje EXC2) |  |  |  | 0
| 307 |  |  | Dobava in montaža tipskih pohodnih rešetk iz vroče pocinkane pločevine, okenca 30/30/3 mm, ki se jih namesti na novo jekleno konstrukcijo hodnikov, na lesene prage med tirnicami in na revizijske hodnike v notranjosti jeklne konstrukcije. Rešetke morajo biti nosilnosti 5 kN/m2. (npr. rešetke tip STABIL 30/3, pritrjene s HILTI XMGR na jekleno konstrukcijo hodnikov: 4x na rešetko oz lesni vijak DIN571 8x60 A2 na lesene pragove: 4x na rešetko). Pred postavitvijo je potrebno izdelati Tehnološki elaborat dobave in montaže tipskih rešetk. |  | m2 | 30 | 0 | 0
| 308 |  |  | Izdelava, dobava in vgraditev nove jeklne konstrukcije hodnikov in mostne ograje iz konstrukcijskega jekla S355J0, protikorozijsko zaščitene z sistemom premazov kot osnovna konstrukcija. Vključuje vijačenje na obstoječe glavne nosilce mostu in medsebojno vijačenje novih elementov.Vključuje vijačeni material (HV 10.9 SIST EN 14399-1, z obema podložkama in pripadajočo matico ter polno prednapeti - 100% prednapetje), predizmere na objektu in izdelavo delavniških risb. Izvedba po zahtevah in navodilih iz IZN oz.Tehničnega opisa. |  | kg | 1400 | 0 | 0
| 309 |  |  | Izdelava, dobava in vgraditev nove predmostne ograje iz konstrukcijskega jekla S355J0, protikorozijsko zaščitene z sistemom premazov kot osnovna konstrukcija. Vključuje sidranje z lepljenimi sidri na kamnite opornike. Vključuje vijačeni material (HV 10.9 SIST EN 14399-1, z obema podložkama in pripadajočo matico ter polno prednapeti - 100% prednapetje), lepljena sidra, predizmere na objektu in izdelavo delavniških risb. Vključuje tudi natezni/izvlečni test vzorčnega sidra sidranega v kamen in poročilo o opravljenem testu. |  | kg | 390 | 0 | 0
| 310 |  |  | Zamenjva, ob pregledu (po postavitvi odrov) ugotovljenih, poškodovanih in deformiranih elementov jeklne konstrukcije in revizijskih hodnikov ter dostopov do njih, po navodilih projektanta podanih v okviru izvajanja projektantskega nadzora. Vgradi naj se elemente enakih dimenzij, kot so obstoječi deformirani in poškodovani. Pri vgradnji novih elementov se namesto kovic vgradi vijačne zveze HV 10.9 – 100% prednapete (SIST EN 14399.1). Pred naročilom materiala (kotnikov, pločevin in vijačnih zvez), je potrebno na objektu preveriti dimenzije dejansko vgrajenih kotnikov, pločevin in kovic. Ves material novih elementov (kotniki, pločevine) mora biti kvalitete S355J2. Pred vgradnjo novih elementov, mora izvajalec izdelati ustrezno delavniško dokumentacijo za izvedbo zamenjave, ki mora biti posredovana projektantu v pregled in potrditev. Material je potrebno dobaviti z ustreznimi potrdili o kvaliteti (certifikati). Točen obseg potrebne zamenjave je odvisen od ugotovitev pregleda ob izvajanju sanacije in opravljenem peskanju, saj bo takrat zaradi odrov in odstranjene varovalne pločevine zagotovljena lažja dostopnost in vidnost vseh elementov in spojev, predvsem v notranjosti konstrukcije. Ocena |  | kg | 500 | 0 | 0
| 311 |  |  | Zamenjava nekaterih kovic (razrahljanih poškodovanih) z vijaki ali vgradnja vijakov na mestih manjkajočih kovic. Vijačni priključek na mestih manjkajočih, razrahljanih ali poškodovanih kovic se izvede z zvezami za prednapenjanje kvalitete HV 10.9 (SIST EN 14399-1), z obema podložkama in pripadajočo matico ter polno prednapeti (100% prednapenjanje). V skladu z zahtevami iz Tehničnega opisa. Točno število in velikost vijakov bo razvidno po opravljenem peskanju. Ocena: |  | kos | 30 | 0 | 0
| 312 |  |  | Začasni dvig in spust jeklene mostne konstrukcije za potrebe ureditve ležišč prekladne konstrukcije. Uporabi se sistem dvigovanja v skladu z razpoložljivo tehnologijo izvajalca. Upoštevati je horizontalno varovanje (prečno/bočno in vzdolžno) mostne konstrukcije. Izbrana mesta dvigalk oz. sistema dvigovanja ne smejo ovirati urejanja ležišč. Izvajalec mora pred dvigovanjem izdelati Tehnološki projekt začasnega dvigovanja in spuščanja, ki mora biti potrjen s strani pooblaščenega inženirja tega načrta in strokovnega nadzora. |  | kos | 1 | 0 | 0
| 313 |  |  | Ureditev obstoječih ležišč jeklene prekladne konstrukcije. Postavka vključuje čiščenje in PKZ jeklenega dela ležišča, enako kot celotna jeklena konstrukcija mostu. Vse svinčene plošče ležišč se zamenja s podlitjem z neskrčljivo podlivno maso Sika Grout 314 R6 ali drugo ekvivalentno. Vse elemente ležišč je speskati in če nimajo napak se jih protikorozijsko zaščiti in ponovno vgradi, v nasprotnem primeru se jih zamenja z novimi iz materiala kvalitete S 355 J2. Pomična ležišča naj se po čiščenju in izvedbi PKZ podmaže. Uporabi naj se mast primerna za visoke pritiske. Izvedba po zahtevah in navodilih iz Tehničnega opisa. |  | kos | 4 | 0 | 0
| 314 |  |  | Čiščenje površine jeklenih elementov z vodnim curkom pod visokim pritiskom, površina horizontalna, vertikalna ali poševna. Pritisk prilagoditi, da ne poškoduje obstoječega izvedenaga PKZ premaza a hkrati odstrani umazanijo. Skladno s postopkovnimi navodili. Čiščenje vseh vidnih površin jeklenih elementov prekladne konstrukcije. |  | m2 | 240 | 0 | 0
| 315 |  |  | Preiskave obstoječega sistema PKZ z namenom določitve kompatibilnega novega sistema PKZ za izvajanje lokalnih popravll in celotne obnove PKZ na mestih, kjer PKZ ob zadnji obnovi PKZ ni bila obnovljena (območje pragov). |  | kos | 1 | 0 | 0
| 316 |  |  | Izvedba peskanja ali strojnega čiščenja zgornjih površin jeklenih vzdolžnikov in prečnikov (površina v območju pragov) do Sa 2½ oziroma St3 po SIST EN 12944-4. Z zbiranjem abraziva in odstranjenega materiala in odvozom v stalno deponijo. |  | m2 | 14 | 0 | 0
| 317 |  |  | Izvedba PKZ sistemskega premaza površine zgornjih površin jeklenih vzdolžnikov in prečnikov (površina v območju pragov), za zaščito v težkih pogojih eksploatacije C5 (H) po SIST EN ISO 12944-2 in biti kompatibilen z obstoječim sistemom PKZ (potrebna preiskava na objektu). Izvede se sistem premazov v skladu s tabelo C.5 po SIST EN ISO 12944-5:2018, v sestavi: - osnovni premaz: epoxi - cink: 80 µm - vmesni + končni premaz: epoxid + poliuretan (odporen na UV žarke): 220 µm Skupna debelina suhega filma: 300 µm |  | m2 | 14 | 0 | 0
| 318 |  |  | Izvedba lokalne obnove obstoječe PKZ vseh jeklenih elementov. Izbrani sistem za izvedbo lokalnih popravil mora zagotavljati zaščito v težkih pogojih eksploatacije C5 (H) po SIST EN ISO 12944-2 in biti kompatibilen z obstoječim sistemo PKZ (potrebna preiskava na objektu). Niansa zaključnega premaza (RAL) mora biti v skladu z zahtevami restavratorja in ZVKDS in jo mora potrditi investitor. Vključuje predhodno izvedeno strojno in ročno čiščenje do stopnje St3. Izvede se sistem premazov v skladu s tabelo C.5 po SIST EN ISO 12944-5:2018, v sestavi: - osnovni premaz: epoxi - cink: 80 µm - vmesni + končni premaz: epoxid + poliuretan (odporen na UV žarke): 220 µm Skupna debelina suhega filma: 300 µm Ocena 25% vseh površin. |  | m2 | 60 | 0 | 0
2 |  | 2_6 | 2_6 | TUJE STORITVE |  |  |  |  | 0
| 319 |  |  | Izedba pregleda delov konstrukcije in opornikov med izvedbo sanacijskih del, ki so brez ustreznih odrov težko dostopna ali nedostopna in izdelavo poročila o ugotovitvah pregleda. |  | kos | 1 | 0 | 0
| 320 |  |  | Izvedba statičnega in dinamičnega obremenilnega preskusa premostitvenega objekta, dolgega do 50 m. Predhodno izdelati Program obremenilnega preskusa. |  | kos | 1 | 0 | 0
| 321 |  |  | Izvedba ozemljitve konstrukcije objekta in vseh ograj, skladno z Načrtom ozemljitve. Upoštevati tudi ozemljitev začasnih delovnih in nosilnih odrov. |  | kos | 1 | 0 | 0
1 |  | 2_7 | 2_7 | PREDOR SEDLO |  |  |  |  | 0
2 |  | 2_7 | 2_7 | SPLOŠNO |  |  |  |  | 0
| 322 |  |  | Geodetsko skeniranje obloge po koncu sanacije in prezentacija za preveritev svetlega profila. |  | kos | 1 | 0 | 0
2 |  | 2_7 | 2_7 | PREDDELA |  |  |  |  | 0
3 |  | 2_7 | 2_7 | ČIŠČENJE PREDORA |  |  |  |  | 0
| 323 |  |  | Visokotlačno čiščenje kamnite predorske obloge z vodnim curkom in rotacijsko krtačo (delo z drezine), vključno z najemom vagonov in drezine. Pranje celotnega svetlega profila predora. Cena vključuje zajem in odvoz kontaminirane vode pooblaščenemu zbiralcu odpadnih tekočin. | * odstranijo se nečistoče s predorske obloge | m2 | 4088 | 0 | 0
| 324 |  |  | Ročno visokotlačno čiščenje kamnite predorske obloge z vodnim curkom pod pritiskom do 600 barov. | * čiščenje obloge pod nivojem tirne grede, niše | m2 | 739 | 0 | 0
3 |  | 2_7 | 2_7 | PREDDELA V PREDORU |  |  |  |  | 0
| 325 |  |  | Izdelava tehnološkega elaborata (TE) za testno polje injektiranja s poliuretansko (PU) maso, izvedba testnega polja z izdelavo poročila in posodobitvijo TE za izvedbo del. | * v času vikend zapor pred polno zaporo | kpl | 1 | 0 | 0
| 326 |  |  | Izdelava tehnološkega elaborata (TE) za testno polje injektiranja s cementom, izvedba testnega polja z izdelavo poročila in posodobitvijo TE za izvedbo del. | * v času vikend zapor pred polno zaporo | kpl | 1 | 0 | 0
| 327 |  |  | Priprava tehnološkega elaborata in izvedba poskusnega polja za mikroarmirani vodotesni brizgani beton, vključno s pripravo poročila |  | kpl | 1 | 0 | 0
| 328 |  |  | Strojni izkop preostale gramozne grede ob boku predora (globine do 30cm in širine do 50cm) do temelja obloge iz BB oz. MABB. Odlaganje in planiranje materiala v sredinskem delu predora. | * priprava ležišča za oblogo BB in MABB * ocena 90% izkopa | m3 | 690 | 0 | 0
| 329 |  |  | Ročni izkop preostale gramozne grede ob boku predora (globine do 30cm in širine do 50cm) do temelja obloge iz BB oz. MABB. Odlaganje in planiranje materiala v sredinskem delu predora. | * priprava ležišča za oblogo BB in MABB * ocena 10% izkopa | m3 | 76 | 0 | 0
| 330 |  |  | Dobava in vgraditev geotekstilije za ločilno plast (po načrtu), natezna trdnost nad 14 do 16 kN/m2. | * ločilni geotekstil gramoznega nasutja za zagotovitev povoznosti * širina 4,0m | m2 | 2040 | 0 | 0
| 331 |  |  | Izdelava izravnalne plasti iz drobljenca v povprečni debelini 11 do 15 cm | * drobljenc 0-32mm. * povozni plato za mehanizacijo v predoru * debelina nasutja ca 10-15cm in širina ca 3,5m | m3 | 214 | 0 | 0
| 332 |  |  | Izdelava delovnega odra, visokega nad 2 m | * cevni oder | kos | 2 | 0 | 0
3 |  | 2_7 | 2_7 | OSTALA PREDDELA |  |  |  |  | 0
| 333 |  |  | Priprava tehnološkega elaborata in izvedba poskusnega injektiranja s PU smolami, vključno s testi in pripravo poročila |  | kpl | 1 | 0 | 0
| 334 |  |  | Priprava tehnološkega elaborata in izvedba poskusnega injektiranja z akrilnimi injekcijskimi masami, vključno s pripravo poročila. |  | kpl | 1 | 0 | 0
| 335 |  |  | Priprava tehnološkega elaborata in izvedba poskusnega polja za mikroarmirani vodotesni brizgani beton, vključno s pripravo poročila |  | kpl | 1 | 0 | 0
2 |  | 2_7 | 2_7 | SANACIJA PORTALOV |  |  |  |  | 0
| 336 |  |  | Odstranitev grmovja na redko porasli površini (do 50 % pokritega tlorisa) - ročno. | * čiščenje vstopnega portala vegetacije in odstranitev maha na kamniti portalni konstrukciji | m2 | 400 | 0 | 0
| 337 |  |  | Visokotlačno čiščenje kamnite zložbe portala z vodnim curkom pod pritiskom do 400 barov. |  | m2 | 300 | 0 | 0
| 338 |  |  | Pregled in odstranitev morebitnih (manjših) kamnitih blokov portalne konstrukcije ter zamenjava z novimi kosi identičnega izgleda, vključno z dobavo. | * ocena ca 10% celotne površine | m2 | 2 | 0 | 0
| 339 |  |  | Izravnava fug portla z zmrzlinsko odporno ekspanzijsko cementno malto z dodatki za vodotesnost. V ceni je zajeto delo in material. | * ocena 20% celotne površine | m2 | 60 | 0 | 0
| 340 |  |  | Čiščenja kanala nad portalom |  | m1 | 20 | 0 | 0
| 341 |  |  | Zaščita kamnite obloge portalne konstrukcije pred brizganim ali mikroarmiranim brizganim betonom. Postavka vključuje vsa dela potrebna za zaščito kamnitih klesancev portalnega območja pred zabrizganjem, skladno z usmeritvami ZVKDS. | * zaščita oboka ob izvedbi sanacije portala | kpl | 2 | 0 | 0
| 342 |  |  | Čiščenje bočnega kanala | * Na strani na dnu portala viden vtok za vodo iz kanala predvkopa/trase | m1 | 80 | 0 | 0
2 |  | 2_7 | 2_7 | SANACIJA OBLOGE PREDORA |  |  |  |  | 0
3 |  | 2_7 | 2_7 | RUŠITVE IN ODSTRANITVE |  |  |  |  | 0
| 343 |  |  | Rušenje in odstranitev predhodno izvedene sanacijske obloge iz brizganega betona, vključno z nakladanjem na prevozno sredstvo in odvozom na stalno deponijo ter s plačilom vseh stroškov predelave in odlaganja. | * ocena | m3 | 1200 | 0 | 0
| 344 |  |  | Reprofiliranje temena predora s frezanjem globine do 15 cm, vključno z nakladanjem na prevozno sredstvo in odvozom na stalno deponijo ter s plačilom vseh stroškov predelave in odlaganja. | * odstranitev obstoječe betonske obloge (porozen beton), d=15cm * odstranjevanje po kampadah 2m (Faznost 1/4/7 – 2/5/8 – 3/6/9) | m2 | 785 | 0 | 0
| 345 |  |  | Reprofiliranje temena predora s frezanjem globine do 20 cm, vključno z nakladanjem na prevozno sredstvo in odvozom na stalno deponijo ter s plačilom vseh stroškov predelave in odlaganja. | * odstranitev obstoječe betonske obloge (porozen beton), d=20cm * odstranjevanje po kampadah 2m (Faznost 1/4/7 – 2/5/8 – 3/6/9) | m2 | 2907 | 0 | 0
3 |  | 2_7 | 2_7 | FUGIRANJE |  |  |  |  | 0
| 346 |  |  | Izravnava fug v predoru (fuge globine do 5 cm) z zmrzlinsko odporno ekspanzijsko cementno malto z dodatki za vodotesnost. V ceni je zajeto delo in material. | * ocena | m2 | 784 | 0 | 0
| 347 |  |  | Izravnava fug v predoru (fuge globine do 10 cm) z zmrzlinsko odporno ekspanzijsko cementno malto z dodatki za vodotesnost. V ceni je zajeto delo in material. | * ocena | m2 | 365 | 0 | 0
3 |  | 2_7 | 2_7 | VGRADNJA |  |  |  |  | 0
| 348 |  |  | Čiščenje, pregled in obnova obstoječih izcednic. |  | kos | 16 | 0 | 0
| 349 |  |  | Izdelava škatlastega opaža za razne odprtine do 0,10 m2 | * drenažna odprtina v MABB, dim. 15/10 cm za odtok vode | kos | 61 | 0 | 0
| 350 |  |  | Dobava in vgradnja brizganega betona C25/30, XC2, Dmax8, debeline 2 - 3cm. |  | m2 | 422.1 | 0 | 0
| 351 |  |  | Dobava in vgradnja brizganega betona C25/30, XC2, Dmax8 za izravnavo in zapolnitev fug ter kot nosilec drenažne mreže, debeline 3 - 5 cm. |  | m2 | 389.13 | 0 | 0
| 352 |  |  | Dobava in vgradnja vodotesnega brizganega betona C25/30, XC3, XF1 debeline 7-10 cm (8,5 cm) Zahteve podane v tehničnem poročilu. |  | m2 | 422.1 | 0 | 0
| 353 |  |  | Dobava in vgradnja mikroarmiranega brizganega betona (MABB) C25/30, XC3, XF1 v debelini 20cm | * Sprotno vgrajevanje (po kampadah in fazah) mikroarmiranega brizganega betona debeline 20 cm | m2 | 3520 | 0 | 0
| 354 |  |  | Dobava in vgradnja drenažne mreže. Sistem diagonalnih pol-cevi, ki omogoča sprijemnost naslednje plasti brizganega betona s prejšnjo. Pritrjevanje z žeblji (2-3 cm) na prvi sloj brizganega betona - Material: LDPE/HDPE |  | m2 | 562.8 | 0 | 0
| 355 |  |  | Dobava in vgraditev geotekstilije za ločilno plast (po načrtu), natezna trdnost nad 16 do 18 kN/m2 | * zaščita na dnu drenažne mreže z geotekstillom v pasu š=30 cm | m2 | 23.1 | 0 | 0
| 356 |  |  | Izdelava izcednice (barbakane) iz trde plastične cevi, premera 8 cm, dolžine do 50 cm. Zavarovanje izcednic pred zamašitvijo tekom vgradnje brizganega betona. Čiščenje izcednic takoj po končani vgradnji brizganega betona. | * izcednice fi 76 / 2m | kos | 300 | 0 | 0
| 357 |  |  | Geodetska spremljava (skeniranje) debeline vgradnje BB ali MABB, da se prepreči poseganje znotraj svetlega profila proge DE3. Izvedba pred sanacijo in po vsakem vgrajenem sloju brizganega betona. Obračun po posamezni meritvi na 20 m predora. | * ocena | kos | 4 | 0 | 0
| 358 |  |  | Izdelava plitkih AB plomb z vgraditvijo armaturne mreže Q189, pritrjene s T-sidri, f18mm (4 kos/m2), dolžine 0,5m, obrizg s cementno malto, debeline do 10 cm, površine do 4 m2 | * ocena | m2 | 14 | 0 | 0
| 359 |  |  | Izdelava globokih AB plomb z vgraditvijo armaturne mreže Q189, pritrjene s T-sidri, f18mm (4 kos/m2), dolžine 0,5m, obrizg z brizganim betonom C25/30, debeline do 30 cm, površine do 2 m2 | * ocena | m2 | 8 | 0 | 0
3 |  | 2_7 | 2_7 | INJEKTIRANJE IN DRENAŽE |  |  |  |  | 0
OPOMBA: Ves uporabljen material za injektiranje in utrjevanje (PU mase) ne sme imeti ne v tekočem ne v strjenem stanju vpliva na kakovost pitne vode (imeti mora certifikat o pitni vodi).
| 360 |  |  | Izdelava vrtin za izvedbo utrjevanja ali injektiranja. Vrtine se izvedejo z udarno rotacijskim, so premera 32-40 mm in dolžine do 2 m. Raster vrtin je prikazan v načrtih. |  | m1 | 4998 | 0 | 0
| 361 |  |  | Doplačilo za suho vrtanje vrtin. Ocena 20%. |  | m1 | 999.6 | 0 | 0
| 362 |  |  | Dobava in vgradnja enojnega injekcijskega pakerja za injektiranje. |  | kos | 2332.4 | 0 | 0
| 363 |  |  | Dobava in vgradnja dvojnega injekcijskega pakerja za injektiranje. |  | kos | 999.6 | 0 | 0
| 364 |  |  | Dobava poliuretanske (PU) mase ter priprava injekcijske mase. Cena vključuje material in vso potrebno opremo za injektiranje, vključujoč manipulativne in druge stroške. Stroški injektiranja se obračunavajo po posebni postavki časovno odvisnih stroškov gradbišč za injektiranje. |  | kg | 17850 | 0 | 0
| 365 |  |  | Dobava cementa ter priprava injekcijske mase. Cena vključuje material in vso potrebno opremo za injektiranje, vključujoč manipulativne in druge stroške. Stroški injektiranja se obračunavajo po posebni postavki časovno odvisnih stroškov gradbišč za injektiranje. |  | kg | 170000 | 0 | 0
| 366 |  |  | Časovno odvisni stroški gradbišča za injektiranje s PU. Velja tudi za izvedbo tesnilnih zaves. Meri in plača se neto čas injektiranja. |  | h | 714 | 0 | 0
| 367 |  |  | Časovno odvisni stroški gradbišča za injektiranje s cementom. Meri in plača se neto čas injektiranja. |  | h | 680 | 0 | 0
| 368 |  |  | Izdelava utora (rezanje v kamnito oblogo) v oblogi širine 12cm in globine 12cm za namestitev odvodnjevalnih cevi ter vgradnja (v utore) gibkih rebrastih drenažnih PE-HD cevi φ75, vključno z vsem pritrdilnim materialom ter dobavo in vgradnjo nerjavečega pločevinastega traku 220/3mm. |  | m1 | 1224 | 0 | 0
| 369 |  |  | Dobava in vgradnja enovitega sistema samouvrtanih drenažnih cevi iz PVC materiala. Premer vrtine je 76 mm in dolžine do 6 m. Cena vključuje tudi vse stroške za izvedbo vrtanja, vgradnjo in priključek na vertikalno cev. |  | m1 | 1224 | 0 | 0
2 |  | 2_7 | 2_7 | SANACIJA SPODNJEGA USTROJA IN ODVODNJA |  |  |  |  | 0
| 370 |  |  | Strojni izkop preostale gramozne grede do dna talnega oboka. | * ocena 90% izkopa | m3 | 46 | 0 | 0
| 371 |  |  | Ročni izkop preostale gramozne grede do dna talnega oboka. | * ocena 10% izkopa | m3 | 5 | 0 | 0
| 372 |  |  | Odstranitev obstoječih pokrovov centralne kanalizacije, odvoz in začasno skladiščenje na portalnem območju. |  | m | 510 | 0 | 0
| 373 |  |  | Pregled in čiščenje obstoječega centralnega odvodnjevalnega sistema. |  | m | 510 | 0 | 0
| 374 |  |  | Dobava in vgradnja podložnega cementnega betona C12/15, X0. | * razna betonerska dela talnega oboka (po potrebi) | m3 | 5.1 | 0 | 0
| 375 |  |  | Dobava in vgradnja cementnega betona C30/37, Dmax = 16 mm, XC2, PV-I. | * razna betonerska dela talnega oboka (po potrebi) | m3 | 5.1 | 0 | 0
| 376 |  |  | Obnova obstoječega centralnega odvodnjevalnega kanala. Postavka vključuje odstranitev poškodovanega dela kanala, opaženje, armiranje in vgradnjo betona ali armiranega betona. | * ocena 20% dolžine predora | m3 | 31 | 0 | 0
| 377 |  |  | Dobava in vgradnja prefabriciranih AB pokrovov dimenzij 100x65x10 cm. | * ocena 50% dolžine predora | kos | 255 | 0 | 0
| 378 |  |  | Zapiranje kanala centralne kanalizacije z obstoječimi AB pokrovi na podložni finozrnati cementni malti. | * količina je zmanjšana za delež novih AB pokrovov | m | 255 | 0 | 0
| 379 |  |  | Kompletna izdelava, dobava in vgrajevanje betona C30/37, Dmax = 16 mm, XC2, PV-I, v armirane konstrukcije v naklonu do naklona 20%, prereza od 0.10 do 0.20 m3/m2/m1, vključno z vsemi pomožnimi deli in transportom do mesta vgrajevanja. | * nadomestitev poškodovanih AB plošč ob centralnem kanalu *ocena 20% dolžine predora * 0,14m3/m' | m3 | 14.3 | 0 | 0
| 380 |  |  | Dobava, rezanje in krivljenje armaturnih mrež iz jekla B500A ter polaganje z vezanjem po projektu armature. V ceni so zajeti tudi vezni in podložni materiali ter cementni distančniki. | * mreža Q503 *ocena 20% dolžine predora. *11,85 kg/m' | kg | 1209 | 0 | 0
| 381 |  |  | Nakladanje in odvoz gradbenih odpadkov (beton, kamniti zidaki, opeka…) na stalno deponijo, vključno s plačilom vseh stroškov predelave in odlaganja. | * dotrajani pokrovi centralne drenaže, ki se menjajo * nadomestitev poškodovanih AB plošč ob centralnem kanalu | T | 77 | 0 | 0
1 |  | 2_8 | 2_8 | PREPUST V KM 12+320 |  |  |  |  | 0
2 |  | 2_8 | 2_8 | SPLOŠNO |  |  |  |  | 0
Odstranitev tirne grede, tirnic in drugih tirnih naprav je zajeta v načrtu tirnih naprav!
Vse postavke zajemajo dobavo in vgradnjo elementa iz postavke, razen kjer specificirano drugače. Postavke rušitev zajemajo tudi nakladanje in odvoz porušenega materiala na trajno deponijo oz. oddajo predelovalcu gr.odpadkov in plačilo vseh taks.
Zasipi zajemajo dobavo in vgradnjo, izkopi zajemajo izkop, nakladanje in odvoz na trajno deponijo! Vse količine so v zbitem stanju!
Vse vidne betonske površine je potrebno posneti z trikotno letvico 3/3, razen kjer specificirano drugače. Vsa tesarska dela opaževanja morajo zajeti dobavo, vgradnjo in odstranitev teh letvic v ceni izvedbe postavke opaža.
2 |  | 2_8 | 2_8 | PREDDELA |  |  |  |  | 0
3 |  | 2_8 | 2_8 | GEODETSKA DELA |  |  |  |  | 0
| 382 |  |  | Postavitev in zavarovanje profilov za zakoličbo objekta s površino nad 51 do 100 m2 |  | KOS | 1 | 0 | 0
| 383 |  |  | Določitev in preverjanje položajev, višin in smeri pri gradnji objekta s površino do 200 m2 |  | KOS | 1 | 0 | 0
3 |  | 2_8 | 2_8 | ČIŠČENJE TERENA |  |  |  |  | 0
| 384 |  |  | Odstranitev grmovja na redko porasli površini (do 50 % pokritega tlorisa) - ročno |  | M2 | 15 | 0 | 0
| 385 |  |  | Demontaža zaščitne ograje, visoke 1,1 do 1,5 m |  | m | 16 | 0 | 0
| 386 |  |  | Porušitev in odstranitev ojačenega cementnega betona | Postavka zajema vsa rušitvna dela AB elementov po načrtu | M3 | 5.04 | 0 | 0
| 387 |  |  | Porušitev in odstranitev zidu iz kamna v cementni malti |  | M3 | 19.24 | 0 | 0
3 |  | 2_8 | 2_8 | PREDHODNA DELA PRI POPRAVILU OBJEKTOV |  |  |  |  | 0
| 388 |  |  | Ročna ali strojna odstranitev malte iz reg kamnitih ali opečnih zidov, površina nad glavo horizontalna, obokana ali nagnjena do 45 st. glede na vertikalo, globina 21 do 40 mm | Ocenjena količina, obračun po dejanskih izmerah | m | 21 | 0 | 0
| 389 |  |  | Dobava in postavitev nepremičnega delovnega odra za izvajanje del na spodnjem delu nosilne konstrukcije, višina odra do 5,0 m | Upoštevane vse površine | M2 | 420 | 0 | 0
| 390 |  |  | Ročna ali strojna odstranitev malte iz reg kamnitih ali opečnih zidov, površina nad glavo horizontalna, obokana ali nagnjena do 45 st. glede na vertikalo, globina nad 40 mm | Ocenjena količina, obračun po dejanskih izmerah | m | 21 | 0 | 0
| 391 |  |  | Vrtanje lukenj v navadni cementni beton ali kamen, površina vodoravna ali nagnjena do 45 st. glede na horizontalo, premer do 30 mm |  | m | 70 | 0 | 0
| 392 |  |  | Odstranitev poškodovanega dela sten ali obokov iz naravnega kamna ali opeke, površina vertikalna ali nagnjena do 45 st. glede na vertikalo, debeline do 40 cm | Ocenjena količina, obračun po dejanskih izmerah | M3 | 21 | 0 | 0
| 393 |  |  | Odstranitev poškodovanega dela sten ali obokov iz naravnega kamna ali opeke, površina vertikalna ali nagnjena do 45 st. glede na vertikalo, debeline 41 do 60 cm | Ocenjena količina, obračun po dejanskih izmerah | M3 | 21 | 0 | 0
| 394 |  |  | Odstranitev poškodovanega dela obokov iz naravnega kamna ali opeke, površina nad glavo, debeline do 40 cm | Ocenjena količina, obračun po dejanskih izmerah | M3 | 21 | 0 | 0
| 395 |  |  | Odstranitev poškodovanega dela obokov iz naravnega kamna ali opeke, površina nad glavo, debeline 41 do 60 cm | Ocenjena količina, obračun po dejanskih izmerah | M3 | 21 | 0 | 0
2 |  | 2_8 | 2_8 | ZEMELJSKA DELA |  |  |  |  | 0
3 |  | 2_8 | 2_8 | IZKOPI |  |  |  |  | 0
| 396 |  |  | Površinski izkop plodne zemljine - 1. kategorije - strojno z odrivom do 100 m |  | M3 | 5 | 0 | 0
| 397 |  |  | Široki izkop zrnate kamnine - 3. kategorije - strojno z nakladanjem |  | M3 | 80 | 0 | 0
3 |  | 2_8 | 2_8 | PLANUM TEMELJNIH TAL |  |  |  |  | 0
| 398 |  |  | Ureditev planuma temeljnih tal zrnate kamnine - 3. kategorije |  | M2 | 5 | 0 | 0
3 |  | 2_8 | 2_8 | LOČILNE, DRENAŽNE IN FILTRSKE PLASTI |  |  |  |  | 0
| 399 |  |  | Dobava in vgraditev geotekstilije za ločilno plast (po načrtu), natezna trdnost do nad 16 do 18 kN/m2 |  | M2 | 60 | 0 | 0
| 400 |  |  | Izdelava drenažne plasti iz kamnitega materiala v debelini nad 40 cm | Filterski zasip enofrakcijski material fi 16mm okoli drenaže. | M3 | 20 | 0 | 0
3 |  | 2_8 | 2_8 | NASIPI, ZASIPI, KLINI, POSTELJICE IN GLINENI NABOJI |  |  |  |  | 0
| 401 |  |  | Izdelava nasipa iz zrnate kamnine - 3. kategorije z dobavo iz kamnoloma | S komprimiranjem v plasteh po 30cm. | M3 | 40 | 0 | 0
3 |  | 2_8 | 2_8 | BREŽINE IN ZELENICE |  |  |  |  | 0
| 402 |  |  | Humuziranje brežine brez valjanja, v debelini do 15 cm - strojno |  | M2 | 15 | 0 | 0
| 403 |  |  | Doplačilo za zatravitev s semenom |  | M2 | 15 | 0 | 0
| 404 |  |  | Zaščita brežine z roliranjem v debelini do 30 cm | Ureditev iztoka drenaže in tlakovanja mulde širine 50cm | M3 | 3.89 | 0 | 0
3 |  | 2_8 | 2_8 | PREVOZI, RAZPROSTIRANJE IN UREDITEV DEPONIJ MATERIALA |  |  |  |  | 0
| 405 |  |  | Nakladanje zrnate zemljine - 3. kategorije |  | M3 | 40 | 0 | 0
2 |  | 2_8 | 2_8 | ODVODNJAVANJE |  |  |  |  | 0
| 406 |  |  | Izdelava vzdolžne in prečne drenaže, globoke do 1,0 m, na podložni plasti iz cementnega betona, s trdimi plastičnimi cevmi premera 15 cm |  | m | 60 | 0 | 0
2 |  | 2_8 | 2_8 | GRADBENA IN OBRTNIŠKA DELA |  |  |  |  | 0
3 |  | 2_8 | 2_8 | TESARSKA DELA |  |  |  |  | 0
| 407 |  |  | Izdelava podprtega opaža robnega venca na premostitvenem, opornem in podpornem objektu |  | M2 | 42.72 | 0 | 0
| 408 |  |  | Izdelava podprtega opaža za ravne temelje |  | M2 | 39 | 0 | 0
| 409 |  |  | Izdelava podprtega opaža za bočne stranice ravnih plošč |  | M2 | 21.75 | 0 | 0
| 410 |  |  | Izdelava nosilnega podpornega odra za prekladno konstrukcijo premostitvenega objekta, visokega do 4 m |  | M2 | 30 | 0 | 0
| 411 |  |  | Izdelava ograje odra |  | M2 | 30 | 0 | 0
3 |  | 2_8 | 2_8 | DELA Z JEKLOM ZA OJAČITEV |  |  |  |  | 0
| 412 |  |  | Dobava in postavitev rebrastih žic iz visokovrednega naravno trdega jekla B St 420 S s premerom do 12 mm, za zahtevno ojačitev | Armatura B500B | KG | 6337.5 | 0 | 0
| 413 |  |  | Dobava in postavitev rebrastih palic iz visokovrednega naravno trdega jekla B St 420 S s premerom 14 mm in večjim, za enostavno ojačitev | Armatura B500B | KG | 5850 | 0 | 0
3 |  | 2_8 | 2_8 | DELA S CEMENTNIM BETONOM |  |  |  |  | 0
| 414 |  |  | Dobava in vgraditev zaščitnega / izravnalnega / nagibnega cementnega betona C12/15 v prerez do 0,15 m3/m2 |  | M3 | 2.16 | 0 | 0
| 415 |  |  | Dobava in vgraditev ojačenega cementnega betona C35/45 v pasovne temelje, temeljne nosilce ali poševne in vertikalne slope | C35/45 XF2 XD1 D32 PV-II | M3 | 9.75 | 0 | 0
| 416 |  |  | Dobava in vgraditev ojačenega cementnega betona C30/37 v hodnike in robne vence na premostitvenih objektih in podpornih ali opornih konstrukcijah | C30/37 XC4 D16 PV-II. | M3 | 17.6 | 0 | 0
| 417 |  |  | Dobava in vgraditev podložnega cementnega betona C12/15 v prerez do 0,15 m3/m2 |  | M3 | 5 | 0 | 0
3 |  | 2_8 | 2_8 | ZAŠČITNA DELA |  |  |  |  | 0
| 418 |  |  | Izdelava ločilne plasti iz trdih penastih plošč, debelih 2 cm |  | M2 | 20 | 0 | 0
3 |  | 2_8 | 2_8 | ZIDARSKA IN KAMNOSEŠKA DELA |  |  |  |  | 0
| 419 |  |  | Metlanje površine cementnega betona |  | M2 | 16 | 0 | 0
| 420 |  |  | Zidanje z obdelanim kamnom iz silikatnih kamnin v cementni malti, na eno lice, prerez 0,16 do 0,25 m3/m2 | Uporabi jo se lahko obstoječi, zdravi kamni za ponovno pozidavo oz. obnovitev izpadlih kamnov. | M3 | 5 | 0 | 0
3 |  | 2_8 | 2_8 | KLJUČAVNIČARSKA DELA IN DELA V JEKLU |  |  |  |  | 0
| 421 |  |  | Dobava in vgraditev merilnih čepov, vključno navezavo na veljavno nivelmansko mrežo |  | KOS | 6 | 0 | 0
| 422 |  |  | Dobava in vgraditev ograje za pešce iz jeklenih cevnih profilov z vertikalnimi polnili, visoke 110 cm | AKZ vročecinkano min.85 mikr., sidra nerjavna A4! | m | 30 | 0 | 0
| 423 |  |  | Dobava in vgraditev kovinske plošče z vpisanim nazivom izvajalca in letom izgradnje objekta |  | KOS | 1 | 0 | 0
3 |  | 2_8 | 2_8 | SIDRANJE |  |  |  |  | 0
| 424 |  |  | Sidranje armature ali moznikov z lepljenimi sidri, vključno z vrtanjem lukenj premera 24 do 36 mm |  | m | 30 | 0 | 0
3 |  | 2_8 | 2_8 | DELA PRI POPRAVILU OBJEKTOV |  |  |  |  | 0
| 425 |  |  | Zamenjava preperelih in nestabilnih kamnitih blokov ter vzidava nivih s cementno sanacijsko malto | Količina ocenjena obračun po izmeri | M2 | 21 | 0 | 0
| 426 |  |  | Brezbarvni hidrofobni premaz za karbonatne kamnine. |  | M2 | 420 | 0 | 0
| 427 |  |  | Sanacija - injektiranje globinskih razpok in razpok, ki potekajo skozi celoten prerez, z nizkoviskozno epoksidno smolo, cementno suspenzijo ali poliuretansko smolo, z uporabo površinskih ali globinskih pakerjev, po načrtu in navodilih proizvajalca, površina horizontalna ali nagnjena do 20 st. glede na horizontalo, širina razpok do 1 mm | Obračun po izmeri | m | 60 | 0 | 0
| 428 |  |  | Utrditev - sanacija kamnitih ali opečnih sten z injektiranjem s sulfatno odpornim hidravličnim vezivom z nizkim modulom elastičnosti, površina vertikalna ali nagnjena do 45 st. glede na vertikalo, debelina stene do 40 cm | Obračun po izmeri | M2 | 21 | 0 | 0
| 429 |  |  | Utrditev - sanacija kamnitih ali opečnih sten z injektiranjem s sulfatno odpornim hidravličnim vezivom z nizkim modulom elastičnosti, površina vertikalna ali nagnjena do 45 st. glede na vertikalo, debelina stene 41 do 60 cm |  | M2 | 21 | 0 | 0
| 430 |  |  | Utrditev - sanacija kamnitih ali opečnih sten z injektiranjem s sulfatno odpornim hidravličnim vezivom z nizkim modulom elastičnosti, površina nad glavo, horizontalna ali nagnjena do 45 st. glede na horizontalo, debelina stene do 40 cm | Obračun po izmeri | M2 | 21 | 0 | 0
| 431 |  |  | Utrditev - sanacija kamnitih ali opečnih sten z injektiranjem s sulfatno odpornim hidravličnim vezivom z nizkim modulom elastičnosti, površina nad glavo, horizontalna ali nagnjena do 45 st. glede na horizontalo, debelina stene 41 do 60 cm |  | M2 | 21 | 0 | 0
2 |  | 2_8 | 2_8 | TUJE STORITVE |  |  |  |  | 0
| 432 |  |  | Izvedba ozemljitve ograje z navezavo na ozemljitev VM | Ozemljitev ograje in vseh kovinskih mas. | m | 60 | 0 | 0
1 |  | 2_9 | 2_9 | PREPUST V KM 12+570 |  |  |  |  | 0
2 |  | 2_9 | 2_9 | PREDDELA |  |  |  |  | 0
3 |  | 2_9 | 2_9 | GEODETSKA DELA |  |  |  |  | 0
| 433 |  |  | Zakoličenje ter dajanje in preverjanje višin in smeri pri sanaciji in rehabilitaciji objekta s površino do 200 m2 |  | KOS | 1 | 0 | 0
3 |  | 2_9 | 2_9 | ČIŠČENJE TERENA |  |  |  |  | 0
| 434 |  |  | Odstranitev grmovja na redko porasli površini (do 50 % pokritega tlorisa) - ročno |  | M2 | 100 | 0 | 0
| 435 |  |  | Demontaža jeklene varnostne ograje |  | M1 | 22 | 0 | 0
| 436 |  |  | Porušitev in odstranitev ojačenega cementnega betona | Porušitev preklade v AB izvedbi, PI plošča | M3 | 9.5 | 0 | 0
| 437 |  |  | Porušitev in odstranitev kamnite zložbe, izvedene s cementnim betonom | Porušitev zgornjega dela opornika za izvedbo nove lež.blazine in zgornjega dela opornika za izvedbo konzole razširitve | M3 | 26 | 0 | 0
3 |  | 2_9 | 2_9 | OSTALA PREDDELA |  |  |  |  | 0
| 438 |  |  | Zavarovanje gradbišča v času gradnje s popolno zaporo prometa | Popolna zapora prometa pod objektom na JP 513968 | kpl | 1 | 0 | 0
| 439 |  |  | Dobava in postavitev nepremičnega delovnega odra za izvajanje del na stebrih, visok do 5,0 m |  | M2 | 30 | 0 | 0
3 |  | 2_9 | 2_9 | PREDHODNA DELA PRI POPRAVILU OBJEKTOV |  |  |  |  | 0
| 440 |  |  | Vrtanje lukenj v navadni cementni beton ali kamen, površina vodoravna ali nagnjena do 45 st. glede na horizontalo, premer 31 do 60 mm | Sidra za izvedbo konzole na parapetih na krilih, vključno z vlepljanjem armaturnih palic fi25 za mozničenje, z epoksidnim lepilom. | M1 | 40 | 0 | 0
| 441 |  |  | Čiščenje poškodovanih reg v globino4-5 cm in ponovno zapolnjenje z ekspanzijsko cementno malto. | Količine ocenjene, obračun po izmerah. | M1 | 25 | 0 | 0
| 442 |  |  | Pranje celotne konstrukcije z vodnim curkom z 200-500 bari do čiste in zdrave površine kamna in rege. |  | M2 | 45 | 0 | 0
2 |  | 2_9 | 2_9 | ZEMELJSKA DELA IN TEMELJENJE |  |  |  |  | 0
3 |  | 2_9 | 2_9 | IZKOPI |  |  |  |  | 0
| 443 |  |  | Površinski izkop plodne zemljine - 1. kategorije - ročno |  | M3 | 8 | 0 | 0
| 444 |  |  | Široki izkop zrnate kamnine - 3. kategorije - strojno z nakladanjem |  | M3 | 90 | 0 | 0
3 |  | 2_9 | 2_9 | PLANUM TEMELJNIH TAL |  |  |  |  | 0
| 445 |  |  | Ureditev planuma temeljnih tal zrnate kamnine - 3. kategorije |  | M2 | 40 | 0 | 0
3 |  | 2_9 | 2_9 | NASIPI, ZASIPI, KLINI, POSTELJICA IN GLINENI NABOJ |  |  |  |  | 0
| 446 |  |  | Zasip z zrnato kamnino - 3. kategorije z dobavo iz kamnoloma | zasip do planuma posteljice na notranji strani krilnih zidov, po slojih 30 cm, Ev2=80 MPa, sz=98%SPP, planum 100% SPP | M3 | 30 | 0 | 0
2 |  | 2_9 | 2_9 | ODVODNJAVANJE |  |  |  |  | 0
| 447 |  |  | Izdelava vzdolžne in prečne drenaže, globoke do 1,0 m, na podložni plasti iz cementnega betona, s trdimi plastičnimi cevmi premera 20 cm |  | m | 30 | 0 | 0
| 448 |  |  | Izdelava izpusta drenaže, po načrtu, ne glede na globino ali oviranje z opažem, premera 20 cm |  | KOS | 4 | 0 | 0
2 |  | 2_9 | 2_9 | GRADBENA IN OBRTNIŠKA DELA |  |  |  |  | 0
3 |  | 2_9 | 2_9 | TESARSKA DELA |  |  |  |  | 0
| 449 |  |  | Izdelava podprtega opaža za ravno ploščo s podporo, visoko 2,1 do 4 m | Plošča+zunanji deli prehodne plošče | M2 | 36 | 0 | 0
| 450 |  |  | Izdelava dvostranskega vezanega opaža za raven temelj | Opaž ležiščnih gred na opornikih | M2 | 25 | 0 | 0
| 451 |  |  | Izdelava dvostranskega vezanega opaža za raven nosilec | Opaž robnih gred na prehodni rampi, zajete bočne površine, spodnja v opažu plošče | M2 | 31.5 | 0 | 0
| 452 |  |  | Izdelava obešenega opaža robnega venca na premostitvenem, opornem in podpornem objektu |  | M2 | 42 | 0 | 0
| 453 |  |  | Izdelava podprtega opaža za ravne temelje | Čela prehodne rampe in bočne stranice tirne AB plošče | M2 | 26.5 | 0 | 0
| 454 |  |  | Izdelava opaža za… | utori za vgradnjo tirnic, odvodnjavanje,.. na tirni AB plošči | M2 | 6 | 0 | 0
3 |  | 2_9 | 2_9 | DELA Z JEKLOM ZA OJAČITEV |  |  |  |  | 0
| 455 |  |  | Dobava in postavitev rebrastih žic iz visokovrednega naravno trdega jekla B St 500 S s premerom do 12 mm, za zahtevno ojačitev |  | KG | 4500 | 0 | 0
| 456 |  |  | Dobava in postavitev rebrastih palic iz visokovrednega naravno trdega jekla B St 420 S s premerom 14 mm in večjim, za zahtevno ojačitev |  | KG | 13500 | 0 | 0
| 457 |  |  | Dobava in postavitev mreže iz vlečene jeklene žice B500A, s premerom > od 4 in < od 12 mm, masa do 2 kg/m2 |  | KG | 1000 | 0 | 0
3 |  | 2_9 | 2_9 | DELA S CEMENTNIM BETONOM |  |  |  |  | 0
| 458 |  |  | Dobava in vgraditev podložnega cementnega betona C12/15 v prerez do 0,15 m3/m2 | C12/15 X0 D16 | M3 | 4.5 | 0 | 0
| 459 |  |  | Dobava in vgraditev ojačenega cementnega betona C30/37 v pasovne temelje, temeljne nosilce ali poševne in vertikalne slope | C30/37 XF2 XD1 PV-II D16 S4 | M3 | 15.38 | 0 | 0
| 460 |  |  | Dobava in vgraditev ojačenega cementnega betona C35/45 v prekladno konstrukcijo tipa polne plošče | C35/45 XF2 XD1 PV-II D32 S4 v preklado in v prehodne rampe | M3 | 47.5 | 0 | 0
| 461 |  |  | Dobava in vgraditev ojačenega cementnega betona C35/45 v prerez 0,31 do 0,50 m3/m2-m1 | Beton C35/45 XC4 XF3 PV-II D16 | M3 | 12 | 0 | 0
| 462 |  |  | Dobava in vgraditev ojačenega cementnega betona C30/37 v hodnike in robne vence na premostitvenih objektih in podpornih ali opornih konstrukcijah | C30/37 XF2 XD1 PV-II D16 S4 | M3 | 11.2 | 0 | 0
| 463 |  |  | Dobava in vgraditev montažnega elementa iz ojačenega cementnega betona C30/37, prerez do 0,50 m3/m2-m1, največje dimenzije do 2,5 m | 18 kos kinet L=1,80 m, 4 kos prehodnih kinet L=1,50 m | M3 | 13.25 | 0 | 0
3 |  | 2_9 | 2_9 | ZIDARSKA IN KAMNOSEŠKA DELA |  |  |  |  | 0
| 464 |  |  | Pozidava poškodovanih in manjkajočih kamnov v oboku z ročno obdelanim kamnom iz karbonatnih kamenin v cementni malti | Količina ocenjena, obračun po izmerah! | M3 | 5 | 0 | 0
3 |  | 2_9 | 2_9 | KLJUČAVNIČARSKA DELA IN DELA V JEKLU |  |  |  |  | 0
| 465 |  |  | Dobava in vgraditev ograje za pešce iz jeklenih cevnih profilov s horizontalnimi polnili, visoke 110 cm |  | M1 | 22 | 0 | 0
| 466 |  |  | Dobava in vgraditev obrobe (zaključnega profila) iz L profila 80/80/8 mm s sidri in ojačitvami (po načrtu) |  | M1 | 14.2 | 0 | 0
| 467 |  |  | Dobava in vgraditev inklinometrov in geodetske merske točke |  | KOS | 6 | 0 | 0
| 468 |  |  | Dobava in vgraditev kovinske plošče z vpisanim nazivom izvajalca in letom izgradnje objekta |  | KOS | 1 | 0 | 0
3 |  | 2_9 | 2_9 | ZAŠČITNA DELA |  |  |  |  | 0
| 469 |  |  | Priprava podlage - površine cementnega betona s peskanjem |  | M2 | 55.5 | 0 | 0
| 470 |  |  | Izdalava hidroizolacije na objektu z bitumen-lateksno tesnilno zmesjo, z zaščitnimi bitumiziranimi ploščami d=6 mm in bandažiranjem stikov. |  | M2 | 55.5 | 0 | 0
| 471 |  |  | Izvedba parodifuznega hidrofobnega brezbarvnega premaza kamnitih opornikov, v dveh slojih. |  | M2 | 45 | 0 | 0
2 |  | 2_9 | 2_9 | TUJE STORITVE |  |  |  |  | 0
| 472 |  |  | Izvedba ozemljitve ograje, jeklenih zagozd. |  | KPL | 1 | 0 | 0
1 |  | 2_10 | 2_10 | SANACIJA JEKLENEGA MOSTU V KM 12+601 |  |  |  |  | 0
2 |  | 2_10 | 2_10 | PREDDELA |  |  |  |  | 0
| 473 |  |  | Strojno ali ročno čiščenje vegetacije v okolici prakladne konstrukcije in opornikov. |  | m2 | 300 | 0 | 0
| 474 |  |  | Dobava in postavitev delovnega odra za izvedbo sanacije opornikov in krilnih zidov, višina odra do 5 m. Vključno z ozvedbo dostopov na oder. Pred postavitvijo je potrebno izdelati Tehnološki elaborat izvedbe odra. |  | m2 | 130 | 0 | 0
| 475 |  |  | Dobava in postavitev nepremičnega visečega delovnega odra. Oder je obešen nad vodotokom za izvajanje del na spodnjem delu jeklene konstrukcije. Vključno z izvedbo dostopov na oder. Upoštevati protiprašno ponjavo proti širjenju abraziva in ostalega materiala v okolico in za zaščito okolja pri izvajanju peskanja jeklene konstrukcije. Pred postavitvijo je potrebno izdelati Tehnološki elaborat izvedbe odra in protiprašne zaščite. |  | m2 | 130 | 0 | 0
| 476 |  |  | Dobava in postavitev premičnega delovnega odra za izvajanje del na zgornjem delu jeklene konstrukcije. Višina odra do 2.0 m. Vključno z izvedbo dostopov na oder. Upoštevati protiprašno ponjavo proti širjenju abraziva in ostalega materiala v okolico in za zaščito okolja pri izvajanju peskanja jeklene konstrukcije. Pred postavitvijo je potrebno izdelati Tehnološki elaborat izvedbe odra in protiprašne zaščite. |  | m2 | 75 | 0 | 0
| 477 |  |  | Čiščenje površine cementnega betona z vodnim curkom pod visokim pritiskom, površina horizontalna, vertikalna ali poševna, pritisk 500-700 bar. Skladno s postopkovnimi navodili. Čiščenje vseh vidnih površin betonskega dela opornikov. |  | m2 | 30 | 0 | 0
| 478 |  |  | Čiščenje površine iz kamna z vodnim curkom pod visokim pritiskom, površina horizontalna, vertikalna ali poševna, pritisk 500-700 bar. Skladno s postopkovnimi navodili. Čiščenje vseh vidnih površin kamnitih opornikov in krilnih zidov |  | m2 | 128 | 0 | 0
| 479 |  |  | Odstranitev cementnega betona z dletom, ročno ali strojno z odkrivanjem armature, površina horizontalna ali vertikalna, posamična površina do 1,1 m2, globina do 30 mm. Poškodovana površina betonskega dela opornikov. Ocena: |  | m2 | 3 | 0 | 0
| 480 |  |  | Ročna ali strojna odstranitev malte iz reg kamnitih zidov, površina vertikalna ali poševna, globina 21 do 40 mm. Preperele fuge med kamni opornikov in krilnih zidov. Ocena: |  | m1 | 40 | 0 | 0
| 481 |  |  | Odstranitev poškodovanega dela sten iz naravnega kamna, debeline 41 do 60 cm. Odstranjene kamnite gradnike je potrebno ohraniti za kasnejšo uporabo. Ocena: |  | m3 | 3.5 | 0 | 0
| 482 |  |  | Demontaža in odstranitev primostne ograje. Z odvozom v stalno deponijo in stroški deponiranja. |  | m1 | 12 | 0 | 0
| 483 |  |  | Demontaža in odstranitev konstrukcije hodnikov. Z odvozom v stalno deponijo in stroški deponiranja. |  | kg | 720 | 0 | 0
| 484 |  |  | Odstranitev obstoječih kovinskih pohodnih rešetk in pohodnih pločevin na objektu. Z odvozom na stalno deponijo in stroški deponiranja. |  | m2 | 24 | 0 | 0
| 485 |  |  | Izvedba sondiranja barvnih plasti elementov jeklene konstrukcije, za potrebe določitve barve s pristojnim konservatorjem in restavratorjem, vključno z restavratorskim poročilom. |  | kos | 1 | 0 | 0
2 |  | 2_10 | 2_10 | GRADBENA DELA NA OPORNIKIH |  |  |  |  | 0
| 486 |  |  | Strojni izkop vezljive zemljine/zrnate kamnine - 3. kategorije za potrebe obnove površine opornikov na strani ramozne grede. Odvoz izkopanega materila na stalno deponijo s stroškom deponiranja. |  | m3 | 15 | 0 | 0
| 487 |  |  | Vgraditev zasipa iz zrnate kamnine – 3. kategorije zaledni klin - nekoherentni material (GW, SW) ustrezne zrnavosti, z dobavo peščenoprodnega dobro prepustnega materiala, izvesti s komprimiranjem v slojih po 30 cm. Zasip zalednih sten do nivoja tirne grede. |  | m3 | 15 | 0 | 0
| 488 |  |  | Čiščenje in protikorozijska zaščita armature z nanašanjem premaza na cementni bazi v skladu z navodili proizvajalca, posamične površine do 1,0 m2. Zaščita armature z mineralnim protikorizijskim premazom (npr. SIKA Top Armatec 110 Epocem) na betonskem delu opornikov. Ocena: |  | m2 | 3 | 0 | 0
| 489 |  |  | Sanacija - injektiranje globinskih razpok v cementnem betonu, z nizkoviskozno epoksidno smolo z uporabo površinskih ali globinskih pakerjev, po načrtu in navodilih proizvajalca. Injektiranje večjih konstrukcijskih razpok v betonu opornikov. Ocena: |  | m1 | 7 | 0 | 0
| 490 |  |  | Utrditev – sanacija kamnitih sten z injektiranjem s sulfatno odpornim hidravličnim vezivom z nizkim modulom elastičnosti, površina vertikalna ali nagnjena do 45˚ glede na vertikalo. Injektiranje večjih odprtin med kamni v opornikih in krilnih zidovih. Ocena: |  | m2 | 35 | 0 | 0
| 491 |  |  | Priprava in vgraditev cementne malte z dodatkom umetnih vlaken po navodilih proizvajalca, debelina 21 do 40 mm. Reoplastična, neskrčljiva, mikroarmirana sanacijska malta (npr. SIKA Mono Top 412-N), kamnita in betonska površina opornikov. Ocena: |  | m2 | 40 | 0 | 0
| 492 |  |  | Priprava in vgraditev epoxidne tiksotropne sanacijske malte po navodilih proizvajalca, debelina do 20 mm, za izravnavo notranje zaledne zgornje površine, kot podloga za hidroizolacijo. |  | m2 | 18 | 0 | 0
| 493 |  |  | Izvedba fugiranja med kamnitimi bloki s polimerno modificirano neskrčljivo cementno sanacijsko malto.Izvedba fugiranja z enako tonirano sanacijsko malto kot obstoječe površine. Površina opornikov in krilnih zidov. Ocena: |  | m2 | 128 | 0 | 0
| 494 |  |  | Izvedba fine izravnave betonskih površin s fino izravnalno polimerno modificirano neskrčljivo sanacijsko malto v debelini 2-5 mm. Za poenotenje izgleda vseh saniranih betonskih površin |  | m2 | 30 | 0 | 0
| 495 |  |  | Zidanje z obdelanim kamnom (kamen iz poškodovane zaledne stene in izpadli kamniti gradniki v krajnih opornikih) s cementno sanacijsko malto na eno lice, prerez nad 0,50 m3/m2. Ocena: |  | m3 | 3.5 | 0 | 0
| 496 |  |  | Izvedba zaščite površin iz kamna, z impregnacijskim premazom. Transparentni vodoodbojni premaz na osnovi kombinacije siloksana in akrilne disperzije na vidnih kamnitih površinah opornikov in krilnih zidov. |  | m2 | 128 | 0 | 0
| 497 |  |  | Izvedba izravnave oz. podlivanja neravne površine med kamnitm vencem opornikom in ležiščno pločevino stebričkov predmostne ograje z uporabo epoksidne malte v debelini 1 do 2 cm. |  | dm3 | 30 | 0 | 0
| 498 |  |  | Izvedba zaščite površin iz cementnega betona z impregnacijskim premazom. Premaz vseh vidnih betonskih površin z akrilnim premazom po navodilih izbranega proizvajalca (npr. osnovni premaz Tecnofix AC1 50, dvakratni premaz Tecnoriv AL 70, proizvajalca Tecnochem) |  | m2 | 30 | 0 | 0
| 499 |  |  | Izvedba hidroizolacije zaledne stene opornika v sestavi: epoksidni premaz, pospi s kremenčevim peskom, epoxidni premaz, polimer bitumenski trak z nosilcem PES filca, deb. 5 mm, HDPE folija s čepki deb. 8 mm za zaščito in dreniranje. |  | m2 | 18 | 0 | 0
| 500 |  |  | Izvedba čiščenja oziroma obnove obstoječih cevi za odvod zaledne vode izza opornikov. |  | kos | 4 | 0 | 0
| 501 |  |  | Dobava in vgraditev merilnih čepov, vključno navezavo na veljavno nivelmansko mrežo |  | kos | 4 | 0 | 0
| 502 |  |  | Dobava in vgraditev kovinske plošče z vpisanim nazivom izvajalca in letom izgradnje objekta |  | kos | 1 | 0 | 0
2 |  | 2_10 | 2_10 | GRADBENA DELA NA PREKLADNI KONSTRUKCIJI | Opomba: Izvedbeni razred EXC3 (ograje EXC2) |  |  |  | 0
| 503 |  |  | Dobava in montaža tipskih pohodnih rešetk iz vroče pocinkane pločevine, okenca 30/30/3 mm, ki se jih namesti na novo jekleno konstrukcijo hodnikov, na lesene prage med tirnicami. Rešetke morajo biti nosilnosti 5 kN/m2. (npr. rešetke tip STABIL 30/3, pritrjene s HILTI XMGR na jekleno konstrukcijo hodnikov: 4x na rešetko oz lesni vijak DIN571 8x60 A2 na lesene pragove: 4x na rešetko). Pred postavitvijo je potrebno izdelati Tehnološki elaborat dobave in montaže tipskih rešetk. |  | m2 | 32 | 0 | 0
| 504 |  |  | Izdelava, dobava in vgraditev nove jeklne konstrukcije hodnikov iz konstrukcijskega jekla S355J0, protikorozijsko zaščitene z sistemom premazov kot osnovna konstrukcija. Vključuje vijačenje na obstoječe glavne nosilce mostu in medsebojno vijačenje novih elementov.Vključuje vijačeni material (HV 10.9 SIST EN 14399-1, z obema podložkama in pripadajočo matico ter polno prednapeti - 100% prednapetje), predizmere na objektu in izdelavo delavniških risb. Izvedba po zahtevah in navodilih iz IZN oz.Tehničnega opisa. |  | kg | 1000 | 0 | 0
| 505 |  |  | Izdelava, dobava in vgraditev nove predmostne ograje iz konstrukcijskega jekla S355J0, protikorozijsko zaščitene z sistemom premazov kot osnovna konstrukcija. Vključuje sidranje z lepljenimi sidri na kamnite opornike. Vključuje vijačeni material (HV 10.9 SIST EN 14399-1, z obema podložkama in pripadajočo matico ter polno prednapeti - 100% prednapetje), lepljena sidra, predizmere na objektu in izdelavo delavniških risb. Vključuje tudi natezni/izvlečni test vzorčnega sidra sidranega v kamen in poročilo o opravljenem testu. |  | kg | 360 | 0 | 0
| 506 |  |  | Zamenjva, ob pregledu (po postavitvi odrov) ugotovljenih, poškodovanih in deformiranih elementov jeklne konstrukcije in revizijskih hodnikov ter dostopov do njih, po navodilih projektanta podanih v okviru izvajanja projektantskega nadzora. Vgradi naj se elemente enakih dimenzij, kot so obstoječi deformirani in poškodovani. Pri vgradnji novih elementov se namesto kovic vgradi vijačne zveze HV 10.9 – 100% prednapete (SIST EN 14399.1). Pred naročilom materiala (kotnikov, pločevin in vijačnih zvez), je potrebno na objektu preveriti dimenzije dejansko vgrajenih kotnikov, pločevin in kovic. Ves material novih elementov (kotniki, pločevine) mora biti kvalitete S355J2. Pred vgradnjo novih elementov, mora izvajalec izdelati ustrezno delavniško dokumentacijo za izvedbo zamenjave, ki mora biti posredovana projektantu v pregled in potrditev. Material je potrebno dobaviti z ustreznimi potrdili o kvaliteti (certifikati). Točen obseg potrebne zamenjave je odvisen od ugotovitev pregleda ob izvajanju sanacije in opravljenem peskanju, saj bo takrat zaradi odrov in odstranjene varovalne pločevine zagotovljena lažja dostopnost in vidnost vseh elementov in spojev, predvsem v notranjosti konstrukcije. Ocena |  | kg | 2000 | 0 | 0
| 507 |  |  | Zamenjava nekaterih kovic (razrahljanih poškodovanih) z vijaki ali vgradnja vijakov na mestih manjkajočih kovic. Vijačni priključek na mestih manjkajočih, razrahljanih ali poškodovanih kovic se izvede z zvezami za prednapenjanje kvalitete HV 10.9 (SIST EN 14399-1), z obema podložkama in pripadajočo matico ter polno prednapeti (100% prednapenjanje). V skladu z zahtevami iz Tehničnega opisa. Točno število in velikost vijakov bo razvidno po opravljenem peskanju. Ocena: |  | kos | 80 | 0 | 0
| 508 |  |  | Začasni dvig in spust jeklene mostne konstrukcije za potrebe ureditve ležišč prekladne konstrukcije. Uporabi se sistem dvigovanja v skladu z razpoložljivo tehnologijo izvajalca. Upoštevati je horizontalno varovanje (prečno/bočno in vzdolžno) mostne konstrukcije. Izbrana mesta dvigalk oz. sistema dvigovanja ne smejo ovirati urejanja ležišč. Izvajalec mora pred dvigovanjem izdelati Tehnološki projekt začasnega dvigovanja in spuščanja, ki mora biti potrjen s strani pooblaščenega inženirja tega načrta in strokovnega nadzora. |  | kos | 1 | 0 | 0
| 509 |  |  | Ureditev obstoječih ležišč jeklene prekladne konstrukcije. Postavka vključuje čiščenje in PKZ jeklenega dela ležišča, enako kot celotna jeklena konstrukcija mostu. Vse svinčene plošče ležišč se zamenja s podlitjem z neskrčljivo podlivno maso Sika Grout 314 R6 ali drugo ekvivalentno. Vse elemente ležišč je speskati in če nimajo napak se jih protikorozijsko zaščiti in ponovno vgradi, v nasprotnem primeru se jih zamenja z novimi iz materiala kvalitete S 355 J2. Pomična ležišča naj se po čiščenju in izvedbi PKZ podmaže. Uporabi naj se mast primerna za visoke pritiske. Izvedba po zahtevah in navodilih iz Tehničnega opisa. |  | kos | 4 | 0 | 0
| 510 |  |  | Izvedba peskanja vseh površin jeklenih elementov, vključno z novo konstrukcijo hodnikov in ograj ter ležišč objekta. Upoštevati dodatno odstranjevanje korozije z dletom, brusilko in kladivom do Sa 2½ po SIST EN 12944-4. Z zbiranjem abraziva in odvozom v stalno deponijo. |  | m2 | 800 | 0 | 0
| 511 |  |  | Izvedba PKZ sistemskega premaza površine jeklenih elementov, nove konstrukcije hodnikov in ograj ter ležišč objekta, za zaščito v težkih pogojih eksploatacije C5 po SIST EN ISO 12944-2. Niansa zaključnega premaza (RAL) mora biti v skladu z zahtevami restavratorja in ZVKDS in jo mora potrditi investitor. Izvede se sistem premazov v skladu s tabelo C.5 po SIST EN ISO 12944-5:2018, v sestavi: - osnovni premaz: epoxi - cink: 80 µm - vmesni + končni premaz: epoxid + poliuretan (odporen na UV žarke): 220 µm Skupna debelina suhega filma: 300 µm |  | m2 | 800 | 0 | 0
2 |  | 2_10 | 2_10 | TUJE STORITVE |  |  |  |  | 0
| 512 |  |  | Izedba pregleda delov konstrukcije in opornikov med izvedbo sanacijskih del, ki so brez ustreznih odrov težko dostopna ali nedostopna in izdelavo poročila o ugotovitvah pregleda. |  | kos | 1 | 0 | 0
| 513 |  |  | Izvedba statičnega in dinamičnega obremenilnega preskusa premostitvenega objekta, dolgega do 50 m. Predhodno izdelati Program obremenilnega preskusa. |  | kos | 1 | 0 | 0
| 514 |  |  | Izvedba ozemljitve konstrukcije objekta in vseh ograj, skladno z Načrtom ozemljitve. Upoštevati tudi ozemljitev začasnih delovnih in nosilnih odrov. |  | kos | 1 | 0 | 0
1 |  | 2_11 | 2_11 | PREDOR BELA |  |  |  |  | 0
2 |  | 2_11 | 2_11 | SPLOŠNO |  |  |  |  | 0
| 515 |  |  | Geodetsko skeniranje obloge po koncu sanacije in prezentacija za preveritev svetlega profila. |  | kos | 1 | 0 | 0
2 |  | 2_11 | 2_11 | PREDDELA |  |  |  |  | 0
3 |  | 2_11 | 2_11 | ČIŠČENJE PREDORA |  |  |  |  | 0
| 516 |  |  | Visokotlačno čiščenje kamnite predorske obloge z vodnim curkom in rotacijsko krtačo (delo z drezine), vključno z najemom vagonov in drezine. Pranje celotnega svetlega profila predora. Cena vključuje zajem in odvoz kontaminirane vode pooblaščenemu zbiralcu odpadnih tekočin. | * odstranijo se nečistoče s predorske obloge | m2 | 1856 | 0 | 0
| 517 |  |  | Ročno visokotlačno čiščenje kamnite predorske obloge z vodnim curkom pod pritiskom do 600 barov. | * čiščenje obloge pod nivojem tirne grede, niše | m2 | 367 | 0 | 0
3 |  | 2_11 | 2_11 | PREDDELA V PREDORU |  |  |  |  | 0
| 518 |  |  | Izdelava tehnološkega elaborata (TE) za testno polje injektiranja s poliuretansko (PU) maso, izvedba testnega polja z izdelavo poročila in posodobitvijo TE za izvedbo del. | * v času vikend zapor pred polno zaporo | kpl | 1 | 0 | 0
| 519 |  |  | Izdelava tehnološkega elaborata (TE) za testno polje injektiranja s cementom, izvedba testnega polja z izdelavo poročila in posodobitvijo TE za izvedbo del. | * v času vikend zapor pred polno zaporo | kpl | 1 | 0 | 0
| 520 |  |  | Priprava tehnološkega elaborata in izvedba poskusnega polja za mikroarmirani vodotesni brizgani beton, vključno s pripravo poročila |  | kpl | 1 | 0 | 0
| 521 |  |  | Strojni izkop preostale gramozne grede ob boku predora (globine do 30cm in širine do 50cm) do temelja obloge iz BB oz. MABB. Odlaganje in planiranje materiala v sredinskem delu predora. | * priprava ležišča za oblogo BB in MABB * ocena 90% izkopa | m3 | 340 | 0 | 0
| 522 |  |  | Ročni izkop preostale gramozne grede ob boku predora (globine do 30cm in širine do 50cm) do temelja obloge iz BB oz. MABB. Odlaganje in planiranje materiala v sredinskem delu predora. | * priprava ležišča za oblogo BB in MABB * ocena 10% izkopa | m3 | 37 | 0 | 0
| 523 |  |  | Dobava in vgraditev geotekstilije za ločilno plast (po načrtu), natezna trdnost nad 14 do 16 kN/m2. | * ločilni geotekstil gramoznega nasutja za zagotovitev povoznosti * širina 4,0m | m2 | 1012 | 0 | 0
| 524 |  |  | Izdelava izravnalne plasti iz drobljenca v povprečni debelini 11 do 15 cm | * drobljenc 0-32mm. * povozni plato za mehanizacijo v predoru * debelina nasutja ca 10-15cm in širina ca 3,5m | m3 | 106 | 0 | 0
| 525 |  |  | Izdelava delovnega odra, visokega nad 2 m | * cevni oder | kos | 2 | 0 | 0
2 |  | 2_11 | 2_11 | SANACIJA PORTALOV |  |  |  |  | 0
| 526 |  |  | Odstranitev grmovja na redko porasli površini (do 50 % pokritega tlorisa) - ročno. | * čiščenje vstopnega portala vegetacije in odstranitev maha na kamniti portalni konstrukciji | m2 | 200 | 0 | 0
| 527 |  |  | Visokotlačno čiščenje kamnite zložbe portala z vodnim curkom pod pritiskom do 400 barov. |  | m2 | 100 | 0 | 0
| 528 |  |  | Pregled in odstranitev morebitnih (manjših) kamnitih blokov portalne konstrukcije ter zamenjava z novimi kosi identičnega izgleda, vključno z dobavo. | * ocena ca 10% celotne površine | m2 | 1 | 0 | 0
| 529 |  |  | Izravnava fug portla z zmrzlinsko odporno ekspanzijsko cementno malto z dodatki za vodotesnost. V ceni je zajeto delo in material. | * ocena 20% celotne površine | m2 | 20 | 0 | 0
| 530 |  |  | Čiščenja kanala nad portalom |  | m1 | 30 | 0 | 0
| 531 |  |  | Zaščita kamnite obloge portalne konstrukcije pred brizganim ali mikroarmiranim brizganim betonom. Postavka vključuje vsa dela potrebna za zaščito kamnitih klesancev portalnega območja pred zabrizganjem, skladno z usmeritvami ZVKDS. | * zaščita oboka ob izvedbi sanacije portala | kpl | 2 | 0 | 0
| 532 |  |  | Čiščenje bočnega kanala | * Na strani na dnu portala viden vtok za vodo iz kanala predvkopa/trase | m1 | 80 | 0 | 0
2 |  | 2_11 | 2_11 | SANACIJA OBLOGE PREDORA |  |  |  |  | 0
3 |  | 2_11 | 2_11 | RUŠITVE IN ODSTRANITVE |  |  |  |  | 0
| 533 |  |  | Reprofiliranje temena predora s frezanjem globine do 15 cm, vključno z nakladanjem na prevozno sredstvo in odvozom na stalno deponijo ter s plačilom vseh stroškov predelave in odlaganja. | * odstranitev obstoječe betonske obloge (porozen beton), d=15cm * odstranjevanje po kampadah 2m (Faznost 1/4/7 – 2/5/8 – 3/6/9) | m2 | 419 | 0 | 0
| 534 |  |  | Reprofiliranje temena predora s frezanjem globine do 20 cm, vključno z nakladanjem na prevozno sredstvo in odvozom na stalno deponijo ter s plačilom vseh stroškov predelave in odlaganja. | * odstranitev obstoječe betonske obloge (porozen beton), d=20cm * odstranjevanje po kampadah 2m (Faznost 1/4/7 – 2/5/8 – 3/6/9) | m2 | 1610 | 0 | 0
3 |  | 2_11 | 2_11 | FUGIRANJE |  |  |  |  | 0
| 535 |  |  | Izravnava fug v predoru (fuge globine do 5 cm) z zmrzlinsko odporno ekspanzijsko cementno malto z dodatki za vodotesnost. V ceni je zajeto delo in material. | * ocena | m2 | 423 | 0 | 0
| 536 |  |  | Izravnava fug v predoru (fuge globine do 10 cm) z zmrzlinsko odporno ekspanzijsko cementno malto z dodatki za vodotesnost. V ceni je zajeto delo in material. | * ocena | m2 | 45 | 0 | 0
3 |  | 2_11 | 2_11 | VGRADNJA |  |  |  |  | 0
| 537 |  |  | Čiščenje, pregled in obnova obstoječih izcednic. |  | kos | 6 | 0 | 0
| 538 |  |  | Izdelava škatlastega opaža za razne odprtine do 0,10 m2 | * drenažna odprtina v MABB, dim. 15/10 cm za odtok vode | kos | 32 | 0 | 0
| 539 |  |  | Dobava in vgradnja brizganega betona C25/30, XC2, Dmax8 debeline 2 - 3cm. |  | m2 | 224 | 0 | 0
| 540 |  |  | Dobava in vgradnja brizganega betona C25/30, XC2, Dmax8 za izravnavo in zapolnitev fug ter kot nosilec drenažne mreže, debeline 3 - 5 cm. |  | m2 | 196.16 | 0 | 0
| 541 |  |  | Dobava in vgradnja vodotesnega brizganega betona C25/30, XC3, XF1 debeline 7-10 cm (8,5 cm) Več podano v tehničnih specifikacijah. |  | m2 | 224 | 0 | 0
| 542 |  |  | Dobava in vgradnja mikroarmiranega brizganega betona (MABB) C25/30, XC3, XF1 v debelini 20cm | * Sprotno vgrajevanje (po kampadah in fazah) mikroarmiranega brizganega betona debeline 20 cm | m2 | 1935 | 0 | 0
| 543 |  |  | Dobava in vgradnja drenažne mreže. Sistem diagonalnih pol-cevi, ki omogoča sprijemnost naslednje plasti brizganega betona s prejšnjo. Pritrjevanje z žeblji (2-3 cm) na prvi sloj brizganega betona - Material: LDPE/HDPE | * vertikalni pasovi širine 1 m | m2 | 336 | 0 | 0
| 544 |  |  | Dobava in vgraditev geotekstilije za ločilno plast (po načrtu), natezna trdnost nad 16 do 18 kN/m2 | * zaščita na dnu drenažne mreže z geotekstillom v pasu š=30 cm | m2 | 12.16 | 0 | 0
| 545 |  |  | Izdelava izcednice (barbakane) iz trde plastične cevi, premera 8 cm, dolžine do 50 cm. Zavarovanje izcednic pred zamašitvijo tekom vgradnje brizganega betona. Čiščenje izcednic takoj po končani vgradnji brizganega betona. | * izcednice fi 76 / 2m | kos | 165 | 0 | 0
| 546 |  |  | Samouvrtana drenaža premera najmanj 76 mm. Enovit sistem, ki omogoča pritjevanje odvodnjevalne cevi. L=3,00m | * na mestih lokalnih dotokov | kos | 6 | 0 | 0
| 547 |  |  | Geodetska spremljava (skeniranje) debeline vgradnje BB ali MABB, da se prepreči poseganje znotraj svetlega profila proge DE3. Izvedba pred sanacijo in po vsakem vgrajenem sloju brizganega betona. Obračun po posamezni meritvi na 20 m predora. | * ocena | kos | 6 | 0 | 0
| 548 |  |  | Izdelava plitkih AB plomb z vgraditvijo armaturne mreže Q189, pritrjene s T-sidri, f18mm (4 kos/m2), dolžine 0,5m, obrizg s cementno malto, debeline do 10 cm, površine do 4 m2 | * ocena | m2 | 6 | 0 | 0
| 549 |  |  | Izdelava globokih AB plomb z vgraditvijo armaturne mreže Q189, pritrjene s T-sidri, f18mm (4 kos/m2), dolžine 0,5m, obrizg z brizganim betonom C25/30, debeline do 30 cm, površine do 2 m2 | * ocena | m2 | 4 | 0 | 0
3 |  | 2_11 | 2_11 | INJEKTIRANJE IN DRENAŽE |  |  |  |  | 0
OPOMBA: Ves uporabljen material za injektiranje in utrjevanje (PU mase) ne sme imeti ne v tekočem ne v strjenem stanju vpliva na kakovost pitne vode (imeti mora certifikat o pitni vodi).
| 550 |  |  | Izdelava vrtin za izvedbo utrjevanja ali injektiranja. Vrtine se izvedejo z udarno rotacijskim, so premera 32-40 mm in dolžine do 2 m. Raster vrtin je prikazan v načrtih. |  | m1 | 2479.4 | 0 | 0
| 551 |  |  | Doplačilo za suho vrtanje vrtin. Ocena 20%. |  | m1 | 495.88 | 0 | 0
| 552 |  |  | Dobava in vgradnja enojnega injekcijskega pakerja za injektiranje. |  | kos | 1157.05 | 0 | 0
| 553 |  |  | Dobava in vgradnja dvojnega injekcijskega pakerja za injektiranje. |  | kos | 495.88 | 0 | 0
| 554 |  |  | Dobava poliuretanske (PU) mase ter priprava injekcijske mase. Cena vključuje material in vso potrebno opremo za injektiranje, vključujoč manipulativne in druge stroške. Stroški injektiranja se obračunavajo po posebni postavki časovno odvisnih stroškov gradbišč za injektiranje. |  | kg | 7084 | 0 | 0
| 555 |  |  | Dobava cementa ter priprava injekcijske mase. Cena vključuje material in vso potrebno opremo za injektiranje, vključujoč manipulativne in druge stroške. Stroški injektiranja se obračunavajo po posebni postavki časovno odvisnih stroškov gradbišč za injektiranje. |  | kg | 101200 | 0 | 0
| 556 |  |  | Časovno odvisni stroški gradbišča za injektiranje s PU. Velja tudi za izvedbo tesnilnih zaves. Meri in plača se neto čas injektiranja. |  | h | 283.36 | 0 | 0
| 557 |  |  | Časovno odvisni stroški gradbišča za injektiranje s cementom. Meri in plača se neto čas injektiranja. |  | h | 404.8 | 0 | 0
| 558 |  |  | Izdelava utora (rezanje v kamnito oblogo) v oblogi širine 12cm in globine 12cm za namestitev odvodnjevalnih cevi ter vgradnja (v utore) gibkih rebrastih drenažnih PE-HD cevi φ75, vključno z vsem pritrdilnim materialom ter dobavo in vgradnjo nerjavečega pločevinastega traku 220/3mm. |  | m1 | 607.2 | 0 | 0
| 559 |  |  | Dobava in vgradnja enovitega sistema samouvrtanih drenažnih cevi iz PVC materiala. Premer vrtine je 76 mm in dolžine do 6 m. Cena vključuje tudi vse stroške za izvedbo vrtanja, vgradnjo in priključek na vertikalno cev. |  | m1 | 607.2 | 0 | 0
2 |  | 2_11 | 2_11 | SANACIJA SPODNJEGA USTROJA IN ODVODNJA |  |  |  |  | 0
| 560 |  |  | Strojni izkop preostale gramozne grede do dna talnega oboka. | * ocena 90% izkopa | m3 | 23 | 0 | 0
| 561 |  |  | Ročni izkop preostale gramozne grede do dna talnega oboka. | * ocena 10% izkopa | m3 | 2.5 | 0 | 0
| 562 |  |  | Odstranitev obstoječih pokrovov centralne kanalizacije, odvoz in začasno skladiščenje na portalnem območju. |  | m | 253 | 0 | 0
| 563 |  |  | Pregled in čiščenje obstoječega centralnega odvodnjevalnega sistema. |  | m | 253 | 0 | 0
| 564 |  |  | Dobava in vgradnja podložnega cementnega betona C12/15, X0. | * razna betonerska dela talnega oboka (po potrebi) | m3 | 2.5 | 0 | 0
| 565 |  |  | Dobava in vgradnja cementnega betona C30/37, Dmax = 16 mm, XC2, PV-I. | * razna betonerska dela talnega oboka (po potrebi) | m3 | 2.5 | 0 | 0
| 566 |  |  | Obnova obstoječega centralnega odvodnjevalnega kanala. Postavka vključuje odstranitev poškodovanega dela kanala, opaženje, armiranje in vgradnjo betona ali armiranega betona. | * ocena 20% dolžine predora | m3 | 15 | 0 | 0
| 567 |  |  | Dobava in vgradnja prefabriciranih AB pokrovov dimenzij 100x65x10 cm. | * ocena 50% dolžine predora | kos | 127 | 0 | 0
| 568 |  |  | Zapiranje kanala centralne kanalizacije z obstoječimi AB pokrovi na podložni finozrnati cementni malti. | * količina je zmanjšana za delež novih AB pokrovov | m | 127 | 0 | 0
| 569 |  |  | Kompletna izdelava, dobava in vgrajevanje betona C30/37, Dmax = 16 mm, XC2, PV-I, v armirane konstrukcije v naklonu do naklona 20%, prereza od 0.10 do 0.20 m3/m2/m1, vključno z vsemi pomožnimi deli in transportom do mesta vgrajevanja. | * nadomestitev poškodovanih AB plošč ob centralnem kanalu *ocena 20% dolžine predora * 0,14m3/m' | m3 | 7 | 0 | 0
| 570 |  |  | Dobava, rezanje in krivljenje armaturnih mrež iz jekla B500A ter polaganje z vezanjem po projektu armature. V ceni so zajeti tudi vezni in podložni materiali ter cementni distančniki. | * mreža Q503 *ocena 20% dolžine predora. *11,85 kg/m' | kg | 600 | 0 | 0
| 571 |  |  | Nakladanje in odvoz gradbenih odpadkov (beton, kamniti zidaki, opeka…) na stalno deponijo, vključno s plačilom vseh stroškov predelave in odlaganja. | * dotrajani pokrovi centralne drenaže, ki se menjajo * nadomestitev poškodovanih AB plošč ob centralnem kanalu | T | 38 | 0 | 0
1 |  | 2_12 | 2_12 | PODVOZ V KM 13+003 |  |  |  |  | 0
2 |  | 2_12 | 2_12 | SPLOŠNO |  |  |  |  | 0
Odstranitev tirne grede, tirnic in drugih tirnih naprav je zajeta v načrtu tirnih naprav!
Vse postavke zajemajo dobavo in vgradnjo elementa iz postavke, razen kjer specificirano drugače. Postavke rušitev zajemajo tudi nakladanje in odvoz porušenega materiala na trajno deponijo oz. oddajo predelovalcu gr.odpadkov in plačilo vseh taks.
Zasipi zajemajo dobavo in vgradnjo, izkopi zajemajo izkop, nakladanje in odvoz na trajno deponijo! Vse količine so v zbitem stanju!
Vse vidne betonske površine je potrebno posneti z trikotno letvico 3/3, razen kjer specificirano drugače. Vsa tesarska dela opaževanja morajo zajeti dobavo, vgradnjo in odstranitev teh letvic v ceni izvedbe postavke opaža.
2 |  | 2_12 | 2_12 | PREDDELA |  |  |  |  | 0
3 |  | 2_12 | 2_12 | GEODETSKA DELA |  |  |  |  | 0
| 572 |  |  | Postavitev in zavarovanje profilov za zakoličbo objekta s površino nad 51 do 100 m2 |  | KOS | 1 | 0 | 0
| 573 |  |  | Določitev in preverjanje položajev, višin in smeri pri gradnji objekta s površino do 200 m2 |  | KOS | 1 | 0 | 0
3 |  | 2_12 | 2_12 | ČIŠČENJE TERENA |  |  |  |  | 0
| 574 |  |  | Odstranitev grmovja na redko porasli površini (do 50 % pokritega tlorisa) - ročno |  | M2 | 15 | 0 | 0
| 575 |  |  | Demontaža zaščitne ograje, visoke 1,1 do 1,5 m |  | m | 16 | 0 | 0
| 576 |  |  | Porušitev in odstranitev ojačenega cementnega betona | Postavka zajema vsa rušitvna dela AB elementov po načrtu | M3 | 5.04 | 0 | 0
| 577 |  |  | Porušitev in odstranitev zidu iz kamna v cementni malti |  | M3 | 19.24 | 0 | 0
3 |  | 2_12 | 2_12 | PREDHODNA DELA PRI POPRAVILU OBJEKTOV |  |  |  |  | 0
| 578 |  |  | Ročna ali strojna odstranitev malte iz reg kamnitih ali opečnih zidov, površina nad glavo horizontalna, obokana ali nagnjena do 45 st. glede na vertikalo, globina 21 do 40 mm | Ocenjena količina, obračun po dejanskih izmerah | m | 22.5 | 0 | 0
| 579 |  |  | Dobava in postavitev nepremičnega delovnega odra za izvajanje del na spodnjem delu nosilne konstrukcije, višina odra do 5,0 m | Zajeta količina za vse površine. | M2 | 200 | 0 | 0
| 580 |  |  | Dobava in postavitev nepremičnega delovnega odra za izvajanje del na spodnjem delu nosilne konstrukcije, višina odra 5,1 do 10,0 m | zajeta količina za vse površine | M2 | 250 | 0 | 0
| 581 |  |  | Odstranitev cementnega betona, z dletom, ročno ali strojno, brez odkrivanja armature, površina horizontalna ali pod nagibom do 20 st. glede na horizontalo, posamična površina prereza nad 10,0 m2, globina 21 do 30 mm |  | M2 | 34.2 | 0 | 0
| 582 |  |  | Odstranitev cementnega betona, z dletom, ročno ali strojno, brez odkrivanja armature, površina vertikalna ali pod nagibom do 20 st. glede na vertikalo, posamična površina prereza nad 10,0 m2, globina 21 do 30 mm |  | M2 | 34.2 | 0 | 0
| 583 |  |  | Odstranitev cementnega betona, z dletom, ročno ali strojno, brez odkrivanja armature, površina pod nagibom 20 st. do 70 st. glede na horizontalo, posamična površina prereza nad 10,0 m2, globina 21 do 30 mm |  | M2 | 34.2 | 0 | 0
| 584 |  |  | Odstranitev cementnega betona, z dletom, ročno ali strojno, brez odkrivanja armature, površina nad glavo, horizontalna ali nagnjena do 20 st. glede na horizontalo, posamična površina prereza do 0,05 m2, globina 21 do 30 mm |  | M2 | 34.2 | 0 | 0
| 585 |  |  | Odstranitev cementnega betona, z dletom, ročno ali strojno, brez odkrivanja armature, površina nad glavo, horizontalna ali nagnjena do 20 st. glede na horizontalo, posamična površina prereza 0,21 do 1,0 m2, globina 21 do 30 mm |  | M2 | 34.2 | 0 | 0
| 586 |  |  | Ročna ali strojna odstranitev malte iz reg kamnitih ali opečnih zidov, površina nad glavo horizontalna, obokana ali nagnjena do 45 st. glede na vertikalo, globina nad 40 mm | Ocenjena količina, obračun po dejanskih izmerah | m | 22.5 | 0 | 0
| 587 |  |  | Vrtanje lukenj v navadni cementni beton ali kamen, površina vodoravna ali nagnjena do 45 st. glede na horizontalo, premer do 30 mm |  | m | 90 | 0 | 0
| 588 |  |  | Odstranitev poškodovanega dela sten ali obokov iz naravnega kamna ali opeke, površina vertikalna ali nagnjena do 45 st. glede na vertikalo, debeline do 40 cm | Ocenjena količina, obračun po dejanskih izmerah | M3 | 22.5 | 0 | 0
| 589 |  |  | Odstranitev poškodovanega dela sten ali obokov iz naravnega kamna ali opeke, površina vertikalna ali nagnjena do 45 st. glede na vertikalo, debeline 41 do 60 cm | Ocenjena količina, obračun po dejanskih izmerah | M3 | 22.5 | 0 | 0
| 590 |  |  | Odstranitev poškodovanega dela obokov iz naravnega kamna ali opeke, površina nad glavo, debeline do 40 cm | Ocenjena količina, obračun po dejanskih izmerah | M3 | 3.5 | 0 | 0
| 591 |  |  | Odstranitev poškodovanega dela obokov iz naravnega kamna ali opeke, površina nad glavo, debeline 41 do 60 cm | Ocenjena količina, obračun po dejanskih izmerah | M3 | 3.5 | 0 | 0
2 |  | 2_12 | 2_12 | ZEMELJSKA DELA |  |  |  |  | 0
3 |  | 2_12 | 2_12 | IZKOPI |  |  |  |  | 0
| 592 |  |  | Površinski izkop plodne zemljine - 1. kategorije - strojno z odrivom do 100 m |  | M3 | 30 | 0 | 0
| 593 |  |  | Široki izkop zrnate kamnine - 3. kategorije - strojno z nakladanjem |  | M3 | 300 | 0 | 0
3 |  | 2_12 | 2_12 | PLANUM TEMELJNIH TAL |  |  |  |  | 0
| 594 |  |  | Ureditev planuma temeljnih tal zrnate kamnine - 3. kategorije |  | M2 | 117 | 0 | 0
3 |  | 2_12 | 2_12 | LOČILNE, DRENAŽNE IN FILTRSKE PLASTI |  |  |  |  | 0
| 595 |  |  | Dobava in vgraditev geotekstilije za ločilno plast (po načrtu), natezna trdnost do nad 16 do 18 kN/m2 |  | M2 | 475.2 | 0 | 0
| 596 |  |  | Izdelava drenažne plasti iz kamnitega materiala v debelini nad 40 cm | Filterski zasip enofrakcijski material fi 16mm okoli drenaže. | M3 | 72 | 0 | 0
3 |  | 2_12 | 2_12 | NASIPI, ZASIPI, POSTELJICA IN GLINASTI NABOJ |  |  |  |  | 0
| 597 |  |  | Izdelava nasipa iz zrnate kamnine - 3. kategorije z dobavo iz kamnoloma | S komprimiranjem v plasteh po 30cm. | M3 | 150 | 0 | 0
3 |  | 2_12 | 2_12 | BREŽINE IN ZELENICE |  |  |  |  | 0
| 598 |  |  | Humuziranje brežine brez valjanja, v debelini do 15 cm - strojno |  | M2 | 50 | 0 | 0
| 599 |  |  | Doplačilo za zatravitev s semenom |  | M2 | 50 | 0 | 0
| 600 |  |  | Zaščita brežine z roliranjem v debelini do 30 cm | Ureditev iztoka drenaže in kamnite mulde širine 50cm | M3 | 15 | 0 | 0
3 |  | 2_12 | 2_12 | PREVOZI, RAZPROSTIRANJE IN UREDITEV DEPONIJ MATERIALA |  |  |  |  | 0
| 601 |  |  | Nakladanje zrnate zemljine - 3. kategorije |  | M3 | 150 | 0 | 0
2 |  | 2_12 | 2_12 | ODVODNJAVANJE |  |  |  |  | 0
| 602 |  |  | Izdelava vzdolžne in prečne drenaže, globoke do 1,0 m, na podložni plasti iz cementnega betona, s trdimi plastičnimi cevmi premera 15 cm |  | m | 60 | 0 | 0
2 |  | 2_12 | 2_12 | GRADBENA IN OBRTNIŠKA DELA |  |  |  |  | 0
3 |  | 2_12 | 2_12 | TESARSKA DELA |  |  |  |  | 0
| 603 |  |  | Izdelava podprtega opaža robnega venca na premostitvenem, opornem in podpornem objektu |  | M2 | 48.48 | 0 | 0
| 604 |  |  | Izdelava podprtega opaža za ravne temelje |  | M2 | 39 | 0 | 0
| 605 |  |  | Izdelava podprtega opaža za bočne stranice ravnih plošč |  | M2 | 48 | 0 | 0
| 606 |  |  | Izdelava nosilnega podpornega odra za prekladno konstrukcijo premostitvenega objekta, visokega 4,1 do 8 m |  | M2 | 45 | 0 | 0
| 607 |  |  | Izdelava podprtega opaža za raven zid, visok do 2 m |  | M2 | 90 | 0 | 0
| 608 |  |  | Izdelava podprtega opaža za ravno ploščo s podporo, visoko do 2 m | konzola za naleganje kinete | M2 | 18 | 0 | 0
| 609 |  |  | Izdelava dvostranskega vezanega opaža za raven zid, visok do 2 m |  | M2 | 28.8 | 0 | 0
| 610 |  |  | Izdelava ograje odra |  | M2 | 30 | 0 | 0
3 |  | 2_12 | 2_12 | DELA Z JEKLOM ZA OJAČITEV |  |  |  |  | 0
| 611 |  |  | Dobava in postavitev rebrastih žic iz visokovrednega naravno trdega jekla B St 420 S s premerom do 12 mm, za zahtevno ojačitev | Armatura B500B | KG | 4875 | 0 | 0
| 612 |  |  | Dobava in postavitev rebrastih palic iz visokovrednega naravno trdega jekla B St 420 S s premerom 14 mm in večjim, za enostavno ojačitev | Armatura B500B | KG | 4875 | 0 | 0
3 |  | 2_12 | 2_12 | DELA S CEMENTNIM BETONOM |  |  |  |  | 0
| 613 |  |  | Dobava in vgraditev zaščitnega / izravnalnega / nagibnega cementnega betona C12/15 v prerez do 0,15 m3/m2 |  | M3 | 65 | 0 | 0
| 614 |  |  | Dobava in vgraditev ojačenega cementnega betona C30/37 v hodnike in robne vence na premostitvenih objektih in podpornih ali opornih konstrukcijah | C30/37 XC4 D16 PV-II. | M3 | 23.23 | 0 | 0
| 615 |  |  | Dobava in vgraditev podložnega cementnega betona C12/15 v prerez do 0,15 m3/m2 |  | M3 | 10.4 | 0 | 0
| 616 |  |  | Dobava in vgraditev ojačanega cementnega betona C30/37 v stene podpornih ali opornih zidov | C30/37 XC4 D32 PV-II. | M3 | 10.4 | 0 | 0
| 617 |  |  | Dobava in vgraditev ojačenega cementnega betona C30/37 v pasovne temelje, temeljne nosilce ali poševne in vertikalne slope | C30/37 XC4 D32 PV-II. | M3 | 86.4 | 0 | 0
3 |  | 2_12 | 2_12 | ZAŠČITNA DELA |  |  |  |  | 0
| 618 |  |  | Hidroizolacija z HDPE geomembrano z visoko mehansko trdnostjo, ki ustreza standardu GRI-GM13. Neprepustna HDPE geomembrana iz polietilena visoke gostote debeline 2,0mm. kot. npr.: Pure HDPE TR400 in Carbot Masterbach. |  | M2 | 170 | 0 | 0
| 619 |  |  | Izdelava ločilne plasti iz trdih penastih plošč, debelih 2 cm |  | M2 | 52 | 0 | 0
3 |  | 2_12 | 2_12 | ZIDARSKA IN KAMNOSEŠKA DELA |  |  |  |  | 0
| 620 |  |  | Metlanje površine cementnega betona |  | M2 | 30.24 | 0 | 0
| 621 |  |  | Zidanje z obdelanim kamnom iz silikatnih kamnin v cementni malti, na eno lice, prerez 0,16 do 0,25 m3/m2 | Uporabi jo se lahko obstoječi, zdravi kamni za ponovno pozidavo oz. obnovitev izpadlih kamnov, za nadzidavo obstoječih kril, za obzidavo vidnih stranic parapetnih zidov. po navodilu ZVKD. | M3 | 85 | 0 | 0
3 |  | 2_12 | 2_12 | KLJUČAVNIČARSKA DELA IN DELA V JEKLU |  |  |  |  | 0
| 622 |  |  | Dobava in vgraditev merilnih čepov, vključno navezavo na veljavno nivelmansko mrežo |  | KOS | 10 | 0 | 0
| 623 |  |  | Dobava in vgraditev ograje za pešce iz jeklenih cevnih profilov z vertikalnimi polnili, visoke 110 cm | AKZ vročecinkano min.85 mikr., sidra nerjavna A4! | m | 50 | 0 | 0
| 624 |  |  | Dobava in vgraditev zaščitne jeklene ograje na premostitvenem objektu, pritrjene na ograjo za pešce, visoke ... m, s paneli širokimi ... m (po načrtu) | h=2,0m, Š=80cm. AKZ vročecinkano min.85 mikr., pritrdilni material nerjavni A4! | m | 50 | 0 | 0
| 625 |  |  | Dobava in vgraditev kovinske plošče z vpisanim nazivom izvajalca in letom izgradnje objekta |  | KOS | 1 | 0 | 0
| 626 |  |  | Dobava in vgraditev zaščitne ograje pred električnim tokom nad železniško progo, visoke 2,0 m, s ploščami širine 2,0 m | Spodnji del polnila iz polne pločevine AKZ vročecinkano min.85 mikr., pritrdilni material nerjavni A4! | M2 | 20 | 0 | 0
3 |  | 2_12 | 2_12 | SIDRANJE |  |  |  |  | 0
| 627 |  |  | Sidranje armature ali moznikov z lepljenimi sidri, vključno z vrtanjem lukenj premera 24 do 36 mm |  | m | 150 | 0 | 0
3 |  | 2_12 | 2_12 | DELA PRI POPRAVILU OBJEKTOV |  |  |  |  | 0
| 628 |  |  | Zamenjava preperelih in nestabilnih kamnitih blokov ter vzidava nivih s cementno sanacijsko malto | Količina ocenjena obračun po izmeri | M2 | 22.5 | 0 | 0
| 629 |  |  | Brezbarvni hidrofobni premaz za karbonatne kamnine. |  | M2 | 450 | 0 | 0
| 630 |  |  | Sanacija - injektiranje globinskih razpok in razpok, ki potekajo skozi celoten prerez, z nizkoviskozno epoksidno smolo, cementno suspenzijo ali poliuretansko smolo, z uporabo površinskih ali globinskih pakerjev, po načrtu in navodilih proizvajalca, površina horizontalna ali nagnjena do 20 st. glede na horizontalo, širina razpok do 1 mm | Obračun po izmeri | m | 67.5 | 0 | 0
| 631 |  |  | Utrditev - sanacija kamnitih ali opečnih sten z injektiranjem s sulfatno odpornim hidravličnim vezivom z nizkim modulom elastičnosti, površina vertikalna ali nagnjena do 45 st. glede na vertikalo, debelina stene do 40 cm | Obračun po izmeri | M2 | 67.5 | 0 | 0
| 632 |  |  | Utrditev - sanacija kamnitih ali opečnih sten z injektiranjem s sulfatno odpornim hidravličnim vezivom z nizkim modulom elastičnosti, površina vertikalna ali nagnjena do 45 st. glede na vertikalo, debelina stene 41 do 60 cm |  | M2 | 22.5 | 0 | 0
| 633 |  |  | Utrditev - sanacija kamnitih ali opečnih sten z injektiranjem s sulfatno odpornim hidravličnim vezivom z nizkim modulom elastičnosti, površina nad glavo, horizontalna ali nagnjena do 45 st. glede na horizontalo, debelina stene do 40 cm | Obračun po izmeri | M2 | 67.5 | 0 | 0
| 634 |  |  | Utrditev - sanacija kamnitih ali opečnih sten z injektiranjem s sulfatno odpornim hidravličnim vezivom z nizkim modulom elastičnosti, površina nad glavo, horizontalna ali nagnjena do 45 st. glede na horizontalo, debelina stene 41 do 60 cm |  | M2 | 22.5 | 0 | 0
2 |  | 2_12 | 2_12 | TUJE STORITVE |  |  |  |  | 0
| 635 |  |  | Izvedba ozemljitve ograje z navezavo na ozemljitev VM | Ozemljitev ograje in vseh kovinskih mas. | m | 60 | 0 | 0
1 |  | 2_13 | 2_13 | OBOKAN KAMNITI VIADUKT V KM 13+116 |  |  |  |  | 0
2 |  | 2_13 | 2_13 | SPLOŠNO |  |  |  |  | 0
| 636 |  |  | Izvedba obremenilnega preskusa premostitvenega objekta, dolgega do 50 m1 |  | KOS | 1 | 0 | 0
2 |  | 2_13 | 2_13 | PREDDELA |  |  |  |  | 0
3 |  | 2_13 | 2_13 | GEODETSKA DELA |  |  |  |  | 0
| 637 |  |  | Določitev in preverjanje položajev, višin in smeri pri gradnji objekta s površino nad 200 do 500 m2 |  | KOS | 1 | 0 | 0
| 638 |  |  | Zakoličenje ter dajanje in preverjanje višin in smeri pri sanaciji in rehabilitaciji objekta s površino 201 do 500 m2 |  | KOS | 1 | 0 | 0
3 |  | 2_13 | 2_13 | ČIŠČENJE TERENA |  |  |  |  | 0
| 639 |  |  | Odstranitev grmovja na redko porasli površini (do 50 % pokritega tlorisa) - ročno | Čiščenje pod objektom, vključno z izvlačenjem in odvozom! | M2 | 650 | 0 | 0
| 640 |  |  | Čiščenje podmostja z odstranitvijo nelegalno skladiščenega materiala v posameznih poljih. Postavka zajema tudi odvoz materiala na komunalno deponijo in plačilo vseh taks. |  | KPL | 1 | 0 | 0
| 641 |  |  | Demontaža jeklene varnostne ograje | Z odvozom in oddajo predelovalcu | m | 85 | 0 | 0
| 642 |  |  | Porušitev in odstranitev ..................... | Zgornji del kamnitega parapeta za izvedbo nove AB plošče, lokalno tudi odstranitev tlakovanja za zagotovitev višine pod GRT | M3 | 72 | 0 | 0
3 |  | 2_13 | 2_13 | OSTALA PREDDELA |  |  |  |  | 0
| 643 |  |  | Dobava in postavitev nepremičnega delovnega odra za izvajanje del na stebrih, visok 15,1 do 20,0 m | Oder za dela na stebrih viadukta in na obokih. Oder se lahko fiksira v stebre. Širina odra 1,20 m, pohodne ploskve na višinskem razmaku 2,0 m. | M2 | 650 | 0 | 0
| 644 |  |  | Izdelava lesenih gradbiščnih stopnic po brežini za dostop v globel, širine 1,50 m, stopnice 30/17 cm. |  | m | 30 | 0 | 0
3 |  | 2_13 | 2_13 | PREDHODNA DELA PRI POPRAVILU OBJEKTOV |  |  |  |  | 0
| 645 |  |  | Zasek utorov v kamen za prečno spajanje obokov, globina utora 7/7 cm, L=5,00 m, na spodnji strani oboka. |  | KOM | 8 | 0 | 0
| 646 |  |  | Pranje celotne konstrukcije z vodnim curkom z 200-500 bari do čiste in zdrave površine kamna in rege. |  | M2 | 650 | 0 | 0
| 647 |  |  | Čiščenje poškodovanih reg v globino4-5 cm in ponovno zapolnjenje z ekspanzijsko cementno malto. | Količine ocenjene, obračun po izmerah. | M1 | 3000 | 0 | 0
| 648 |  |  | Ročna odstranitev hidroizolacije z voziščne plošče |  | M2 | 160 | 0 | 0
| 649 |  |  | Odstranitev izlivnika iz voziščne plošče | Vključno z zapolnitvijo luknje po odstranitvi z cementnim betonom. | KOS | 2 | 0 | 0
2 |  | 2_13 | 2_13 | ZEMELJSKA DELA IN TEMELJENJE |  |  |  |  | 0
3 |  | 2_13 | 2_13 | IZKOPI |  |  |  |  | 0
| 650 |  |  | Široki izkop zrnate kamnine - 3. kategorije - strojno z nakladanjem | Izkop pod tirno gredo, tirna greda v načrtu tirnih naprav! | M3 | 280 | 0 | 0
3 |  | 2_13 | 2_13 | NASIPI, ZASIPI, KLINI, POSTELJICA IN GLINASTI NABOJ |  |  |  |  | 0
| 651 |  |  | Zasip z zrnato kamnino - 3.kategorije - strojno. |  | M3 | 170 | 0 | 0
2 |  | 2_13 | 2_13 | ODVODNJAVANJE |  |  |  |  | 0
3 |  | 2_13 | 2_13 | POVRŠINSKO ODVODNJAVANJE |  |  |  |  | 0
| 652 |  |  | Utrditev jarka s kanaletami na preklop iz cementnega betona, dolžine 110 cm in notranje širine dna kanalete 40 cm, na podložni plasti iz zmesi zrn drobljenca, debeli 10 cm |  | M1 | 60 | 0 | 0
3 |  | 2_13 | 2_13 | GLOBINSKO ODVODNJAVANJE - DRENAŽE |  |  |  |  | 0
| 653 |  |  | Izdelava vzdolžne in prečne drenaže, globoke do 1,0 m, na podložni plasti iz cementnega betona, debeline 10 cm, z gibljivimi plastičnimi cevmi premera 15 cm |  | M1 | 20 | 0 | 0
| 654 |  |  | Izdelava izpusta drenaže, po načrtu, ne glede na globino ali oviranje z opažem, premera 15 cm |  | KOS | 2 | 0 | 0
2 |  | 2_13 | 2_13 | GRADBENA IN OBRTNIŠKA DELA |  |  |  |  | 0
3 |  | 2_13 | 2_13 | TESARSKA DELA |  |  |  |  | 0
| 655 |  |  | Izdelava podprtega opaža za ravne temelje | Pasovne ojačitve na začetku in koncu | M2 | 34.56 | 0 | 0
| 656 |  |  | Izdelava nosilnega podpornega odra za prekladno konstrukcijo premostitvenega objekta, visokega 12,1 do 18 m | Opaž za razširitev objekta - nova AB plošča previsno | M2 | 140 | 0 | 0
| 657 |  |  | Izdelava opaža za ravno ploščo ( samo opaž brez podpor ) |  | M2 | 96 | 0 | 0
| 658 |  |  | Izdelava podprtega opaža za bočne stranice ravnih plošč |  | M2 | 25 | 0 | 0
| 659 |  |  | Izdelava dvostranskega vezanega opaža za raven zid, visok do 2 m | Parapetni zidec, zajeta tudi kapa | M2 | 81.6 | 0 | 0
3 |  | 2_13 | 2_13 | DELA Z JEKLOM ZA OJAČITEV |  |  |  |  | 0
| 660 |  |  | Dobava in postavitev rebrastih žic iz visokovrednega naravno trdega jekla B St 500 S s premerom do 12 mm, za zahtevno ojačitev | Armatura B500B | kg | 9500 | 0 | 0
| 661 |  |  | Dobava in postavitev rebrastih palic iz visokovrednega naravno trdega jekla B St 420 S s premerom 14 mm in večjim, za zahtevno ojačitev | Armatura B500B | kg | 15500 | 0 | 0
| 662 |  |  | Dobava in vgraditev Dywidag palice, vključno z vso opremo, z napenjanjem, brez injektiranja, kvaliteta jekla St 110/125, s premerom 26,5 mm, dolžine nad 3,0 m | Dywidag fi26,5 L=6 m, skupaj z zašč.cevjo, AKZ 250 mikr, napenjanje na 75 kN | m | 130 | 0 | 0
3 |  | 2_13 | 2_13 | DELA S CEMENTNIM BETONOM |  |  |  |  | 0
| 663 |  |  | Dobava in vgraditev podložnega cementnega betona C12/15 v prerez do 0,15 m3/m2 | C12/15 X0 D16 S2 | M3 | 13.5 | 0 | 0
| 664 |  |  | Dobava in vgraditev polnilnega cementnega betona C16/20 v prerez do 0,50 m3/m2 | Polnilni beton nad obokom pod talno ploščo | M3 | 40 | 0 | 0
| 665 |  |  | Dobava in vgraditev ojačenega cementnega betona C30/37 v temeljne plošče | Beton nove plošče C30/37 XF1 XC4 D16 S4 | M3 | 82 | 0 | 0
| 666 |  |  | Dobava in vgraditev ojačenega cementnega betona C30/37 v prerez 0,16 do 0,30 m3/m2-m1 | V parapetni zidec | M3 | 23.98 | 0 | 0
| 667 |  |  | Dobava in vgraditev montažnega elementa iz ojačenega cementnega betona C30/37, prerez do 0,50 m3/m2-m1, največje dimenzije do 2,5 m | Prehodne kinete (4 kos) in montažne kinete (40 kos), postavka zajema opaž, armaturo in beton. | M3 | 24 | 0 | 0
| 668 |  |  | Dobava in vgraditev zaščitnega / izravnalnega / nagibnega cementnega betona C12/15 v prerez do 0,15 m3/m2 | Zaščitni beton HI d=6 cm frakcije 0-4 mm | M3 | 12.5 | 0 | 0
3 |  | 2_13 | 2_13 | ZIDARSKA IN KAMNOSEŠKA DELA |  |  |  |  | 0
| 669 |  |  | Pozidava poškodovanih in manjkajočih kamnov v oboku z ročno obdelanim kamnom iz karbonatnih kamenin v cementni malti | Količina ocenjena, obračun po izmerah! | M3 | 15 | 0 | 0
| 670 |  |  | Pozidava parapetov z obdelanim kamnom iz karbonatnih kamenin (breča), dimenzije kamna š=50-60 cm, v=30 cm, d=15 cm, vključno z malto in fugiranjem z fino cementno malto 1:3 in zaglajevanje fug. |  | M2 | 58.06 | 0 | 0
3 |  | 2_13 | 2_13 | SIDRANJE |  |  |  |  | 0
| 671 |  |  | Sidranje armature ali moznikov z lepljenimi sidri, vključno z vrtanjem lukenj premera 24 do 36 mm | Luknje fi30 mm L=0,40 m za sidra fi25 mm | M1 | 90 | 0 | 0
| 672 |  |  | Izdelava vrtine v trdi kamnini, premera ..... mm | Premer 20 mm L=80 cm za vgradnjo injektirnih priključkov skupaj z vsemi pripadajočimi deli in premiki, ter vgradnjo PVC cevi D15 mm L= 1m | M1 | 550 | 0 | 0
| 673 |  |  | Izdelava vrtine v trdi kamnini, premera 90 mm | Prevrtavanje parapeta d=75 cm za vgradnjo zgornjih dywidagov, 16 kosov | M1 | 24 | 0 | 0
| 674 |  |  | Lepljenje zaščitnih cevi v predhodno izdelan utor v kamnitem parapetu, lepilo na epoksidni osnovi. |  | M1 | 65 | 0 | 0
3 |  | 2_13 | 2_13 | DELA PRI POPRAVILU OBJEKTOV |  |  |  |  | 0
| 675 |  |  | Sanacija - injektiranje globinskih razpok in razpok, ki potekajo skozi celoten prerez, z nizkoviskozno epoksidno smolo, cementno suspenzijo ali poliuretansko smolo, z uporabo površinskih ali globinskih pakerjev, po načrtu in navodilih proizvajalca, površina horizontalna ali nagnjena do 20 st. glede na horizontalo, širina razpok od 1,1 do 3 mm | Injekitranje razpok v oboku. Količina ocenjena, obračun po izmerah! | M1 | 150 | 0 | 0
| 676 |  |  | Sanacija - injektiranje globinskih razpok in razpok, ki potekajo skozi celoten prerez, z nizkoviskozno epoksidno smolo, cementno suspenzijo ali poliuretansko smolo, z uporabo površinskih ali globinskih pakerjev, po načrtu in navodilih proizvajalca, površina nagnjena 21 st. do 70 st., širina razpok od 1,1 do 3 mm | Injekitranje razpok v oboku in opornikih. Količina ocenjena, obračun po izmerah! | M1 | 250 | 0 | 0
| 677 |  |  | Sanacija - injektiranje globinskih razpok in razpok, ki potekajo skozi celoten prerez, z nizkoviskozno epoksidno smolo, cementno suspenzijo ali poliuretansko smolo, z uporabo površinskih ali globinskih pakerjev, po načrtu in navodilih proizvajalca, površina nad glavo horizontalna ali nagnjena do 20 st. glede na horizontalo, širina razpok od 1,1 do 3 mm | Injekitranje razpok v oboku in opornikih. Količina ocenjena, obračun po izmerah! | M1 | 100 | 0 | 0
| 678 |  |  | Zapolnitev izdolbljenega utora dimenzije 7/7 cm z mikroarmirano sanacijsko cementno malto razreda R4. |  | M1 | 39.6 | 0 | 0
3 |  | 2_13 | 2_13 | INJEKTIRANJE |  |  |  |  | 0
| 679 |  |  | Injektiranje Dywidag palic premera 26 mm z injekcijsko mešanico na cementni osnovi, vključno z vgraditvijo cevk za injektiranje in odzračevanje |  | M1 | 40 | 0 | 0
| 680 |  |  | Injektiranje ali predinjektiranje vrtine s cementno suspenzijo s portland cementom CEM I 32,5 N |  | T | 150 | 0 | 0
3 |  | 2_13 | 2_13 | KLJUČAVNIČARSKA DELA IN DELA V JEKLU |  |  |  |  | 0
| 681 |  |  | Dobava in vgraditev jeklenih zagozd iz dvojnega UPN 160 profila iz jekla S235JR, AKZ z vročim cinkanjem 85 um, epoksidni primer 60 um in zaključni sloj iz poliuretanskebarve RAL9004 min.60 um, dolžine 2,90 m (24 kom) |  | kg | 4000 | 0 | 0
| 682 |  |  | Dobava in vgraditev merilnih čepov, vključno navezavo na veljavno nivelmansko mrežo |  | KOS | 18 | 0 | 0
| 683 |  |  | Dobava in vgraditev ograje iz .... , po posebnem arhitektonskem načrtu | Zaščitna ograja na objektu | m | 85 | 0 | 0
3 |  | 2_13 | 2_13 | ZAŠČITNA DELA |  |  |  |  | 0
| 684 |  |  | Priprava podlage - površine cementnega betona s peskanjem |  | M2 | 200 | 0 | 0
| 685 |  |  | Izdalava hidroizolacije na objektu z bitumen-lateksno tesnilno zmesjo, z zaščitnimi bitumiziranimi ploščami d=6 mm in bandažiranjem stikov. |  | M2 | 200 | 0 | 0
| 686 |  |  | Zaščita z osnovnim premazom s/z .... | Hidrofobni premaz za karbonatne kamenine, odpornim na sol in vlago, prozoren. Izvesti dvojni premaz! | M2 | 650 | 0 | 0
2 |  | 2_13 | 2_13 | TUJE STORITVE |  |  |  |  | 0
| 687 |  |  | Izvedba ozemljitve ograje, jeklenih zagozd. |  | KPL | 1 | 0 | 0
1 |  | 2_14 | 2_14 | OBOKAN KAMNITI NADVOZ V KM 13+288 |  |  |  |  | 0
2 |  | 2_14 | 2_14 | SPLOŠNO |  |  |  |  | 0
Odstranitev tirne grede, tirnic in drugih tirnih naprav je zajeta v načrtu tirnih naprav!
Vse postavke zajemajo dobavo in vgradnjo elementa iz postavke, razen kjer specificirano drugače. Postavke rušitev zajemajo tudi nakladanje in odvoz porušenega materiala na trajno deponijo oz. oddajo predelovalcu gr.odpadkov in plačilo vseh taks.
Zasipi zajemajo dobavo in vgradnjo, izkopi zajemajo izkop, nakladanje in odvoz na trajno deponijo! Vse količine so v zbitem stanju!
Vse vidne betonske površine je potrebno posneti z trikotno letvico 3/3, razen kjer specificirano drugače. Vsa tesarska dela opaževanja morajo zajeti dobavo, vgradnjo in odstranitev teh letvic v ceni izvedbe postavke opaža.
2 |  | 2_14 | 2_14 | PREDDELA |  |  |  |  | 0
3 |  | 2_14 | 2_14 | ČIŠČENJE TERENA |  |  |  |  | 0
| 688 |  |  | Odstranitev grmovja na redko porasli površini (do 50 % pokritega tlorisa) - ročno |  | M2 | 15 | 0 | 0
| 689 |  |  | Odstranitev grmovja in dreves z debli premera do 10 cm ter vej na redko porasli površini - ročno |  | M2 | 2 | 0 | 0
3 |  | 2_14 | 2_14 | PREDHODNA DELA PRI POPRAVILU OBJEKTOV |  |  |  |  | 0
| 690 |  |  | Ročna ali strojna odstranitev malte iz reg kamnitih ali opečnih zidov, površina vertikalna ali nagnjena do 45 st. glede na vertikalo, globina do 20 mm | Odstranitev oslabljene malte, za ponovno fugiranje. Rege z dobro sprejemnostjo se ohranijo. Ocenjena količina 5% glede na površino objekta, obračun po dejanskih izmerah. | m | 18 | 0 | 0
| 691 |  |  | Dobava in postavitev nepremičnega delovnega odra za izvajanje del na spodnjem delu nosilne konstrukcije, višina odra 5,1 do 10,0 m | Zajeta količina za vse površine. | M2 | 252 | 0 | 0
| 692 |  |  | Dobava in postavitev nepremičnega delovnega odra za izvajanje del na spodnjem delu nosilne konstrukcije, višina odra do 5,0 m | Zajeta količina za vse površine. | M2 | 108 | 0 | 0
| 693 |  |  | Ročna ali strojna odstranitev malte iz reg kamnitih ali opečnih zidov, površina nad glavo horizontalna, obokana ali nagnjena do 45 st. glede na vertikalo, globina 21 do 40 mm | Odstranitev oslabljene malte, za ponovno fugiranje. Rege z dobro sprejemnostjo se ohranijo. Ocenjena količina 5% glede na površino objekta, obračun po dejanskih izmerah. | m | 18 | 0 | 0
| 694 |  |  | Pranje površine cementnega betona in/ali kamnite površine z vodnim curkom pod pritiskom do 400 barov |  | M2 | 360 | 0 | 0
2 |  | 2_14 | 2_14 | GRADBENA IN OBRTNIŠKA DELA |  |  |  |  | 0
3 |  | 2_14 | 2_14 | DELA PRI POPRAVILU OBJEKTOV |  |  |  |  | 0
| 695 |  |  | Zamenjava preperelih in nestabilnih kamnitih blokov ter vzidava novih s cementno sanacijsko malto | Ocenjena količina 5% glede na površino objekta, obračun po dejanskih izmerah. | M2 | 18 | 0 | 0
| 696 |  |  | Sanacija-ponovno fugiranje predhodno očiščenih fug z zmrzlinsko odporno malto, po načrtu in navodilih proizvajalca. Vključno z dobavo materiala, premiki in vsem potrebnim delom za sanacijo. | Ocenjena količina vseh očiščenih fug, obračun po dejanskih izmerah. | M2 | 18 | 0 | 0
| 697 |  |  | Izdelava katastra in identifikacija širine, dolžine, globine, vzroka nastanka in delovanja razpok |  | M2 | 360 | 0 | 0
| 698 |  |  | Sanacija - injektiranje globinskih razpok in razpok, ki potekajo skozi celoten prerez, z nizkoviskozno epoksidno smolo, cementno suspenzijo ali poliuretansko smolo, z uporabo površinskih ali globinskih pakerjev, po načrtu in navodilih proizvajalca, površina horizontalna ali nagnjena do 20 st. glede na horizontalo, širina razpok do 1 mm | Ocenjena količina 5% glede na površino objekta, obračun po dejanskih izmerah. | m | 18 | 0 | 0
| 699 |  |  | Utrditev - sanacija kamnitih ali opečnih sten z injektiranjem s sulfatno odpornim hidravličnim vezivom z nizkim modulom elastičnosti, površina nad glavo, horizontalna ali nagnjena do 45 st. glede na horizontalo, debelina stene nad 60 cm | Ocenjena količina 5% glede na površino objekta, obračun po dejanskih izmerah. | M2 | 18 | 0 | 0
| 700 |  |  | Utrditev - sanacija kamnitih ali opečnih sten z injektiranjem s sulfatno odpornim hidravličnim vezivom z nizkim modulom elastičnosti, površina nad glavo, obokana, debelina oboka nad 60 cm | Ocenjena količina 5% glede na površino objekta, obračun po dejanskih izmerah. | M2 | 18 | 0 | 0
| 701 |  |  | Brezbarvni hidrofobni premaz za karbonatne kamnine. |  | M2 | 360 | 0 | 0
1 |  | 2_15 | 2_15 | NOVA PILOTNA STENA od km 10+655,00 do km 10+716,00 |  |  |  |  | 0
2 |  | 2_15 | 2_15 | PRIPRAVLJALNA DELA |  |  |  |  | 0
| 702 |  |  | Zakoličba in vzdrževanje zakoličbe predvidenih del, zajema zakoličbo posameznih pilotov in sider ter lego in odmike nove konstrukcije. |  | kpl | 1 | 0 | 0
| 703 |  |  | Ročna ali strojna odstranitev dreves z debli premera do 10cm in grmičevja, vsaj 8m od obravnavanega objekta na strmem pobočju |  | m2 | 700 | 0 | 0
| 704 |  |  | Posek in odstranitev dreves z debli od 10 do 50 cm premera ter odstranitev vej in panjev (ocena 1 drevo na 50m2) na strmem pobočju |  | kpl | 14 | 0 | 0
| 705 |  |  | Rušenje vseh vrst zidov in kamnitih oblog brežine OCENA |  | m3 | 150 | 0 | 0
| 706 |  |  | Rušenje in odvoz na deponijo tračnic in železniških pragov na dolžini ca 80m pred začetkom izvedbe delovnih platojev OCENA |  | kpl | 1 | 0 | 0
| 707 |  |  | Transport in postavitev opreme in orodja za potrebe izdelave pilotov ter formiranje in odstranitev gradbišča |  | kpl | 1 | 0 | 0
2 |  | 2_15 | 2_15 | ZEMELJSKA DELA |  |  |  |  | 0
| 708 |  |  | Površinski izkop plodne zemljine (1. ktg) , strojno z odrivom do globine 0,2m in širine do 10,0m, skupaj z začasnim deponiranjem za kasnejšo ureditev brežin. |  | m3 | 164 | 0 | 0
| 709 |  |  | Izkopi za delovni plato za pilote širine 2,0 m do 4,0 m in globine 1,0 do 2,0 m v zemljini 3.kategorije - strojno v obstoječo brežino in območje proge nad bodočo pilotno steno, z začasnim deponiranjem za izvedbo delovnega platoja za pilote |  | m3 | 615 | 0 | 0
| 710 |  |  | Izkopi za temelje, kanalske rove, prepuste, jaške in drenaže širine 1,0 m do 2,0 m in globine 1,0 do 2,0 m v zemljini 3.kategorije - strojno in ročno v nasip delovnega platoja, izkop oviran z armaturo pilotov in odvečnim betonom izkop za gredo, z odvozom na trajno deponijo in stroškii za deponiranje |  | m3 | 80 | 0 | 0
| 711 |  |  | Izkop zrnate kamnine - 3. kategorije za gradbene jame za objekte, globine do 2,5 - strojno, izkop za odstranitev delovnih platojev (upoštevane so samo količine nad raščenim terenom), z odvozom na trajno deponijo in stroški za deponiranje |  | m3 | 135 | 0 | 0
| 712 |  |  | Nabava materialov in vgrajevanje kamnolomskega materiala - nasipni material za ureditev delovnega platoja za pilote v debelini 30cm |  | m3 | 160 | 0 | 0
| 713 |  |  | Ureditev planuma deovnega platoja za pilote |  | m2 | 530 | 0 | 0
| 714 |  |  | Vgrajevanje klinov iz naravno pridobljenih kamnitih materialov na na stopničeno podlago- kamnolomski material za ureditev delovnega platoja za pilote, uporabi se material iz obstoječega železniškega nasipa |  | m3 | 135 | 0 | 0
| 715 |  |  | Zaščita brežine z roliranjem debeline nad 30cm, obstojni kamniti bloki premera 30 do 40cm zloženi v oblogo na suho, upoštevano za širino 6m vzdolž pod pilotne stene |  | m2 | 400 | 0 | 0
| 716 |  |  | Ročno humusiranje brežine, brez valjanja, z materialom iz začasne deponije v debelini 0,15m. |  | m2 | 350 | 0 | 0
2 |  | 2_15 | 2_15 | PILOTI |  |  |  |  | 0
| 717 |  |  | AB piloti sistema Benotto Ф 100 cm, vrtanje v zemljinah in vgrajevanje armaturnih košev in betona, brez vgrajennih materialov |  | m | 308 | 0 | 0
| 718 |  |  | AB piloti sistema Benotto Ф 100 cm, vrtanje vhribinah in vgrajevanje armaturnih košev in betona, brez vgrajennih materialov |  | m | 132 | 0 | 0
| 719 |  |  | Nalaganje, odvoz in trajno deponiranje matreriala na ustrezni deponiji vključno s stroški deponiranja |  | m3 | 346 | 0 | 0
| 720 |  |  | Premiki med posameznimi lokacijami pilotov |  | kpl | 43 | 0 | 0
| 721 |  |  | Obsekanje glav uvrtanih kolov iz armiranega cementnega betona Ф 100 cm do kote dna AB grede - zidu |  | kpl | 44 | 0 | 0
| 722 |  |  | Izdelava začasnega varovanja z "berlinsko steno" npr. tirnice 49E1 ali HEM 120 dolžine po 8m (41kom) založene z železniškimi lesenimi pragovi 10 po višini (80kom) za delovni plato. Dolžina ukrepa ca20m se lahko prestavlja ali izvede več podobnih odsekov. Upoštevana cena za 1 odsek (20m) za delovni plato za pilote |  | kpl | 4 | 0 | 0
2 |  | 2_15 | 2_15 | OPAŽI |  |  |  |  | 0
| 723 |  |  | Izdelava dvostranskega opaža za vertikalen zid h=1,4m debelina 1,2m, opaž za vidne betone |  | m2 | 245 | 0 | 0
| 724 |  |  | Izdelava podprtega opaža za venec - krona in robni element, z utori za vodenje kablov in pritrditev ograje robni element |  | m2 | 66 | 0 | 0
| 725 |  |  | Izdelava vertikalnih in horizontalnih dilatacij višine do 1,4m+0,45m |  | kpl | 5 | 0 | 0
2 |  | 2_15 | 2_15 | ARMIRANO-BETONSKA DELA |  |  |  |  | 0
| 726 |  |  | Dobava in postavitev rebrastih žic iz visokovrednega naravno trdega jekla S500 vseh premerov do 12 mm, za enostavno ojačitev, piloti |  | kg | 6395 | 0 | 0
| 727 |  |  | Dobava in postavitev rebrastih žic iz visokovrednega naravno trdega jekla S500 vseh premerov do 12 mm, za enostavno ojačitev, greda |  | kg | 2921 | 0 | 0
| 728 |  |  | Dobava in postavitev rebrastih žic iz visokovrednega naravno trdega jekla S500 vseh premerov do 12 mm, za enostavno ojačitev, krona |  | kg | 1952 | 0 | 0
| 729 |  |  | Dobava in postavitev rebrastih žic iz visokovrednega naravno trdega jekla S500 vseh premerov do 12 mm, za enostavno ojačitev, robni element |  | kg | 539 | 0 | 0
| 730 |  |  | Dobava in postavitev rebrastih žic iz visokovrednega naravno trdega jekla S500 vseh premerov nad 14 mm, za enostavno ojačitev, piloti |  | kg | 26557 | 0 | 0
| 731 |  |  | Dobava in postavitev rebrastih žic iz visokovrednega naravno trdega jekla S500 vseh premerov nad 14 mm, za enostavno ojačitev, greda |  | kg | 4652 | 0 | 0
| 732 |  |  | Dobava in vgradnja predfabriciranbih elementov kineta in pokrovi |  | m | 66 | 0 | 0
| 733 |  |  | Dobava in vgraditev cementnega betona C 12/15 v prerez do 0,10 m3/m2-m1, podbetoni, otežen transport in vgradnja |  | m3 | 8 | 0 | 0
| 734 |  |  | Dobava in vgraditev ojačenega cementnega betona C30/37, XC2, XF2, PV-II - za pilote črpni beton, otežen transport in vgradnja |  | m3 | 330 | 0 | 0
| 735 |  |  | Dobava in vgraditev ojačenega cementnega betona C30/37, XC2, XF2, PV-II za zid - gredo na pilotni steni; otežen transport in vgradnja |  | m3 | 111 | 0 | 0
| 736 |  |  | Dobava in vgraditev ojačenega cementnega betona C30/37, XC2, XF2, PV-II v venec-krona na pilotni steni, otežen transport in vgradnja |  | m3 | 20 | 0 | 0
| 737 |  |  | Dobava in vgraditev ojačenega cementnega betona C30/37, XC2, XF2, PV-II v venec- robni element na pilotni steni, otežen transport in vgradnja |  | m3 | 9 | 0 | 0
| 738 |  |  | Doplačilo za zagotovitev kvalitete cementnega betona C 30/37 za stopnjo izpostavljenosti XF2 |  | m3 | 140 | 0 | 0
2 |  | 2_15 | 2_15 | ODVODNJAVANJE |  |  |  |  | 0
| 739 |  |  | Nabava in vgradnja izcednice (barbakane) iz trde plasične cevi, premera 10cm dolžine po 130cm |  | m1 | 40 | 0 | 0
2 |  | 2_15 | 2_15 | KLJUČAVNIČARSKA DELA in DRUGA DELA |  |  |  |  | 0
| 740 |  |  | Nabava, priprava in vgradnja pocinkane jeklene varnostne ograje za pešce po načrtu, min. svetle višine 1,2 m, jeklen stebriček fi 60 mm na razmiku 2,0 m, skupaj s pritrditvijo na venec, (s pomočjo pocinkane jeklene sidrne pločevine dim. 220/220/15mm, S235, in sidrnimi vijaki M12, 8.8, ki se vgradijo v razprašene vrtine fi16 mm zapolnjene z epoksidnim lepilom). |  | m | 66 | 0 | 0
| 741 |  |  | Nabava, priprava in vgradnja inklinacijske cevi v pilote in gredo, skupaj z pokrovom, 3 x 11m |  | kpl | 3 | 0 | 0
| 742 |  |  | Dobava in vgradnja merilnih čepov, vključno z navezavo na veljavno nivelmansko mrežo (po 1 /10m konstrukcije) |  | kpl | 12 | 0 | 0
| 743 |  |  | Izvedba ozemljitve AB grede (valjanec FeZn 25/4 mm z Hermijevimi sponkami na 2m) |  | m | 100 | 0 | 0
| 744 |  |  | Dobava in polaganje izolirane jeklene pocinkane vrvi 70mm2 v alkaten cevi Ф50mm |  | m | 100 | 0 | 0
2 |  | 2_15 | 2_15 | SPLOŠNO |  |  |  |  | 0
| 745 |  |  | Meritve zveznosti na ca 25% pilotov , skupno z končnim poročilom |  | kpl | 1 | 0 | 0
| 746 |  |  | Vzpostavitev monitoringa in meritve reperjev po programu (0.i n 9 kontrolnih meritev) z vmesnimi in končnim poročilom 10 meritev |  | kpl | 10 | 0 | 0
| 747 |  |  | Vzpostavitev monitoringa in meritve inklinometrov po programu (0.i n 9 kontrolnih meritev) z vmesnimi in končnim poročilom 10 meritev |  | kpl | 10 | 0 | 0
| 748 |  |  | Vzpostavitev monitoringa in meritve sidrneih sil po programu (0.i n 9 kontrolnih meritev) z vmesnimi in končnim poročilom 10 meritev |  | kpl | 10 | 0 | 0
1 |  | 2_16 | 2_16 | SANACIJA OPORNEGA ZIDU od km 10+692 do km 10+874 |  |  |  |  | 0
2 |  | 2_16 | 2_16 | PRIPRAVLJALNA DELA |  |  |  |  | 0
| 749 |  |  | Ročna ali strojna odstranitev dreves z debli premera do 0,1m in grmičevja, vsaj 2m od obravnavanega objekta. |  | m2 | 400 | 0 | 0
| 750 |  |  | Ročna odstranitev vegetacije in degradiranih oz. slabo sprejetih delcev na vidni površini objekta in jarka. |  | m2 | 900 | 0 | 0
| 751 |  |  | Strojna odstranitev vegetacije in degradiranih oz. slabo sprejetih delcev na vidni površini objekta in jarka, z uporabo visokotlačnega vodnega pranja, komprimiranega zraka in pnevmatskih kladiv. |  | m2 | 900 | 0 | 0
| 752 |  |  | Ročno ali strojno čiščenje barbakan, ki vključuje odstranitev vegetacije in drugega nakopičenega materiala. - OPCIJA |  | kos | 60 | 0 | 0
2 |  | 2_16 | 2_16 | ZEMELJSKA DELA |  |  |  |  | 0
| 753 |  |  | Površinski izkop plodne zemljine (1. ktg) v zaledju objekta, strojno z odrivom do globine 0,2m in širine 2,0m, skupaj z začasnim deponiranjem za kasnejšo ureditev brežin. |  | m3 | 90 | 0 | 0
| 754 |  |  | Strojni izkop vezljive zemljine oz. zrnate kamnine (3. ktg) neposredno za objektom širine do 2,0 m in globine 0,5 m. |  | m3 | 210 | 0 | 0
| 755 |  |  | Ročno humusiranje brežine, brez valjanja, z materialom iz začasne deponije v debelini 0,15m. |  | m2 | 380 | 0 | 0
2 |  | 2_16 | 2_16 | ZIDARSKA DELA |  |  |  |  | 0
| 756 |  |  | Strojno vrtanje novih barbakan (dobava) premera fi 100 mm na razmiku 3,0 m s pomočjo vrtljivega kronskega nastavka pred licem objekta. |  | kos | 80 | 0 | 0
| 757 |  |  | Sanacija lokalno propadlih površin opornega zidu z grobo sanacijsko malto (kot npr.: Mape Grout T60), kompletno s preddeli in prenosi, in pomožnimi deli. |  | m2 | 900 | 0 | 0
| 758 |  |  | Reprofilacija vseh površin s fino cementno malto (kot npr.: Mape Grout 430), kompletno s preddeli in prenosi, in pomožnimi deli. |  | m2 | 900 | 0 | 0
| 759 |  |  | Ponovno fugiranje na mestu poškodovanih in izpadlih spojnic z vgradnjo fine cementne sanacijske malte (kot npr. Mape Grout 430). V primeru večjih spojnic se pred vgradnjo fine malte vgradi grobo sanacijsko malto (kot npr. Mape Grout T60). |  | m2 | 900 | 0 | 0
| 760 |  |  | Pazljiva odstranitev labilnega dela vrste kamnitih gradnikov in ponovna pozidava z očiščenimi kamnitimi bloki v cementni malti. Po potrebi se dobavi in vgradi nove ekvivalentne kamnite gradnike. |  | m3 | 15 | 0 | 0
| 761 |  |  | Na delu, kjer je zid delno porušen se odstrani kamnite bloke. Sledi ponovna pozidava z očiščenimi kamnitimi bloki v cementni malti. Po potrebi se dobavi in vgradi nove ekvivalentne kamnite gradnike. |  | m3 | 30 | 0 | 0
2 |  | 2_16 | 2_16 | OPAŽI |  |  |  |  | 0
| 762 |  |  | Izdelava podprtega opaža na obeh straneh povezovalne grede. - OPCIJA |  | m2 | 270 | 0 | 0
2 |  | 2_16 | 2_16 | ARMIRANO-BETONSKA DELA |  |  |  |  | 0
| 763 |  |  | Strojno vrtanje vrtin premera fi30 mm, dolžine 30 cm, v navpični smeri, na medsebojni razdalji 30 cm, v zgornje vrste kamnitih blokov skupaj z razpraševanjem in čiščenjem vrtin ter vgradnjo ekspandirajoče sanacijske malte (kot npr. Sika Grout 314 RS). - OPCIJA |  | kos | 1266 | 0 | 0
| 764 |  |  | Dobava in vgradnja sider (rebraste armaturne palice) premera fi 8 mm, v fino polimerno cementno malto, skupaj s predhodnim temeljitim odpraševanjem vrtin (izpihovanje in krtačenje) ter vgradnjo ekspandirajoče sanacijske malte. - OPCIJA |  | kos | 633 | 0 | 0
| 765 |  |  | Dobava in vgradnja rebraste armature, kvalitete B500-B, za izdelavo armaturnega koša povezovalnega venca po načrtu. - OPCIJA |  | kg | 2430 | 0 | 0
| 766 |  |  | Dobava in vgradnja betona, kvalitete C 25/30, XC4, XF3 za izdelavo povezovalnega venca. - OPCIJA |  | m3 | 84 | 0 | 0
2 |  | 2_16 | 2_16 | ODVODNJAVANJE |  |  |  |  | 0
| 767 |  |  | Dobava in vgradnja prefabriciranih kanalet brez zoba dim. 100/37-60/30, z minimalnim vzdolžnim padcem 0,3%. - OPCIJA |  | m | 210 | 0 | 0
2 |  | 2_16 | 2_16 | DRUGA GRADBENA DELA |  |  |  |  | 0
| 768 |  |  | Izvedba dilatacije povezovalnega venca po načrtu, vključno z dobavo, vgradnjo plošče iz ekstrudiranega polistirena debeline 2cm in zatesnitvijo dilatacijske rege po načrtu. - OPCIJA |  | kos | 34 | 0 | 0
| 769 |  |  | Izvedba navezave iztoka na obstoječi vzdolžni drenažni sistem, uskladiti glede na dejansko stanje po sanaciji, kompletno |  | kpl | 1 | 0 | 0
1 |  | 2_17 | 2_17 | NOVA PILOTNA STENA od km 10+852,00 do km 10+881,00 |  |  |  |  | 0
2 |  | 2_17 | 2_17 | PRIPRAVLJALNA DELA |  |  |  |  | 0
| 770 |  |  | Zakoličba in vzdrževanje zakoličbe predvidenih del, zajema zakoličbo posameznih pilotov in sider ter lego in odmike nove konstrukcije. |  | kpl | 1 | 0 | 0
| 771 |  |  | Ročna ali strojna odstranitev dreves z debli premera do 10cm in grmičevja, vsaj 8m od obravnavanega objekta na strmem pobočju |  | m2 | 416 | 0 | 0
| 772 |  |  | Posek in odstranitev dreves z debli od 10 do 50 cm premera ter odstranitev vej in panjev (ocena 1 drevo na 50m2) na strmem pobočju |  | kpl | 8 | 0 | 0
| 773 |  |  | Rušenje vseh vrst zidov in kamnitih oblog brežine OCENA |  | m3 | 80 | 0 | 0
| 774 |  |  | Rušenje in odvoz na deponijo tračnic in železniških pragov na dolžini ca 80m pred začetkom izvedbe delovnih platojev OCENA |  | kpl | 1 | 0 | 0
| 775 |  |  | Transport in postavitev opreme in orodja za potrebe izdelave pilotov ter formiranje in odstranitev gradbišča |  | kpl | 1 | 0 | 0
| 776 |  |  | Transport in postavitev opreme in orodja za potrebe izdelave sider ter formiranje in odstranitev gradbišča |  | kpl | 1 | 0 | 0
2 |  | 2_17 | 2_17 | ZEMELJSKA DELA |  |  |  |  | 0
| 777 |  |  | Površinski izkop plodne zemljine (1. ktg) , strojno z odrivom do globine 0,2m in širine do 10,0m, skupaj z začasnim deponiranjem za kasnejšo ureditev brežin. |  | m3 | 92 | 0 | 0
| 778 |  |  | Izkopi za delovni plato za pilote širine 2,0 m do 4,0 m in globine 1,0 do 2,0 m v zemljini 3.kategorije - strojno v obstoječo brežino in območje proge nad bodočo pilotno steno, z začasnim deponiranjem za izvedbo delovnega platoja za pilote |  | m3 | 350 | 0 | 0
| 779 |  |  | Izkopi za temelje, kanalske rove, prepuste, jaške in drenaže širine 1,0 m do 2,0 m in globine 1,0 do 2,0 m v zemljini 3.kategorije - strojno in ročno v nasip delovnega platoja, izkop oviran z armaturo pilotov in odvečnim betonom izkop za gredo, z odvozom na trajno deponijo in stroškii za deponiranje |  | m3 | 42 | 0 | 0
| 780 |  |  | Izkop zrnate kamnine - 3. kategorije za gradbene jame za objekte, globine do 2,5 - strojno, izkop za odstranitev delovnih platojev (upoštevane so samo količine nad raščenim terenom), z odvozom na trajno deponijo in stroški za deponiranje |  | m3 | 76 | 0 | 0
| 781 |  |  | Nabava materialov in vgrajevanje kamnolomskega materiala - nasipni material za ureditev delovnega platoja za pilote v debelini 30cm |  | m3 | 94 | 0 | 0
| 782 |  |  | Ureditev planuma deovnega platoja za pilote |  | m2 | 276 | 0 | 0
| 783 |  |  | Vgrajevanje klinov iz naravno pridobljenih kamnitih materialov na na stopničeno podlago- kamnolomski material za ureditev delovnega platoja za pilote, uporabi se material iz obstoječega železniškega nasipa |  | m3 | 160 | 0 | 0
| 784 |  |  | Zaščita brežine z roliranjem debeline nad 30cm, obstojni kamniti bloki premera 30 do 40cm zloženi v oblogo na suho, upoštevano za širino 6m vzdolž pod pilotne stene |  | m2 | 192 | 0 | 0
| 785 |  |  | Ročno humusiranje brežine, brez valjanja, z materialom iz začasne deponije v debelini 0,15m. |  | m2 | 208 | 0 | 0
2 |  | 2_17 | 2_17 | PILOTI in SIDRA |  |  |  |  | 0
| 786 |  |  | AB piloti sistema Benotto Ф 100 cm, vrtanje v zemljinah in vgrajevanje armaturnih košev in betona, brez vgrajennih materialov |  | m | 154 | 0 | 0
| 787 |  |  | AB piloti sistema Benotto Ф 100 cm, vrtanje vhribinah in vgrajevanje armaturnih košev in betona, brez vgrajennih materialov |  | m | 66 | 0 | 0
| 788 |  |  | Nalaganje, odvoz in trajno deponiranje matreriala na ustrezni deponiji vključno s stroški deponiranja |  | m3 | 173 | 0 | 0
| 789 |  |  | Premiki med posameznimi lokacijami pilotov |  | kpl | 21 | 0 | 0
| 790 |  |  | Obsekanje glav uvrtanih kolov iz armiranega cementnega betona Ф 100 cm do kote dna AB grede - zidu |  | kpl | 22 | 0 | 0
| 791 |  |  | Izdelava začasnega varovanja z "berlinsko steno" npr. tirnice 49E1 ali HEM 120 dolžine po 8m (41kom) založene z železniškimi lesenimi pragovi 10 po višini (80kom) za delovni plato. Dolžina ukrepa ca20m se lahko prestavlja ali izvede več podobnih odsekov. Upoštevana cena za 1 odsek (20m) za delovni plato za pilote |  | kpl | 2.3 | 0 | 0
2 |  | 2_17 | 2_17 | OPAŽI |  |  |  |  | 0
| 792 |  |  | Izdelava dvostranskega opaža za vertikalen zid h=1,4m debelina 1,2m, opaž za vidne betone |  | m2 | 141 | 0 | 0
| 793 |  |  | Izdelava podprtega opaža za venec - krona in robni element, z utori za vodenje kablov in pritrditev ograje robni element |  | m2 | 38 | 0 | 0
| 794 |  |  | Izdelava vertikalnih in horizontalnih dilatacij višine do 1,4m+0,45m |  | kpl | 3 | 0 | 0
2 |  | 2_17 | 2_17 | ARMIRANO-BETONSKA DELA |  |  |  |  | 0
| 795 |  |  | Dobava in postavitev rebrastih žic iz visokovrednega naravno trdega jekla S500 vseh premerov do 12 mm, za enostavno ojačitev, piloti |  | kg | 3198 | 0 | 0
| 796 |  |  | Dobava in postavitev rebrastih žic iz visokovrednega naravno trdega jekla S500 vseh premerov do 12 mm, za enostavno ojačitev, greda |  | kg | 1674 | 0 | 0
| 797 |  |  | Dobava in postavitev rebrastih žic iz visokovrednega naravno trdega jekla S500 vseh premerov do 12 mm, za enostavno ojačitev, krona |  | kg | 1134 | 0 | 0
| 798 |  |  | Dobava in postavitev rebrastih žic iz visokovrednega naravno trdega jekla S500 vseh premerov do 12 mm, za enostavno ojačitev, robni element |  | kg | 315 | 0 | 0
| 799 |  |  | Dobava in postavitev rebrastih žic iz visokovrednega naravno trdega jekla S500 vseh premerov nad 14 mm, za enostavno ojačitev, piloti |  | kg | 13279 | 0 | 0
| 800 |  |  | Dobava in postavitev rebrastih žic iz visokovrednega naravno trdega jekla S500 vseh premerov nad 14 mm, za enostavno ojačitev, greda |  | kg | 2735 | 0 | 0
| 801 |  |  | Dobava in vgradnja predfabriciranbih elementov kineta in pokrovi |  | m | 38 | 0 | 0
| 802 |  |  | Dobava in vgraditev cementnega betona C 12/15 v prerez do 0,10 m3/m2-m1, podbetoni, otežen transport in vgradnja |  | m3 | 5 | 0 | 0
| 803 |  |  | Dobava in vgraditev ojačenega cementnega betona C30/37, XC2, XF2, PV-II - za pilote črpni beton, otežen transport in vgradnja |  | m3 | 330 | 0 | 0
| 804 |  |  | Dobava in vgraditev ojačenega cementnega betona C30/37, XC2, XF2, PV-II za zid - gredo na pilotni steni; otežen transport in vgradnja |  | m3 | 64 | 0 | 0
| 805 |  |  | Dobava in vgraditev ojačenega cementnega betona C30/37, XC2, XF2, PV-II v venec-krona na pilotni steni, otežen transport in vgradnja |  | m3 | 12 | 0 | 0
| 806 |  |  | Dobava in vgraditev ojačenega cementnega betona C30/37, XC2, XF2, PV-II v venec- robni element na pilotni steni, otežen transport in vgradnja |  | m3 | 5 | 0 | 0
| 807 |  |  | Doplačilo za zagotovitev kvalitete cementnega betona C 30/37 za stopnjo izpostavljenosti XF2 |  | m3 | 81 | 0 | 0
2 |  | 2_17 | 2_17 | ODVODNJAVANJE |  |  |  |  | 0
| 808 |  |  | Nabava in vgradnja izcednice (barbakane) iz trde plasične cevi, premera 10cm dolžine po 130cm |  | m1 | 18 | 0 | 0
2 |  | 2_17 | 2_17 | KLJUČAVNIČARSKA DELA in DRUGA DELA |  |  |  |  | 0
| 809 |  |  | Nabava, priprava in vgradnja pocinkane jeklene varnostne ograje za pešce po načrtu, min. svetle višine 1,2 m, jeklen stebriček fi 60 mm na razmiku 2,0 m, skupaj s pritrditvijo na venec, (s pomočjo pocinkane jeklene sidrne pločevine dim. 220/220/15mm, S235, in sidrnimi vijaki M12, 8.8, ki se vgradijo v razprašene vrtine fi16 mm zapolnjene z epoksidnim lepilom). |  | m | 38 | 0 | 0
| 810 |  |  | Nabava, priprava in vgradnja inklinacijske cevi v pilote in gredo, skupaj z pokrovom, 3 x 11m |  | kpl | 3 | 0 | 0
| 811 |  |  | Dobava in vgradnja merilnih čepov, vključno z navezavo na veljavno nivelmansko mrežo (po 1 /10m konstrukcije) |  | kpl | 8 | 0 | 0
| 812 |  |  | Izvedba ozemljitve AB grede (valjanec FeZn 25/4 mm z Hermijevimi sponkami na 2m) |  | m | 50 | 0 | 0
| 813 |  |  | Dobava in polaganje izolirane jeklene pocinkane vrvi 70mm2 v alkaten cevi Ф50mm |  | m | 50 | 0 | 0
2 |  | 2_17 | 2_17 | SPLOŠNO |  |  |  |  | 0
| 814 |  |  | Meritve zveznosti na ca 25% pilotov , skupno z končnim poročilom |  | kpl | 1 | 0 | 0
| 815 |  |  | Vzpostavitev monitoringa in meritve reperjev po programu (0.i n 9 kontrolnih meritev) z vmesnimi in končnim poročilom 10 meritev |  | kpl | 10 | 0 | 0
| 816 |  |  | Vzpostavitev monitoringa in meritve inklinometrov po programu (0.i n 9 kontrolnih meritev) z vmesnimi in končnim poročilom 10 meritev |  | kpl | 10 | 0 | 0
| 817 |  |  | Vzpostavitev monitoringa in meritve sidrneih sil po programu (0.i n 9 kontrolnih meritev) z vmesnimi in končnim poročilom 10 meritev |  | kpl | 10 | 0 | 0
1 |  | 2_18 | 2_18 | NOVA PILOTNA STENA od km 10+884,00 do km 11+017,00 |  |  |  |  | 0
2 |  | 2_18 | 2_18 | PRIPRAVLJALNA DELA |  |  |  |  | 0
| 818 |  |  | Zakoličba in vzdrževanje zakoličbe predvidenih del, zajema zakoličbo posameznih pilotov in sider ter lego in odmike nove konstrukcije. |  | kpl | 1 | 0 | 0
| 819 |  |  | Ročna ali strojna odstranitev dreves z debli premera do 10cm in grmičevja, vsaj 8m od obravnavanega objekta na strmem pobočju |  | m2 | 1280 | 0 | 0
| 820 |  |  | Posek in odstranitev dreves z debli od 10 do 50 cm premera ter odstranitev vej in panjev (ocena 1 drevo na 50m2) na strmem pobočju |  | kpl | 25 | 0 | 0
| 821 |  |  | Rušenje vseh vrst zidov in kamnitih oblog brežine OCENA |  | m3 | 296 | 0 | 0
| 822 |  |  | Rušenje in odvoz na deponijo tračnic in železniških pragov na dolžini ca 80m pred začetkom izvedbe delovnih platojev OCENA |  | kpl | 1 | 0 | 0
| 823 |  |  | Transport in postavitev opreme in orodja za potrebe izdelave pilotov ter formiranje in odstranitev gradbišča |  | kpl | 1 | 0 | 0
2 |  | 2_18 | 2_18 | ZEMELJSKA DELA |  |  |  |  | 0
| 824 |  |  | Površinski izkop plodne zemljine (1. ktg) , strojno z odrivom do globine 0,2m in širine do 10,0m, skupaj z začasnim deponiranjem za kasnejšo ureditev brežin. |  | m3 | 300 | 0 | 0
| 825 |  |  | Izkopi za delovni plato za pilote širine 2,0 m do 4,0 m in globine 1,0 do 2,0 m v zemljini 3.kategorije - strojno v obstoječo brežino in območje proge nad bodočo pilotno steno, z začasnim deponiranjem za izvedbo delovnega platoja za pilote |  | m3 | 1110 | 0 | 0
| 826 |  |  | Izkopi za temelje, kanalske rove, prepuste, jaške in drenaže širine 1,0 m do 2,0 m in globine 1,0 do 2,0 m v zemljini 3.kategorije - strojno in ročno v nasip delovnega platoja, izkop oviran z armaturo pilotov in odvečnim betonom izkop za gredo, z odvozom na trajno deponijo in stroškii za deponiranje |  | m3 | 160 | 0 | 0
| 827 |  |  | Izkop zrnate kamnine - 3. kategorije za gradbene jame za objekte, globine do 2,5 - strojno, izkop za odstranitev delovnih platojev (upoštevane so samo količine nad raščenim terenom), z odvozom na trajno deponijo in stroški za deponiranje |  | m3 | 250 | 0 | 0
| 828 |  |  | Nabava materialov in vgrajevanje kamnolomskega materiala - nasipni material za ureditev delovnega platoja za pilote v debelini 30cm |  | m3 | 288 | 0 | 0
| 829 |  |  | Ureditev planuma deovnega platoja za pilote |  | m2 | 890 | 0 | 0
| 830 |  |  | Vgrajevanje klinov iz naravno pridobljenih kamnitih materialov na na stopničeno podlago- kamnolomski material za ureditev delovnega platoja za pilote, uporabi se material iz obstoječega železniškega nasipa |  | m3 | 520 | 0 | 0
| 831 |  |  | Zaščita brežine z roliranjem debeline nad 30cm, obstojni kamniti bloki premera 30 do 40cm zloženi v oblogo na suho, upoštevano za širino 6m vzdolž pod pilotne stene |  | m2 | 810 | 0 | 0
| 832 |  |  | Ročno humusiranje brežine, brez valjanja, z materialom iz začasne deponije v debelini 0,15m. |  | m2 | 640 | 0 | 0
2 |  | 2_18 | 2_18 | PILOTI in SIDRA |  |  |  |  | 0
| 833 |  |  | AB piloti sistema Benotto Ф 100 cm, vrtanje v zemljinah in vgrajevanje armaturnih košev in betona, brez vgrajennih materialov |  | m | 616 | 0 | 0
| 834 |  |  | AB piloti sistema Benotto Ф 100 cm, vrtanje vhribinah in vgrajevanje armaturnih košev in betona, brez vgrajennih materialov |  | m | 264 | 0 | 0
| 835 |  |  | Nalaganje, odvoz in trajno deponiranje matreriala na ustrezni deponiji vključno s stroški deponiranja |  | m3 | 690 | 0 | 0
| 836 |  |  | Premiki med posameznimi lokacijami pilotov |  | kpl | 87 | 0 | 0
| 837 |  |  | Obsekanje glav uvrtanih kolov iz armiranega cementnega betona Ф 100 cm do kote dna AB grede - zidu |  | kpl | 88 | 0 | 0
| 838 |  |  | Izdelava začasnega varovanja z "berlinsko steno" npr. tirnice 49E1 ali HEM 120 dolžine po 8m (41kom) založene z železniškimi lesenimi pragovi 10 po višini (80kom) za delovni plato. Dolžina ukrepa ca20m se lahko prestavlja ali izvede več podobnih odsekov. Upoštevana cena za 1 odsek (20m) za delovni plato za pilote |  | kpl | 8 | 0 | 0
2 |  | 2_18 | 2_18 | OPAŽI |  |  |  |  | 0
| 839 |  |  | Izdelava dvostranskega opaža za vertikalen zid h=1,4m debelina 1,2m, opaž za vidne betone |  | m2 | 490 | 0 | 0
| 840 |  |  | Izdelava podprtega opaža za venec - krona in robni element, z utori za vodenje kablov in pritrditev ograje robni element |  | m2 | 132 | 0 | 0
| 841 |  |  | Izdelava vertikalnih in horizontalnih dilatacij višine do 1,4m+0,45m |  | kpl | 10 | 0 | 0
2 |  | 2_18 | 2_18 | ARMIRANO-BETONSKA DELA |  |  |  |  | 0
| 842 |  |  | Dobava in postavitev rebrastih žic iz visokovrednega naravno trdega jekla S500 vseh premerov do 12 mm, za enostavno ojačitev, piloti |  | kg | 12800 | 0 | 0
| 843 |  |  | Dobava in postavitev rebrastih žic iz visokovrednega naravno trdega jekla S500 vseh premerov do 12 mm, za enostavno ojačitev, greda |  | kg | 5820 | 0 | 0
| 844 |  |  | Dobava in postavitev rebrastih žic iz visokovrednega naravno trdega jekla S500 vseh premerov do 12 mm, za enostavno ojačitev, krona |  | kg | 3890 | 0 | 0
| 845 |  |  | Dobava in postavitev rebrastih žic iz visokovrednega naravno trdega jekla S500 vseh premerov do 12 mm, za enostavno ojačitev, robni element |  | kg | 1070 | 0 | 0
| 846 |  |  | Dobava in postavitev rebrastih žic iz visokovrednega naravno trdega jekla S500 vseh premerov nad 14 mm, za enostavno ojačitev, piloti |  | kg | 53115 | 0 | 0
| 847 |  |  | Dobava in postavitev rebrastih žic iz visokovrednega naravno trdega jekla S500 vseh premerov nad 14 mm, za enostavno ojačitev, greda |  | kg | 9190 | 0 | 0
| 848 |  |  | Dobava in vgradnja predfabriciranbih elementov kineta in pokrovi |  | m | 132 | 0 | 0
| 849 |  |  | Dobava in vgraditev cementnega betona C 12/15 v prerez do 0,10 m3/m2-m1, podbetoni, otežen transport in vgradnja |  | m3 | 16 | 0 | 0
| 850 |  |  | Dobava in vgraditev ojačenega cementnega betona C30/37, XC2, XF2, PV-II - za pilote črpni beton, otežen transport in vgradnja |  | m3 | 660 | 0 | 0
| 851 |  |  | Dobava in vgraditev ojačenega cementnega betona C30/37, XC2, XF2, PV-II za zid - gredo na pilotni steni; otežen transport in vgradnja |  | m3 | 222 | 0 | 0
| 852 |  |  | Dobava in vgraditev ojačenega cementnega betona C30/37, XC2, XF2, PV-II v venec-krona na pilotni steni, otežen transport in vgradnja |  | m3 | 40 | 0 | 0
| 853 |  |  | Dobava in vgraditev ojačenega cementnega betona C30/37, XC2, XF2, PV-II v venec- robni element na pilotni steni, otežen transport in vgradnja |  | m3 | 18 | 0 | 0
| 854 |  |  | Doplačilo za zagotovitev kvalitete cementnega betona C 30/37 za stopnjo izpostavljenosti XF2 |  | m3 | 280 | 0 | 0
2 |  | 2_18 | 2_18 | ODVODNJAVANJE |  |  |  |  | 0
| 855 |  |  | Nabava in vgradnja izcednice (barbakane) iz trde plasične cevi, premera 10cm dolžine po 130cm |  | m1 | 80 | 0 | 0
2 |  | 2_18 | 2_18 | KLJUČAVNIČARSKA DELA in DRUGA DELA |  |  |  |  | 0
| 856 |  |  | Nabava, priprava in vgradnja pocinkane jeklene varnostne ograje za pešce po načrtu, min. svetle višine 1,2 m, jeklen stebriček fi 60 mm na razmiku 2,0 m, skupaj s pritrditvijo na venec, (s pomočjo pocinkane jeklene sidrne pločevine dim. 220/220/15mm, S235, in sidrnimi vijaki M12, 8.8, ki se vgradijo v razprašene vrtine fi16 mm zapolnjene z epoksidnim lepilom). |  | m | 132 | 0 | 0
| 857 |  |  | Nabava, priprava in vgradnja inklinacijske cevi v pilote in gredo, skupaj z pokrovom, 6x 11m |  | kpl | 6 | 0 | 0
| 858 |  |  | Dobava in vgradnja merilnih čepov, vključno z navezavo na veljavno nivelmansko mrežo (po 1 /10m konstrukcije) |  | kpl | 22 | 0 | 0
| 859 |  |  | Izvedba ozemljitve AB grede (valjanec FeZn 25/4 mm z Hermijevimi sponkami na 2m) |  | m | 160 | 0 | 0
| 860 |  |  | Dobava in polaganje izolirane jeklene pocinkane vrvi 70mm2 v alkaten cevi Ф50mm |  | m | 160 | 0 | 0
2 |  | 2_18 | 2_18 | SPLOŠNO |  |  |  |  | 0
| 861 |  |  | Meritve zveznosti na ca 25% pilotov , skupno z končnim poročilom |  | kpl | 1 | 0 | 0
| 862 |  |  | Vzpostavitev monitoringa in meritve reperjev po programu (0.i n 9 kontrolnih meritev) z vmesnimi in končnim poročilom 10 meritev |  | kpl | 10 | 0 | 0
| 863 |  |  | Vzpostavitev monitoringa in meritve inklinometrov po programu (0.i n 9 kontrolnih meritev) z vmesnimi in končnim poročilom 10 meritev |  | kpl | 10 | 0 | 0
| 864 |  |  | Vzpostavitev monitoringa in meritve sidrneih sil po programu (0.i n 9 kontrolnih meritev) z vmesnimi in končnim poročilom 10 meritev |  | kpl | 10 | 0 | 0
1 |  | 2_19 | 2_19 | SANACIJA OPORNEGA ZIDU od km 10+879 do km 11+211 |  |  |  |  | 0
2 |  | 2_19 | 2_19 | PRIPRAVLJALNA DELA |  |  |  |  | 0
| 865 |  |  | Ročna ali strojna odstranitev dreves z debli premera do 0,1m in grmičevja, vsaj 2m od obravnavanega objekta. |  | m2 | 720 | 0 | 0
| 866 |  |  | Ročna odstranitev vegetacije in degradiranih oz. slabo sprejetih delcev na vidni površini objekta in jarka. |  | m2 | 1450 | 0 | 0
| 867 |  |  | Strojna odstranitev vegetacije in degradiranih oz. slabo sprejetih delcev na vidni površini objekta in jarka, z uporabo visokotlačnega vodnega pranja, komprimiranega zraka in pnevmatskih kladiv. |  | m2 | 1450 | 0 | 0
| 868 |  |  | Ročno ali strojno čiščenje barbakan, ki vključuje odstranitev vegetacije in drugega nakopičenega materiala. - OPCIJA |  | kos | 110 | 0 | 0
2 |  | 2_19 | 2_19 | ZEMELJSKA DELA |  |  |  |  | 0
| 869 |  |  | Površinski izkop plodne zemljine (1. ktg) v zaledju objekta, strojno z odrivom do globine 0,2m in širine 2,0m, skupaj z začasnim deponiranjem za kasnejšo ureditev brežin. |  | m3 | 140 | 0 | 0
| 870 |  |  | Strojni izkop vezljive zemljine oz. zrnate kamnine (3. ktg) neposredno za objektom širine do 2,0 m in globine 0,5 m. |  | m3 | 350 | 0 | 0
| 871 |  |  | Ročno humusiranje brežine, brez valjanja, z materialom iz začasne deponije v debelini 0,15m. |  | m2 | 610 | 0 | 0
2 |  | 2_19 | 2_19 | ZIDARSKA DELA |  |  |  |  | 0
| 872 |  |  | Strojno vrtanje novih barbakan (dobava) premera fi 100 mm na razmiku 3,0 m s pomočjo vrtljivega kronskega nastavka pred licem objekta. |  | kos | 130 | 0 | 0
| 873 |  |  | Sanacija lokalno propadlih površin opornega zidu z grobo sanacijsko malto (kot npr.: Mape Grout T60), kompletno s preddeli in prenosi, in pomožnimi deli. |  | m2 | 1400 | 0 | 0
| 874 |  |  | Reprofilacija vseh površin s fino cementno malto (kot npr.: Mape Grout 430), kompletno s preddeli in prenosi, in pomožnimi deli. |  | m2 | 1400 | 0 | 0
| 875 |  |  | Ponovno fugiranje na mestu poškodovanih in izpadlih spojnic z vgradnjo fine cementne sanacijske malte (kot npr. Mape Grout 430). V primeru večjih spojnic se pred vgradnjo fine malte vgradi grobo sanacijsko malto (kot npr. Mape Grout T60). |  | m2 | 1400 | 0 | 0
| 876 |  |  | Pazljiva odstranitev labilnega dela vrste kamnitih gradnikov in ponovna pozidava z očiščenimi kamnitimi bloki v cementni malti. Po potrebi se dobavi in vgradi nove ekvivalentne kamnite gradnike. |  | m3 | 24 | 0 | 0
| 877 |  |  | Na delu, kjer je zid delno porušen se odstrani kamnite bloke. Sledi ponovna pozidava z očiščenimi kamnitimi bloki v cementni malti. Po potrebi se dobavi in vgradi nove ekvivalentne kamnite gradnike. |  | m3 | 45 | 0 | 0
2 |  | 2_19 | 2_19 | OPAŽI |  |  |  |  | 0
| 878 |  |  | Izdelava podprtega opaža na obeh straneh povezovalne grede. - OPCIJA |  | m2 | 495 | 0 | 0
2 |  | 2_19 | 2_19 | ARMIRANO-BETONSKA DELA |  |  |  |  | 0
| 879 |  |  | Strojno vrtanje vrtin premera fi30 mm, dolžine 30 cm, v navpični smeri, na medsebojni razdalji 30 cm, v zgornje vrste kamnitih blokov skupaj z razpraševanjem in čiščenjem vrtin ter vgradnjo ekspandirajoče sanacijske malte (kot npr. Sika Grout 314 RS). - OPCIJA |  | kos | 2266 | 0 | 0
| 880 |  |  | Dobava in vgradnja sider (rebraste armaturne palice) premera fi 8 mm, v fino polimerno cementno malto, skupaj s predhodnim temeljitim odpraševanjem vrtin (izpihovanje in krtačenje) ter vgradnjo ekspandirajoče sanacijske malte. - OPCIJA |  | kos | 1133 | 0 | 0
| 881 |  |  | Dobava in vgradnja rebraste armature, kvalitete B500-B, za izdelavo armaturnega koša povezovalnega venca po načrtu. - OPCIJA |  | kg | 4310 | 0 | 0
| 882 |  |  | Dobava in vgradnja betona, kvalitete C 25/30, XC4, XF3 za izdelavo povezovalnega venca. - OPCIJA |  | m3 | 148 | 0 | 0
2 |  | 2_19 | 2_19 | ODVODNJAVANJE |  |  |  |  | 0
| 883 |  |  | Dobava in vgradnja prefabriciranih kanalet brez zoba dim. 100/37-60/30, z minimalnim vzdolžnim padcem 0,3%. - OPCIJA |  | m | 355 | 0 | 0
2 |  | 2_19 | 2_19 | DRUGA GRADBENA DELA |  |  |  |  | 0
| 884 |  |  | Izvedba dilatacije povezovalnega venca po načrtu, vključno z dobavo, vgradnjo plošče iz ekstrudiranega polistirena debeline 2cm in zatesnitvijo dilatacijske rege po načrtu. - OPCIJA |  | kos | 57 | 0 | 0
| 885 |  |  | Izvedba navezave iztoka na obstoječi vzdolžni drenažni sistem, uskladiti glede na dejansko stanje po sanaciji, kompletno |  | kpl | 1 | 0 | 0
1 |  | 2_20 | 2_20 | SANACIJA PODPORNEGA ZIDU od km 11+402 do km 11+482 |  |  |  |  | 0
2 |  | 2_20 | 2_20 | PRIPRAVLJALNA DELA |  |  |  |  | 0
| 886 |  |  | Ročna ali strojna odstranitev dreves z debli premera do 0,1m in grmičevja, vsaj 2m od obravnavanega objekta. |  | m2 | 180 | 0 | 0
| 887 |  |  | Ročna odstranitev vegetacije in degradiranih oz. slabo sprejetih delcev na vidni površini objekta in jarka. |  | m2 | 200 | 0 | 0
| 888 |  |  | Strojna odstranitev vegetacije in degradiranih oz. slabo sprejetih delcev na vidni površini objekta in jarka, z uporabo visokotlačnega vodnega pranja, komprimiranega zraka in pnevmatskih kladiv. |  | m2 | 200 | 0 | 0
| 889 |  |  | Ročno ali strojno čiščenje barbakan, ki vključuje odstranitev vegetacije in drugega nakopičenega materiala. - OPCIJA |  | kos | 30 | 0 | 0
2 |  | 2_20 | 2_20 | ZEMELJSKA DELA |  |  |  |  | 0
| 890 |  |  | Površinski izkop plodne zemljine (1. ktg) v zaledju objekta, strojno z odrivom do globine 0,2m in širine 2,0m, skupaj z začasnim deponiranjem za kasnejšo ureditev brežin. |  | m3 | 40 | 0 | 0
| 891 |  |  | Strojni izkop vezljive zemljine oz. zrnate kamnine (3. ktg) neposredno za objektom širine do 2,0 m in globine 0,5 m. |  | m3 | 95 | 0 | 0
| 892 |  |  | Ročno humusiranje brežine, brez valjanja, z materialom iz začasne deponije v debelini 0,15m. |  | m2 | 190 | 0 | 0
2 |  | 2_20 | 2_20 | RUŠITVENA DELA |  |  |  |  | 0
| 893 |  |  | Odbijanje delaminiranega in propadlega betona na obstoječem opornem zidu do zdrave podlage, skupaj z odvozom na trajno deponijo. Za rušenje se uporabijo lažja odkopna kladiva oz. pnevmatska kladiva. |  | m2 | 90 | 0 | 0
2 |  | 2_20 | 2_20 | ZIDARSKA DELA |  |  |  |  | 0
| 894 |  |  | Strojno vrtanje novih barbakan (dobava) premera fi 100 mm na razmiku 3,0 m s pomočjo vrtljivega kronskega nastavka pred licem objekta. |  | kos | 32 | 0 | 0
| 895 |  |  | Sanacija lokalno propadlih površin opornega zidu z grobo sanacijsko malto (kot npr.: Mape Grout T60), kompletno s preddeli in prenosi, in pomožnimi deli. |  | m2 | 200 | 0 | 0
| 896 |  |  | Reprofilacija vseh površin s fino cementno malto (kot npr.: Mape Grout 430), kompletno s preddeli in prenosi, in pomožnimi deli. |  | m2 | 200 | 0 | 0
| 897 |  |  | Mehansko čiščenje obstoječe korodirane armature (odstraniti se mora umazanija, prah, maščobe, rja). Poškodovana armatura mora biti očiščena do zdravega jedra (kovinskega sijaja Sa 2). Nato se tako pripravljena armatura zaščiti z uporabo visoko polimeriziranega cementnega premaza, kateri bo preprečeval ponovno nastajanje korozije. Uporabi naj se dvo- ali enokomponentni premaz (kot npr.: MAPEI MAPEFER 1ali enakovredno), kompletno s preddeli in prenosi, in pomožnimi deli. |  | m2 | 90 | 0 | 0
2 |  | 2_20 | 2_20 | ARMIRANO-BETONSKA DELA |  |  |  |  | 0
| 898 |  |  | Strojno vrtanje izvrtin premera fi 16 mm, dolžine 0,25 m, pravokotno na površino, na medsebojni razdalji 0,5 m v horizontalni in vertikalni smeri (za vgradnjo sider, ki bodo povezale armaturno mrežo z opornim zidom 4 kos na m2), skupaj z razpraševanjem in čiščenjem vrtin ter vgradnjo ekspandirajoče sanacijske malte (kot npr. Sika Grout 800). - OPCIJA |  | kos | 800 | 0 | 0
| 899 |  |  | Dobava in vgradnja rebraste armature (sidra armaturne palice premera fi 8 mm), kvalitete B500-B debeline do 12 mm, za sidranje armaturne mreže po načrtu. Vgradnja sider v fino polimerno cementno malto, skupaj s predhodnim temeljitim odpraševanjem vrtin (izpihovanje in krtačenje), s prenosi in pomožnimi deli. - OPCIJA |  | kos | 800 | 0 | 0
| 900 |  |  | Dobava in vgradnja srednje komplicirane armature iz armaturnih mrež Q 335, kvalitete B500-B, za izvedbo armiranega ometa po načrtu. - OPCIJA |  | kg | 1200 | 0 | 0
| 901 |  |  | Dobava in vgradnja brizganega betona, kvalitete C 25/30, XC4, XF3 za izdelavo armiranega ometa deb. 8.0 cm na predhodno pripravljeno površino za kontaktno betoniranje in vgrajeno armaturo po načrtu. Odprtine barbakan se ohranjajo, dilatacije se izvedejo po načrtu. - OPCIJA |  | m2 | 200 | 0 | 0
2 |  | 2_20 | 2_20 | ODVODNJAVANJE |  |  |  |  | 0
| 902 |  |  | Dobava in vgradnja prefabriciranih kanalet brez zoba dim. 100/37-60/30, z minimalnim vzdolžnim padcem 0,3%. |  | m | 100 | 0 | 0
2 |  | 2_20 | 2_20 | DRUGA GRADBENA DELA |  |  |  |  | 0
| 903 |  |  | Dobava in postavitev nove varnostne ograje iz jeklenih cevnih profilov (cinkana površina ali nerjavna izvedba). Upoštevani vsi pritrditveni elementi ipd. in morebitna izdelava temeljev ograje. |  | m | 100 | 0 | 0
| 904 |  |  | Izvedba navezave iztoka na obstoječi vzdolžni drenažni sistem, uskladiti glede na dejansko stanje po sanaciji, kompletno |  | kpl | 1 | 0 | 0
1 |  | 2_21 | 2_21 | NAČRT PODAJNO LOVILNIH SISTEMOV NA OBMOČJU ZAKE |  |  |  |  | 0
Pri vseh podajno lovilnih sistemih je predvideno sidranje temeljnih plošč na skalni osnovi. V primeru, da se z izravnavo terena v linijah ograj ne bo zagotovilo ustrezne podlage, se sidranje temeljnih plošč prilagodi v skladu z navodili proizvajalca lovilnih sistemov. Strošek morebitnih sprememb sidranja mora biti upoštevan v postavkah predračuna. Popis del zajema ukrepe za zaščito brežin pred padajočim kamenjem iz zaledja, zaščita vkopnih brežin z pokrivnimi ali aktivnimi mrežami je obravnavana v ločenem projektu in ni predmet obdelave po tem predračunu
2 |  | 2_21 | 2_21 | PRIPRAVLJALNA DELA |  |  |  |  | 0
| 905 |  |  | Ureditev dostopov za potrebe izvedbe Podajno lovilnih sistemov (izvedba sidrišč, oprijemalnih/varovalnih vrvi na zgornjem delu, nadelava sestopov itd.). Izdelava cestne vlake ni predvidena. |  | m1 | 450 | 0 | 0
| 906 |  |  | Zakoličbe linije objektov vključno (PLS SISTEMI) - terensko trasiranje in umeščanje po izvedbi posekov |  | m1 | 186 | 0 | 0
| 907 |  |  | Posek in odstranitev dreves grmovja in zarasti do premera 10 cm, skupaj z vsemi prenosi odvoz na deponijo |  | m2 | 4650 | 0 | 0
| 908 |  |  | Posek in odstranitev dreves s premerom debla 11-30 cm, varno spravilo skladno z gozdnim redom skupaj z vsemi prenosi ter nakladanjem in odvozom na trajno deponijo, vključno s stroški deponiranja ali stabilno zalaganje |  | kos | 612 | 0 | 0
| 909 |  |  | Posek in odstranitev dreves s premerom debla 31-50 cm, varno spravilo skladno z gozdnim redom skupaj z vsemi prenosi ter nakladanjem in odvozom na trajno deponijo, vključno s stroški deponiranja ali stabilno zalaganje |  | kos | 115 | 0 | 0
| 910 |  |  | Posek in odstranitev dreves s premerom debla nad 50 cm, varno spravilo skladno z gozdnim redom skupaj z vsemi prenosi ter nakladanjem in odvozom na trajno deponijo, vključno s stroški deponiranja ali stabilno zalaganje |  | kos | 10 | 0 | 0
| 911 |  |  | Pregled brežine ter ročno čiščenje brežine pred izvedbo sanacijskih del - odstranjevanje labilnih delov kamenja na operativnem območju izvedbe del. |  | m2 | 4650 | 0 | 0
| 912 |  |  | Izravnava terena v trasi palisad in varovalnih ograj v mehki do trdi kamnini (strojno, ročno) za zvezni potek spodnje nosilne vrvi. Upoštevati tudi pikiranje z udarnim kladivom (ročno). |  | m1 | 186 | 0 | 0
| 913 |  |  | Logistični podpora zračnega transporta sistemov v nedostopnem terenu - helikopterski transport. Organizacija ter izvedba. Obračun po dejanskih stroških letalskega dnevnika. |  | ura | 20 | 0 | 0
2 |  | 2_21 | 2_21 | ZAVAROVALNA DELA |  |  |  |  | 0
| 914 |  |  | PODAJNO LOVILNA OGRAJA - ETA certificirane lovilne ograje km. LIN 1; H=4 m; E=500kJ; L=30m Dobava in montaža varovalne podajne lovilne ograje. Vključno z izvedbo obbetoniranega temelja pod stebri. Vključno z dobavo, vrtanjem, vgradnjo in injektiranjem sider. Sidranje s sidri, posredovanimi s strani izdelovalca sistema, predvidenih dolžin skladno s tehničnim poročilom oziorma z deklarirano dolžino glede na proizvajalca sistemov glede na karakteristično obremenitev v posameznem sidru. Vgradnja sider mora biti izvedena skladno s SIST EN 14490:2010. Vsi vgrajeni materiali morajo biti proizvedeni v skladu z evropskim tehničnim soglasjem (ETA) in preskušani po ETAG 027 oz. EAD 340059-00-0106 s pridobljeno oznako CE. Pred izvedbo mora izvajalec del predložiti vso dokumentacijo naročniku in/ali inženirju v skladu z nacionalno in EU tehnično regulativo. |  | m1 | 30 | 0 | 0
| 915 |  |  | PODAJNO LOVILNA OGRAJA - ETA certificirane lovilne ograje km. LIN 2; H=4 m; E=500kJ; L=50m Dobava in montaža varovalne podajne lovilne ograje. Vključno z izvedbo obbetoniranega temelja pod stebri. Vključno z dobavo, vrtanjem, vgradnjo in injektiranjem sider. Sidranje s sidri, posredovanimi s strani izdelovalca sistema, predvidenih dolžin skladno s tehničnim poročilom oziorma z deklarirano dolžino glede na proizvajalca sistemov glede na karakteristično obremenitev v posameznem sidru. Vgradnja sider mora biti izvedena skladno s SIST EN 14490:2010. Vsi vgrajeni materiali morajo biti proizvedeni v skladu z evropskim tehničnim soglasjem (ETA) in preskušani po ETAG 027 oz. EAD 340059-00-0106 s pridobljeno oznako CE. Pred izvedbo mora izvajalec del predložiti vso dokumentacijo naročniku in/ali inženirju v skladu z nacionalno in EU tehnično regulativo. |  | m1 | 50 | 0 | 0
| 916 |  |  | PODAJNO LOVILNA OGRAJA - ETA certificirane lovilne ograje km. LIN 3; H=4 m; E=500kJ; L=124m Dobava in montaža varovalne podajne lovilne ograje. Vključno z izvedbo obbetoniranega temelja pod stebri. Vključno z dobavo, vrtanjem, vgradnjo in injektiranjem sider. Sidranje s sidri, posredovanimi s strani izdelovalca sistema, predvidenih dolžin skladno s tehničnim poročilom oziorma z deklarirano dolžino glede na proizvajalca sistemov glede na karakteristično obremenitev v posameznem sidru. Vgradnja sider mora biti izvedena skladno s SIST EN 14490:2010. Vsi vgrajeni materiali morajo biti proizvedeni v skladu z evropskim tehničnim soglasjem (ETA) in preskušani po ETAG 027 oz. EAD 340059-00-0106 s pridobljeno oznako CE. Pred izvedbo mora izvajalec del predložiti vso dokumentacijo naročniku in/ali inženirju v skladu z nacionalno in EU tehnično regulativo. |  | m1 | 124 | 0 | 0
| 917 |  |  | PODAJNO LOVILNA OGRAJA - ETA certificirane lovilne ograje km. LIN 4; H=4 m; E=500kJ; L=30m Dobava in montaža varovalne podajne lovilne ograje. Vključno z izvedbo obbetoniranega temelja pod stebri. Vključno z dobavo, vrtanjem, vgradnjo in injektiranjem sider. Sidranje s sidri, posredovanimi s strani izdelovalca sistema, predvidenih dolžin skladno s tehničnim poročilom oziorma z deklarirano dolžino glede na proizvajalca sistemov glede na karakteristično obremenitev v posameznem sidru. Vgradnja sider mora biti izvedena skladno s SIST EN 14490:2010. Vsi vgrajeni materiali morajo biti proizvedeni v skladu z evropskim tehničnim soglasjem (ETA) in preskušani po ETAG 027 oz. EAD 340059-00-0106 s pridobljeno oznako CE. Pred izvedbo mora izvajalec del predložiti vso dokumentacijo naročniku in/ali inženirju v skladu z nacionalno in EU tehnično regulativo. |  | m1 | 30 | 0 | 0
| 918 |  |  | PODAJNO LOVILNA OGRAJA - ETA certificirane lovilne ograje km. LIN 5; H=4 m; E=500kJ; L=60m Dobava in montaža varovalne podajne lovilne ograje. Vključno z izvedbo obbetoniranega temelja pod stebri. Vključno z dobavo, vrtanjem, vgradnjo in injektiranjem sider. Sidranje s sidri, posredovanimi s strani izdelovalca sistema, predvidenih dolžin skladno s tehničnim poročilom oziorma z deklarirano dolžino glede na proizvajalca sistemov glede na karakteristično obremenitev v posameznem sidru. Vgradnja sider mora biti izvedena skladno s SIST EN 14490:2010. Vsi vgrajeni materiali morajo biti proizvedeni v skladu z evropskim tehničnim soglasjem (ETA) in preskušani po ETAG 027 oz. EAD 340059-00-0106 s pridobljeno oznako CE. Pred izvedbo mora izvajalec del predložiti vso dokumentacijo naročniku in/ali inženirju v skladu z nacionalno in EU tehnično regulativo. |  | m1 | 60 | 0 | 0
| 919 |  |  | PODAJNO LOVILNA OGRAJA - ETA certificirane lovilne ograje km. LIN 6; H=3 m; E=250kJ; L=44m Dobava in montaža varovalne podajne lovilne ograje. Vključno z izvedbo obbetoniranega temelja pod stebri. Vključno z dobavo, vrtanjem, vgradnjo in injektiranjem sider. Sidranje s sidri, posredovanimi s strani izdelovalca sistema, predvidenih dolžin skladno s tehničnim poročilom oziorma z deklarirano dolžino glede na proizvajalca sistemov glede na karakteristično obremenitev v posameznem sidru. Vgradnja sider mora biti izvedena skladno s SIST EN 14490:2010. Vsi vgrajeni materiali morajo biti proizvedeni v skladu z evropskim tehničnim soglasjem (ETA) in preskušani po ETAG 027 oz. EAD 340059-00-0106 s pridobljeno oznako CE. Pred izvedbo mora izvajalec del predložiti vso dokumentacijo naročniku in/ali inženirju v skladu z nacionalno in EU tehnično regulativo. |  | m1 | 44 | 0 | 0
| 920 |  |  | PODAJNO LOVILNA OGRAJA - ETA certificirane lovilne ograje km. LIN 7; H=3 m; E=250kJ; L=80m Dobava in montaža varovalne podajne lovilne ograje. Vključno z izvedbo obbetoniranega temelja pod stebri. Vključno z dobavo, vrtanjem, vgradnjo in injektiranjem sider. Sidranje s sidri, posredovanimi s strani izdelovalca sistema, predvidenih dolžin skladno s tehničnim poročilom oziorma z deklarirano dolžino glede na proizvajalca sistemov glede na karakteristično obremenitev v posameznem sidru. Vgradnja sider mora biti izvedena skladno s SIST EN 14490:2010. Vsi vgrajeni materiali morajo biti proizvedeni v skladu z evropskim tehničnim soglasjem (ETA) in preskušani po ETAG 027 oz. EAD 340059-00-0106 s pridobljeno oznako CE. Pred izvedbo mora izvajalec del predložiti vso dokumentacijo naročniku in/ali inženirju v skladu z nacionalno in EU tehnično regulativo. |  | m1 | 80 | 0 | 0
| 921 |  |  | Zapiranje vrzeli pod ograjo s kovinsko mrežo enake kvalitete kot je uporabljena v samem podajno lovilnem sistemu ter z dodatno nosilno jeklenico (izvedba po detajlu zapiranja proizvajalca sistema podajno lovilne ograje). Vključno z vgradnjo dodatnih sider (GEWI 28, ls=4m) in zavor (če je potrebno). oz. skladno z navodili izbranega proizvajalca. |  | m2 | 160 | 0 | 0
| 922 |  |  | PODAJNO LOVILNA OGRAJA ZA GRAPE - GULLY NET sestavljena iz CE certificirane specialne lovilne mreže in sekundarne mreže (pocinkano pletivo), višine DO 3m, skupne površine 15 m2 (širina na vrhu cca 11.0 m, na dnu cca 4.0m). E=1000kJ. Predvideno je vrtanje 7 vrtin fi 90 mm in sidranje s tremi sidri na vsaki strani ter z enim sidrom v dnu (GEWI 32 oz. po proizvajalcu, ls=4m oz. skladno z navodili geomehanika). Sistem je sestavljen iz obodne jeklene vrvi in vmesnih jeklenih vrvi med sidri, ki so amortizirane s absorbicjskimi zavorami. Vsi elementi sistema so vroče cinkani. Nabava, dovoz ter montaža specialne lovilne ograje, vključno z dobavo, vrtanjem, vgradnjo in injektiranjem sider (po potrebi s tekstilno nogavico). Montaža skladna z navodili proizvajalca sistema. Potrebno upoštevati izmero profila na mestu vgradnje in izdelavo po naročilu. OPOMBA: OBMOČJE GRAPE POD LIN 5 |  | m2 | 20 | 0 | 0
| 923 |  |  | PRILAGOJENE MREŽE TEŽKO POCINKANO PLETIVO Nabava, dovoz in montaža težkega pocinkanega pletiva hex 80/100/2.7, natezna trdnost 40 kN vključno s sidranjem v rastru 2.5/2.5 m, sidra gewi fi16 mm, L = 1.0-1.5 m, alpinistični pristop. Vključno z zaključno jeklenico v dnu premera 10 mm ter po potrebi z dodatnim prilaganjem h brežini s samozateznimi sidri (M16 * 180 mm). Dobava, vrtanje, vgradnja sider (injektiranje sider po potrebi). |  | m2 | 450 | 0 | 0
| 924 |  |  | ZAČASNE LOVILNE PALISADE Zaščita operativnega pasu železnice in padnic za čas trajanja del z namestitvijo začasnih lovilnih palisad višine 2.0m, sistem sestoji iz RA28 stebričkov (z navarjenimi uvodnicami) na razstoju 3-4m, 3x vzdolžnih vmesnih jeklenih vrvi fi 12mm ter mrežno zaščito iz hex mreže 80/100/2.7 |  | m | 250 | 0 | 0
2 |  | 2_21 | 2_21 | TUJE STORITVE |  |  |  |  | 0
| 925 |  |  | Testiranje sider Izvedba izvlečnih testov sider in poročila o preiskavi sider. Lokacije testnih sider potrdi projektant/inženir. |  | kos | 14 | 0 | 0
1 |  | 3_11 | 3_11 | ZAŠČITA IN PRESTAVITEV SVTK NAPRAV |  |  |  |  | 0
2 |  | 3_11 | 3_11 | KABLI, CEVI IN KABELSKE SPOJKE |  |  |  |  | 0
Opomba: Pri kablih se upošteva dobava in polaganje kablov v kabelsko kanalizacijo, kabelske police ali inštalacijske cevi, rezerva kabla s pritrditvijo v kabelskih jaških ter zapiranje kabelskih koncev. V ceni je vključeno zaključevanje s potrebnim materialom. Kabel je potrebno označiti v kabelskem jašku, v koritu (vsaj na 100 m) in na mestu zaključitve.
| 926 |  |  | Zemeljski optični kabel (ZOK) SJAD 6x12_G.652-D. |  | m | 3350 | 0 | 0
| 927 |  |  | Zemeljski optični kabel (ZOK) SJAD 6x12_G.652-D. |  | m | 3350 | 0 | 0
| 928 |  |  | NAYY 3x25 mm2 za napajanje baznih postaj. | Ocena, amenjajo se samo poškodovani kabli po dejanskih izmerah | m | 450 | 0 | 0
| 929 |  |  | Dobava in izdelava ravne kabelske spojke na TK kablu do 10x4x1,2. |  | kos | 8 | 0 | 0
| 930 |  |  | Dobava in izdelava odcepne kabelske spojke na TK kablu do 10x4x1,2. |  | kos | 2 | 0 | 0
| 931 |  |  | Dobava in izdelava ravne kabelske spojke na energetskem kablu do 5x35 mm2 z armaturo. |  | kos | 4 | 0 | 0
| 932 |  |  | Dobava in izdelava optične kabelske spojke, vključno z izvedbo optičnih spojev z metodo varjenja do 72 spojev z izvedbo rezerve. |  | kos | 5 | 0 | 0
| 933 |  |  | Razni kabli, ki jih bo potrebno zaradi prestavitve ali poškodb podaljšati (zajet je ves potreben material in delo). | Ocena | kpl | 1 | 0 | 0
| 934 |  |  | Tesnilni čepi za cev PEHD premera Ø32 mm, Ø40 mm in Ø50 ter DWP rebrasto cevjo Ø125 mm oziroma PVC Ø125 mm, za celoteno obravnavano območje. |  | kpl | 1 | 0 | 0
| 935 |  |  | Označitev vseh kablov v tehničnih prostorih, omarah, kabelskih jaških, na policah in na mestu zaklučevanja. |  | kpl | 1 | 0 | 0
2 |  | 3_11 | 3_11 | GRADBENA DELA |  |  |  |  | 0
Opomba: V enotni ceni posamezne postavke je upoštevano delo in ves potreben material, v kolikor pri posamezni postavki ni navedeno drugače.
Opomba: Izdelava cevne kabelske kanalizacije obsega: odstranitev podrasti in gmičevja, izkop jarka v zemljišču III. do V. ktg., na globini ≥ 0,8 m (vrh zgornjega roba cevi), prečkanje železniške proge na globini vsaj 1,5 m pod GRP, izdelava podloge za cevi iz peska granulacije 4-8 mm, dobava in polaganje PVC/DWP/PEHD cevi (DWP za večja krivljenja trase), distančnikov, tesnilnih čepov, nemetaliziranih PVC opozorilnih trakov, obbetoniranje cevi z betonom C25/30 do višine 10 cm nad zgornjim temenom cevi, zasip jarka z utrjevanjem po slojih in odvoz odvečnega materiala in ureditev okolice. PVC cev premera 125 mm mora imeti debelino cevi najmanj 2,5 mm. 2/3 PVC cevi premera 125 mm se položi rdečih (za SV, EE in energetske kable) in 1/3 rumenih (za telekomunikacijske kable).
Opomba: Izdelava kabelskih jaškov zajema tudi izdelavoodprtin za uvod kablov, izdelavo kabelskih polic in vgradnjo lestve za dostop v jaške za večje globine od 1,2 m, odvoz odvečnega materiala, ureditev okolice, izvedbo tesnjenja med kabli in cevmi ter cevmi in kabelskim jaškom.
| 936 |  |  | Trasiranje nove kabelske trase za celoten odsek |  | kpl | 1 | 0 | 0
| 937 |  |  | Ročni prečni kontrolni izkop obstoječe kabelske trase, dolžine do 2 m, s čimer se ugotovi dejanski potek kablov, kot tudi število in tip kablov. |  | kos | 12 | 0 | 0
| 938 |  |  | Odstranitev SV in TK naprav in elementov na in ob tiru (vključno s komunikacijskimi mesti, temelji, betonskih hišk...). |  | kpl | 1 | 0 | 0
| 939 |  |  | Odstranitev obstoječih TK vodov in cevi iz korit, začasna prestavitev vodov in cevi na teren/brežino in zaščita kablov s prerezanimi cevmi, prestavitev TK vodov v končno kabelsko traso. |  | m | 3040 | 0 | 0
| 940 |  |  | Odstranitev obstoječih SV vodov iz korit ali zemeljske trase, ki ovira gradbena ela, začasna prestavitev vodov na teren/brežino in zaščita kablov s prerezanimi cevmi, prestavitev SV vodov v končno kabelsko traso za uvozni signal B in predsignal PB za postajo Bled Jezero. |  | m | 1160 | 0 | 0
| 941 |  |  | Dodatek za odstranitev PEHD cevi pod betonskimi koriti - do 1x PEHD premera 2x50 mm (dvojček) |  | m | 2443 | 0 | 0
| 942 |  |  | Poglobitev in zaščita obstoječih kablov v obstoječih prekopih. |  | kpl | 3 | 0 | 0
| 943 |  |  | Zaščita obstoječih kablov in cevi s položitvijo desk ("plohov") na teren nad kabli oziroma cevi, na območju dovozov na gradbišče, po končanih delih odstranitev zaščite iz desk, z odvozom in ureditvijo okolice v prvotno stanje. | Ocena | kpl | 3 | 0 | 0
| 944 |  |  | Uskladitev križanj z obstoječimi podzemnimi komunalnimi vodi, obračun po dejanskih stroških, ločeno za vsak posamezni primer. | Ocena | kpl | 2 | 0 | 0
| 945 |  |  | Ročni izkop in odvoz obstoječih betonskih kabelskih korit na deponijo ali v skladišče - DBK korita. |  | m | 2443 | 0 | 0
| 946 |  |  | Izdelava nosilne konstrukcije, vodoravne opore za kable in pritrditev kablov na nosilno konstrukcijo, preko propustov, podvozov…, dolžine do 20 m. |  | kpl | 5 | 0 | 0
| 947 |  |  | Nerjaveča (FeZn) kabelska korita min. debeline 2 mm - 350x150 (mm) s pokrovom. | Točna količina se določi glede na stanje ob izvedbi | m | 45 | 0 | 0
| 948 |  |  | Obnova nerjavečih (FeZn) kabelskih korit s pokrovom (čiščenje, peskanje, cinkanje ali barvanje). | Točna količina se določi glede na stanje ob izvedbi | m | 55 | 0 | 0
| 949 |  |  | Objemke za pritrditev nerjavečih (FeZn) kabelskih korit. | Točna količina se določi glede na stanje ob izvedbi | kos | 27 | 0 | 0
| 950 |  |  | Nosilci za pritrditev nerjavečih (FeZn) kabelskih korit. | Točna količina se določi glede na stanje ob izvedbi | kos | 27 | 0 | 0
| 951 |  |  | Obnova objemk za pritrditev nerjavečih (FeZn) kabelskih korit (čiščenje, peskanje, cinkanje ali barvanje). | Točna količina se določi glede na stanje ob izvedbi | kos | 45 | 0 | 0
| 952 |  |  | Obnova nosilcev za pritrditev nerjavečih (FeZn) kabelskih korit (čiščenje, peskanje, cinkanje ali barvanje). | Točna količina se določi glede na stanje ob izvedbi | kos | 45 | 0 | 0
| 953 |  |  | Ves vijačni material za pritrditev nerjavečih (FeZn) kabelskih korit. |  | kpl | 1 | 0 | 0
| 954 |  |  | Dodatek za izvedbo prehoda kovinskih kabelskih korit in/ali PEHD cevi v kabelski jašek. |  | kos | 4 | 0 | 0
| 955 |  |  | Demontaža obstoječih kovinskih korit z objemkami in nosilci, odvoz v skladišče SVTK ali na deponijo. |  | m | 47 | 0 | 0
| 956 |  |  | Demontaža obstoječih kovinskih korit z objemkami in nosilci, skladiščenje in ponovna montaža kovinskih korit z objemkami in nosilci. |  | m | 174 | 0 | 0
| 957 |  |  | Polaganje 2xPEHD 2xΦ50 mm preko podvozov ali prepustov, kjer bodo izdelani betonski kabelski kanali ali Fe korita, vključno s cevmi in vsem potrebnim materialom ter tlačnim preizkusom. |  | m | 349 | 0 | 0
| 958 |  |  | Izdelava kabelske kanalizacije 2xDWP Ф125 mm ali 2xPVC Ф125 mm. |  | m | 12 | 0 | 0
| 959 |  |  | Izdelava kabelske kanalizacije 5xPVC Ф125 mm + 2xPEHD 2xΦ50 mm ali 5xDWP Ф125 mm + 2xPEHD 2xΦ50 vključno s testiranjem PEHD cevi (tlačni preizkus in prehodnost cevi). |  | m | 2538 | 0 | 0
| 960 |  |  | Izdelava kabelske kanalizacije 7xPVC Ф125 mm + 2xPEHD 2xΦ50 mm ali 7xDWP Ф125 mm + 2xPEHD 2xΦ50 vključno s testiranjem PEHD cevi (tlačni preizkus in prehodnost cevi). |  | m | 115 | 0 | 0
| 961 |  |  | Dodatek za zaščito kabelske kanalizacije z betonom C25/30 minimalno 10 cm nad cevmi na ogroženih mestih, kot je npr. zaradi skalnatega terena nezadostna globina položitve cevi (razdalja od vrha zgornje cevi do terena je med 80 in 30 cm cm); širina jarka do 70 cm. | Točna količina se določi glede na stanje ob izvedbi | m | 210 | 0 | 0
| 962 |  |  | Dodatek za zaščito kabelske kanalizacije z armiranim betonom C25/30 (npr. 2 x pocinkana armaturna mreža 50 x 50 mm debelina žice minimalno 1,8 mm) minimalno 10 cm betona nad cevmi na mestih prečkanj prepustov, proge ali ceste ali na drugih ogroženih mestih, kot je npr. zaradi skalnatega terena nezadostna globina položitve cevi (razdalja od vrha zgornje cevi do terena je manjša od 30 cm); širina jarka do 70 cm. | Točna količina se določi glede na stanje ob izvedbi | m | 80 | 0 | 0
| 963 |  |  | Dodatek za ob betoniranje kabelske kanalizacije z armiranim betonom C25/30 (npr. pocinkana armaturna mreža 50 x 50 mm debelina žice minimalno 1,8 mm ali armirana mreža s steklenimi vlakni) okoli cevne kabelske kanalizacije v tunelih (z upoštevanjem razlike v ceni zaradi ne izkopa). |  | m | 1020 | 0 | 0
| 964 |  |  | Kabelski jašek tip B izmer 1,5x1,5x1,55 (m), s kabelskimi konzolami, uvodi za vse projektirane cevi in lestvijo za dostop v jašek ter lahki litoželezni pokrov |  | kpl | 27 | 0 | 0
| 965 |  |  | Kabelski jašek tip B1 izmer 1,5x1,5x2,1 (m), s kabelskimi konzolami, uvodi za vse projektirane cevi in lestvijo za dostop v jašek ter lahki litoželezni pokrov |  | kpl | 2 | 0 | 0
| 966 |  |  | Kabelski jašek tip C izmer 0,9x0,9x1,1 (m) z uvodi za vse projektirane cevi in lahki litoželezni pokrov |  | kpl | 2 | 0 | 0
| 967 |  |  | Kabelski jašek tip T izmer 0,8x0,8x0,5 (m) z uvodi za vse projektirane cevi in lestvijo za dostop v jašek ter lahki litoželezni pokrov |  | kpl | 8 | 0 | 0
| 968 |  |  | Izdelava kabelskega uvoda na obstoječem kabelskem jašku z obdelavo odprtin za uvod do 7x cev Ø125 mm + 2xPEHD 2xΦ50 mm. |  | kos | 16 | 0 | 0
| 969 |  |  | Uvedba obstoječih kablov v nove kabelske jaške in tesnenje kablov iz obstoječe kabelske kanalizacije. |  | kpl | 4 | 0 | 0
| 970 |  |  | Odstranitev (razbitje) obstoječega betonskega kabelskega jaška vključno z odvozom materiala in skozi katerga potekajo kabli, na katere je potrebno paziti ter jih zaščititi, ker so v obratovanju. |  | kpl | 1 | 0 | 0
| 971 |  |  | Odstranitev (razbitje) obstoječega pomožnega betonskega kabelskega jaška vključno z odvozom materiala in skozi katerga potekajo kabli, na katere je potrebno paziti ter jih zaščititi, ker so v obratovanju. |  | kpl | 22 | 0 | 0
| 972 |  |  | Izdelava lokalne kabelske kanalizacije s PEHD cevjo premera 32 mm, 40 mm in 50 mm med kabelskim jaškom in SV ali TK napravo/elementom (na celotnem obravnavanem območju za vse SV in TK naprave/elemente), v zemljišču 50% III. in 50 % IV. kategorije ali gramozu. Obseg del: izkop jarka, izdelava podloge za cevi iz peska granulacije 4-8 mm, dobava in polaganje cevi, izdelava uvoda v kabelski jašek vključno s tesnenjem, zasip jarka z utrjevanjem po slojih, odvoz odvečnega materiala in ureditev okolice. Na območju gramoza se pesek ne uporabi. |  | kpl | 1 | 0 | 0
| 973 |  |  | Izdelava lokalne kabelske kanalizacije z DWP rebrasto cevjo Ø 110 ali 125 mm med kabelskim jaškom in SV ali TK napravo/elementom (na celotni postaji za vse SV in TK naprave/elemente), v zemljišču 50% III. in 50 % IV. kategorije ali gramozu. Obseg del: izkop jarka, izdelava podloge za cevi iz peska granulacije 4-8 mm, dobava in polaganje cevi, izdelava uvoda v kabelski jašek vključno s tesnenjem, zasip jarka z utrjevanjem po slojih, odvoz odvečnega materiala in ureditev okolice. Na območju gramoza se pesek ne uporabi. |  | kpl | 1 | 0 | 0
| 974 |  |  | Ureditev poškodovanih zelenic in trase za celoteno obravnavano območje. |  | kpl | 1 | 0 | 0
2 |  | 3_11 | 3_11 | KABELSKO MONTAŽNA DELA |  |  |  |  | 0
| 975 |  |  | Odstranitev zaščitenih kablov ali cevi, ki se opustijo in odstranitev začasnih zaščitnih cevi s kablov in oporami kablov preko propustov ter odvoz na deponijo ali v skladišče SVTK Postojna, za celoten odsek. |  | kpl | 1 | 0 | 0
| 976 |  |  | Odstranitev opuščenih kablov kjer je to mogoče, na celotnem odseku in odvoz na deponijo ali v skladišče SVTK Postojna. |  | kpl | 1 | 0 | 0
| 977 |  |  | Izdelava kabelske spojke na poškodovanih kablih, vključno z vsem potrebnim materialom (ocena). |  | kpl | 6 | 0 | 0
| 978 |  |  | Električne meritve vseh obstoječih kablov (SV in TK) po prestavitvi kabla, končne meritve z izdelavo merilne dokumentacije, celoteno obravnavano območje. |  | kpl | 1 | 0 | 0
| 979 |  |  | Električne meritve vseh novih kablov na bobnu, položene dolžine, končne meritve, z izdelavo merilne dokumentacije za celoteno obravnavano območje. |  | kpl | 1 | 0 | 0
| 980 |  |  | Izdelava ozemljitev na vseh kovinskih elementih in napravah na celotnem obravnavanem območju. |  | kpl | 1 | 0 | 0
| 981 |  |  | Demontaža in ponovna montaža poškodovanih ozemljitvenih vrvi med tirnico in SVTK napravo zaradi regulacije tira (do 3x) - za vse SV in TK naprave na področju regulacije. |  | kpl | 1 | 0 | 0
| 982 |  |  | Pritrditev optičnega kabla in cevi ob steni kabelskega jaška, označitev kabla/cevi in obročkanje kabla v jašku z znakom za optični kabel "POZOR LASERSKI ŽAREK" |  | kpl | 8 | 0 | 0
| 983 |  |  | Izvedba rezervne dolžine optičnega kabla v kabelskem jašku, zaščita kabla z gibljivo samougasno cevjo za zaščito proti glodavcem, dobava in montaža nosilca rezerve - dolžine do 20 m. |  | kpl | 8 | 0 | 0
| 984 |  |  | Izvedba tesnjenja med cevjo in optičnim kablom s termoskrčljivim materialom (termoskrčljive cevi se navleče na PEHD cevi pred vlečenjem kabla). |  | kpl | 1 | 0 | 0
| 985 |  |  | Izvlečenje optičnega kabla iz PEHD cevi (predvidoma na principu zračne blazine), navitje kabla na boben in odvozom v skladišče SVTK Postojna. |  | kpl | 1 | 0 | 0
| 986 |  |  | Meritve na zemeljskem optičnem kablu na bobnu - do 72 vlaken |  | kpl | 1 | 0 | 0
| 987 |  |  | Meritve na zemeljskem optičnem kablu po polaganju (pred spajanjem) - do 72 vlaken |  | kpl | 1 | 0 | 0
| 988 |  |  | Končne optične meritve na zemeljskem optičnem kablu z izdelavo merilne dokumentacije - do 72 vlaken |  | kpl | 1 | 0 | 0
1 |  | 11_8 | 11_8 | MONITORING V ČASU GRADNJE |  |  |  |  | 0
2 |  | 11_8 | 11_8 | KAKOVOST ZRAKA |  |  |  |  | 0
| 989 |  |  | Enomesečne meritve koncentracije delcev PM10 po standardu SIST EN 12341:2023 (1 x pred gradnjo na enem reprezentativnem merilnem mestu) | Meritve onesnaženosti zraka z delci PM10 je treba izvajait pred pričetkom gradbenih del | kos | 1 | 0 | 0
| 990 |  |  | Enomesečne meritve koncentracije delcev PM10 po standardu SIST EN 12341:2023 na 3 merilnih mestih (2 x med gradnjo na posameznem merilnem mestu) | Meritve onesnaženosti zraka z delci PM10 je treba izvajait v času intenzivnih gradbenih del | kos | 6 | 0 | 0
| 991 |  |  | Izdelava vmesnega poročila |  | kos | 6 | 0 | 0
| 992 |  |  | Izdelava končnega poročila |  | kos | 1 | 0 | 0
2 |  | 11_8 | 11_8 | OBREMENITEV OKOLJA S HRUPOM |  |  |  |  | 0
| 993 |  |  | Kratkotrajne dnevne ničelne meritve hrupa po standardu SIST ISO 1996-2:2017 na 3 merilnih mestih (1x pred gradnjo na posameznem merilnem mestu) | Meritve hrupa v času gradnje. Meritve je treba izvajati pred pričetkom gradbenih del | kos | 3 | 0 | 0
| 994 |  |  | Kratkotrajne dnevne meritve hrupa po standardu SIST ISO 1996-2:2017 na treh merilnih mestih (2x med gradnjo na posameznem merilnem mestu) | Meritve hrupa v času gradnje. Meritve je treba izvajati v času intenzivnih gradbenih del. | kos | 6 | 0 | 0
| 995 |  |  | Izdelava vmesnega poročila |  | kos | 6 | 0 | 0
| 996 |  |  | Izdelava končnega poročila |  | kos | 1 | 0 | 0
2 |  | 11_8 | 11_8 | POPIS OBJEKTOV IN MERITVE VIBRACIJ |  |  |  |  | 0
| 997 |  |  | Ničelni popis stavb, popis pred gradnjo (vključno s stavbami v registru KD) | 6 objektov za popis | kos | 6 | 0 | 0
| 998 |  |  | Vmesni pregled stavb (1x med gradnjo) |  | kos | 6 | 0 | 0
| 999 |  |  | Pregled stavb po zaključku del |  | kos | 6 | 0 | 0
| 1000 |  |  | Izdelava vmesnega poročila za vsak objekt |  | kos | 12 | 0 | 0
| 1001 |  |  | Izdelava končnega poročila za vsak objekt |  | kos | 6 | 0 | 0
| 1002 |  |  | Ničelne enotedenske meritve vibracij na izpostavljenih merilnih mestih (3 merilna mesta) pred gradnjo na posameznem merilnem mestu) |  | kos | 3 | 0 | 0
| 1003 |  |  | Meritve vibracij na izpostavljenih merilnih mestih (3 merilna mesta) (2x med gradnjo na posameznem merilnem mestu) |  | kos | 6 | 0 | 0
| 1004 |  |  | Izdelava vmesnega poročila |  | kos | 2 | 0 | 0
| 1005 |  |  | Izdelava končnega poročila |  | kos | 1 | 0 | 0
2 |  | 11_8 | 11_8 | NARAVOVARSTVENI MONITORING - INVAZIVK |  |  |  |  | 0
| 1006 |  |  | Kartiranje območij invazivnih tujerodnih rastlin v območju gradbenih del in navodila za ravnanje pred izvedbo gradbenih del | Proučitev dokumentacije, izvedba popisa in kartiranja, izdelava navodil in smernic za izvajalce gradbenih del | kos | 1 | 0 | 0
| 1007 |  |  | Naravovarstveni monitoring - terenski ogled ravnanja z tujerodnimi invazivnimi rastlinami, ocenjeno 2 ogleda | Terensko delo nad izvajanjem del in izdelava zapisnikov | kos | 2 | 0 | 0
| 1008 |  |  | izdelava vmesnega terenskega zapisnika |  | kos | 2 | 0 | 0
| 1009 |  |  | Izdelava končnega poročila |  | kos | 1 | 0 | 0
1 |  |  |  | SPLOŠNO |  |  |  |  | 0
| 1010 |  | 1 | Priprava in organizacija gradbišča z vsemi objekti, instalacijami, zagotovitev varnostnih in higiensko tehničnih pogojev, začasne transportne poti, oznakami gradbišča ter kasnejša odstranitev vseh objektov in vzpostavitev v prvotno stanje. Začasna ureditev gradbiščnih prehodov preko tira do širine 7,80 m z izdelavo okvirja iz lesenih pragov oz. v gumi izvedbi z voziščem v makadamski izvedbi, postavitvijo opremljenega zavetišča za progovnega čuvaja (ogrevanje/hlajenje, sanitarije,...) in zavarovanjem prehoda (zapornica, višinski profil) ter priklopom na komunikacijski vod. Varnostni ukrepi morajo biti skladni z izdelanim Elaboratom varovanja gradbišča (STP poglavje 1.3.1.1.3), katerega izvajalec pripravi v sklopu izdelave Tehnoloških elaboratov. | Izvajalec mora poskrbeti, da je gradbišče označeno in urejeno tako, da je zagotovljena varnost objekta, življenje in zdravje ljudi, mimoidočih, prometa, sosednjih objektov in okolice. Izvajalec naj predvidi v postavki ograditev in označitev gradbišča z gradbiščno tablo, vodenje gradbenega dnevnika, priprava TEE načrta organizacije gradbišča, izdelan v skladu s pogoji iz gradbenega dovoljenja (upoštevaje gradbiščna tabla, pisarniške prostore, gradbiščne prostore: pisarna, garderoba, jedilnica, skladišče, kontejner za komunalne odpadke, sanitarije itd.), začasne in trajne deponije materiala, dostopne poti, | kpl | 1 | 0 | 0
organizacija prve pomoči na gradbišču, COVID ukrepe, ukrepi varstva pred požarom na gradbišču itd.,varovanja gradbišča, strojev, opreme, naprav, vozil, materiala (tako novega kot tudi izgrajenega) in podobno. Izvajalec pred pričetkom del izvede posnetek obstoječega stanja cestne infrastrukture, katero namerava uporabljati v času izvedbe del, ter uredi pisni dogovor z lastniki cest (občina, DARS...). izvajalec skupaj z lastniki izvede pregled vseh objektov v vplivnem območju ter predloži podpisane zapisnike ogleda.
Izvajalec upošteva pri postavki priprava TEE za vzpostavitev začasnega nivojskega prehoda in poslovnika za delovno mesto progovnega čuvaja. Prav tako naj se upošteva ves potreben material za izvedbo (starorabni leseni pragi, pritrdilni material za leseni prag, geotekstil, tampon,zapornice, višinski profili vključno z temelji, dobava in montaža nosilnih vrvi in opozorilne ploščice na višinskih profilih, dobava in montaže gumijastih elementov v primeru STRAIL izvedbe skupaj z veznimin pritrdilnim materialom in talnimi oznakami ter oznakami:
uporaba dovoljena za potrebe gradbišča), opremljenega zavetišča za progovnega čuvaja (miza, stol, luč, ogrevanje/hlajenje, sanitarije...) in priklop na komunikacijski vod (TK vod, UKV zveza, vključno s prenosnimi napravami), dovoljenja (za zapore cest), elaborat in poslovnik dela progovnega čuvaja vključno s postopki v zvezi potrditve elaborata in poslovnika, postavitvev začasne prometne ureditve, tehnični pregled začasnega gradbišnega NPr-ja ter vsa potrebna dela/stroške za ukinitev NPr-ja ter uspostavitev prvotnega stanja.
| 1011 |  | 2 | Projektantski in geotehnični nadzor. (Opomba: Obračun projektantskega in geotehničnega nadzora se bo izvedel po dokazljivih dejansko opravljenih urah in stroških na podlagi računa izvajalca projektantskega in geotehničnega nadzora po predhodni odobritvi s strani Naročnika oz. Inženirja) |  | ura | 2000 | 0 | 0
| 1012 |  | 3 | Arheološki nadzor po programu | * obračun po dokazljivih stroških | ura | 100 | 0 | 0
| 1013 |  | 4 | Verifikacija izvedene nadgradnje podsistemov železniške infrastrukture po TSI in nacionalnih predpisih ter pridobitev pozitivnega ES potrdila o verifikaciji (po TSI) in Potrdila o verifikaciji (po nacionalnih predpisih) za izvedena dela. | * Izda jo priglašeni in imenovani organ. * TSI INF Uredba komisije (EU) št. 1299/2014 z dne 18. novembra 2014 (vključno s trenutno uveljavljenimi spremembami in dopolnitvami) o tehničnih speciﬁkacijah za interoperabilnost v zvezi s podsistemom infrastruktura« železniškega sistema v Evropski uniji; | kpl | 1 | 0 | 0
| 1014 |  | 5 | Izdelava projektne dokumentacije za projekt izvedenih del (PID) (5 tiskanih izvodov in 1 izvod v elektronski obliki). |  | kpl | 1 | 0 | 0
| 1015 |  | 6 | Izdelava tehnične dokumentacije, navodila za vzdrževanje in obratovanje (NOV) (5 tiskanih izvodov in 1 izvod v elektronski obliki). |  | kpl | 1 | 0 | 0
| 1016 |  | 7 | Izdelava Geodetskega posnetka vseh izvedenih del (5 tiskanih izvodov in 1 izvod v elektronski obliki). |  | kpl | 1 | 0 | 0
| 1017 |  | 8 | Izdelava DZO (5 tiskanih izvodov in 1 izvod v elektronski obliki). |  | kpl | 1 | 0 | 0
| 1018 |  | 9 | Priprava podatkov o na novo vgrajenih JŽI sredstvih, ki so predmet tega naročila, za masovni vnos v sistem MAXIMO, kot to navaja pravilnik P17. Podatke pripraviti v skladu z navodilom 925-DN47 Vpis sredstev v informacijski sistem Maximo za zunanje izvajalce ter Navodilom o pogojih za gradnjo in posege v progovni in varovalni progovni pas javne železniške infrastrukture 925-DN30 |  | kpl | 1 | 0 | 0
| 1019 |  | 10 | Izdelava projekta/elaborata za vpis posnetih vodov (obstoječih in novih) v zbirni kataster gospodarske javne infrastrukture |  | kpl | 1 | 0 | 0
0 |  |  |  | NADGRADNJA ODSEKA BOHINJSKA BELA-NOMENJ |  |  |  |  | 0
1 |  | 2_1 | 2_1 | TIRNE NAPRAVE |  |  |  |  | 0
2 |  | 2_1 | 2_1 | SPLOŠNO |  |  |  |  | 0
| 1020 |  |  |  | Izvajalec pred pričetkom del izvede posnetek obstoječega stanja cestne infrastrukture, katero namerava uporabljati v času izvedbe del, ter uredi pisni dogovor z lastniki cest (občina, DARS...). Izvajalec skupaj z lastniki izvede pregled vseh objektov v vplivnem območju ter predloži podpisane zapisnike ogleda. | kpl | 1 | 0 | 0
2 |  | 2_1 | 2_1 | PRIPRAVLJALNA DELA |  |  |  |  | 0
|  |  |  | Zakoličba in zavarovanje vseh gradbenih elementov spodnjega in zgornjega ustroja (osi tirov, odvodnjavanje ipd.) | Postavka naj upošteva delo PI s področja geodezije in figuranta (tudi čuvajske službe), uporabo materiala (npr. količki), orodja za zakoličbo, izdelavo in predajo zakoličbenega zapisnika. Postavka zajema tudi vsa geodetska dela na obstoječih tirih in kretnicah zaradi navezave novih tirov in kretnic na obstoječe stanje ter izvedbo vseh potrebnih geodetskih del in materiala za vspostavitev točk za avtomatsko vodenje ravnalno nivelirnih strojev (podbijalk).
Dela obsegajo geodetsko označevanje tirne situacije in nivelete obstoječe geometrije železniške trase in novo projektirano stanje in vseh ostalih konstrukcijskih elementov, ki se nanašajo na izvedbo zgornjega ustroja (geodetske meritve profila in preverjanje oz. zagotavljanje projektiranega svetlega profila po načrtu ipd.), elementi voznega omrežja (stebri, temelji...), elementi SVTK (stebri, temelji, pogoni...) ipd., kot tudi vse ostale potrebne geodetske meritve in oznake v zvezi z izvedbo del.
Geodetsko označevanje zajema vse geodetske meritve tj. prenos podatkov iz projekta na teren in obratno, zavarovanje osi označene trase, profiliranje, obnova in vzdrževanje označenih elementov na terenu za celotno obdobje gradnje, torej do predaje del naročniku. Če je konfiguracija terena med prečnimi profili iz glavnega projekta taka, da bi bistveno vplivala na obseg dela, ima inženir pravico zahtevati snemanje vmesnega profila. To delo vključuje tudi prevzem in vzdrževanje vseh predloženih osnovnih geodetskih točk, posnetkov ter risb na terenu, ki jih je inženir ob začetku del izročil izvajalcu. Obseg tega dela mora ustrezati potrebam gradnje, kontrole in obračuna del.
| 1021 |  |  |  | Če določene točke med delom izginejo ali se poškodujejo, jih je izvajalec dolžan na svoje stroške obnoviti. Če med trajanjem projekta pride do spremembe, mora izvajalec te spremembe izvesti na terenu in vpisati v zbirno poročilo sprememb. Vse podatke, ki so povezani s spremembo projekta, je izvajalec dolžan posredovati Inženirju in mu omogočiti brezhibno uporabo teh podatkov. Po zaključku vseh del, pred tehničnim prevzemom, je izvajalec dolžan obnoviti os trase železnice in objektov, poligonske točke in merila ter jih predati Inženirju. O predaji je treba narediti zapisnik. | m | 9130 | 0 | 0
| 1022 |  |  | Odstranitev grmovja in dreves premera do 10 cm, strojno in ročno obsekovanje rastlinja ob progi v širini cca 1,0 m od tira z nakladanjem in odvozom v stalno deponijo do 50 km z vsemi stroški deponiranja | V postavki naj se upošteva vsa potrebna delovna sila (delavci in čuvajska služba, če je potrebna), orodje za sečnjo, mehanizacija za nalaganje in odvoz na stalno deponijo, vključno s potrebnimi dovoljenji in stroški za deponijo. | m2 | 18084 | 0 | 0
| 1023 |  |  | Posek dreves premera 10-30 cm z odkopom panjev in ostalimi potrebnimi deli, vključno z odstranitvijo vej in razrezom dreves, nakladanjem in odvozom v stalno deponijo do 50 km z vsemi stroški deponiranja | V postavki naj se upošteva vsa potrebna delovna sila (delavci in čuvajska služba, če je potrebna), orodje za sečnjo, mehanizacija za nalaganje in odvoz na stalno deponijo, vključno s potrebnimi dovoljenji in stroški za deponijo. | kos | 60 | 0 | 0
2 |  | 2_1 | 2_1 | ZGORNJI USTROJ |  |  |  |  | 0
3 |  | 2_1 | 2_1 | DEMONTAŽA PRITRDILNEGA MATERIALA, TIROV, KRETNIC IN OPREME |  |  |  |  | 0
|  |  |  | Kompletna odstranitev tira 49E1 na lesenih pragovih z nakladanjem tirnic, pragov in d.t.m. na vagone ter odvozom demontiranega materiala na razdaljo do 150 km. Vključno s stroški za uničenje trhlin | upoštevati rezanje tirnic na določeno dolžino (neuporabne tirnice na 5 m', uporabne tirnice od 90-120 m' oz. po navodilih upravljavca); postavka zajema vse stroške demontaže veznega in pritrdilnega pribora ter ločevanja železa od pragov, stroške začasnih in stalnih deponij DTM, pragov in tirnic, naklada, prevozov do razdalje 150 km po navodilu upravljavca, razklad in tehtanje materiala, stroške ločevanja uporabnih pragov in trhlin ter stroške naklada, prevoza, tehtanja in uničenja trhlin (po predloženih količinah upravljavca) skupaj s stroški pridobivanja potrebne dokumentacije (soglasja, takse, vzorčenje...), stroške naklada in prevoza dolgih tirnic (npr. vlak Silad) do 150 km po razporedu upravljavca;
| 1024 |  |  |  | upoštevati stroške priprave TEE, delovno silo (delavci, varilci, čuvaji, vlakospremno osebje, ...), mehanizacijo (dvopotni nakladač, drezina, vagoni, kamioni, vlak Silad...), material (bencin, olje, kisik, plin, ...) in orodje (vijačnik tirfonov, rezalka itd.); upoštevati tudi vse stroške priprave poročila (zapisnika) o predaji materiala upravljavcu; izračun na m' demontiranega tira | m | 9130 | 0 | 0
| 1025 |  |  | Strojni izkop tirne grede, z nakladanjem na kamione in odvozom na trajno deponijo | Upošteva se delovno silo (voznik, strojnik, delavci, geometri, figuranti) in mehanizacijo (kamioni, bagri, valjarji,…), stroški notranje kontrole kakovosti (NKK) ter priprava vse potrebne dokumentacijo za stalno deponiranje izkopanega materiala. Izkopani material se zbira in odlaga na začasno deponijo v skladu s pogoji inženirja in priprave za odvoz v trajne deponije. Odloženi material nikakor ne sme ogroziti varnosti gradbišča, okolja in prometa. Vsi stroški manipulacije začasne deponije so strošek izvajalca. Vse poškodbe in naknadna popravila poškodbe sosednjega tira, ki so nastala iz malomarnosti, je potrebno sanirati z materiali in na način, ki ga določi Inženir, na stroške izvajalca. | m3 | 23738 | 0 | 0
| 1026 |  |  | Demontaža progovne opreme (nagibnih kazal, hitrostnih tabel, km in hm, fiksnih točk, loparjev, "S" tabel, premikalnih mejnikov, ločnic …) | demontaža in naklad progovne opreme na prevozno sredstvo (kombi, kamion, drezina) z odvozom na razdaljo do 150 km; vključno z stroški delovne sile (delavci, varilci, čuvaji), mehanizacije (drezina, prikolica, kombi, kamion) in orodja (ročno/strojno orodje, rezalka itd.) ter vsemi stroški prevoza; postavka obsega demontažo obstoječe progovne opreme in odvoz na stalno deponijo, ki jo določi upravljavec; demontaža progovne opreme se izvede po navodilih upravljavca in se vrši postopoma in previdno, da se uporabni elementi lahko ponovno vgradijo | kos | 200 | 0 | 0
3 |  | 2_1 | 2_1 | TIRI |  |  |  |  | 0
|  |  |  | Dobava in kompletno polaganje novega tira 60E1 na betonskih pragovih z vgrajeno podložno gumo deb. 10 mm, novi tirni gredi deb. min. 30 cm pod pragom, z elastično pritrditvijo. Kompletno z vsemi regulacijami in podbijanjem. Ves material je nov. - tirnice trdote R350HT | V postavki se upošteva: MATERIAL: - tirnice z dostavo na gradbišče in razkladom na gradbišču (mesto vgradnje) - tirna greda (vključno z vso dokumentacijo, da ustreza standardom ter notranjo kontrolo kvalitete in vsemi pripadajočimi poročili) - betonski pragovi s podložno gumo - pritrdilni in vezni material - varilni material Ves material mora biti prevzet pri proizvajalcu s strani pooblaščenega organa (notranje kontrole kvalitete) z vso ustrezno dokumentacijo. Ves material mora biti nov. DELOVNA SILA: delavci, varilci, čuvaji, geometer, figurant MEHANIZACIJA IN ORODJE: dvopotni nakladač, drezina, nivelirni ravnalnik, kamion, bager, valjar, itd. ter rezalka, vijačnik tirfonov, itd.
| 1027 |  |  |  | IZVEDBA: V postavki se upošteva priprava TEE za polaganje in vgrajevanje tira, varjenje tirnic skladno z načrtom varjenja in sproščanja, sproščanje tira (poročilo) in strojne regulacije (vključene vse regulacije do projektirane hitrosti - vključene vse meritve in izkazi tira) ter tehnični pregledi. Izvedba polaganja tira se izvede v skladu z veljavnimi Pravilniki, TSI-ji in Zakoni. | m | 7126.6 | 0 | 0
|  |  |  | Dobava in kompletno polaganje novega tira 60E1 na novih lesenih pragovih, novi tirni gredi eruptivnega izvora deb. min. 30 cm pod pragom, z elastično pritrditvijo. Kompletno z vsemi regulacijami in podbijanjem. Ves material je nov. - tirnice trdote R350HT - tir na območju predora ter prehodnih poljih pred in za predorom | V postavki se upošteva: MATERIAL: - tirnice z dostavo na gradbišče in razkladom na gradbišču (mesto vgradnje) - tirna greda (vključno z vso dokumentacijo, da ustreza standardom ter notranjo kontrolo kvalitete in vsemi pripadajočimi poročili) - leseni pragovi - pritrdilni in vezni material - varilni material Ves material mora biti prevzet pri proizvajalcu s strani pooblaščenega organa (notranje kontrole kvalitete) z vso ustrezno dokumentacijo. Ves material mora biti nov. DELOVNA SILA: delavci, varilci, čuvaji, geometer, figurant MEHANIZACIJA IN ORODJE: dvopotni nakladač, drezina, nivelirni ravnalnik, kamion, bager, valjar, itd. ter rezalka, vijačnik tirfonov, itd.
| 1028 |  |  |  | IZVEDBA: V postavki se upošteva priprava TEE za polaganje in vgrajevanje tira, varjenje tirnic skladno z načrtom varjenja in sproščanja, sproščanje tira (poročilo) in strojne regulacije (vključene vse regulacije do projektirane hitrosti - vključene vse meritve in izkazi tira) ter tehnični pregledi. Izvedba polaganja tira se izvede v skladu z veljavnimi Pravilniki, TSI-ji in Zakoni. | m | 1390.7 | 0 | 0
|  |  |  | Dobava in kompletno polaganje novega tira 60E1 na novih lesenih pragovih, novi tirni gredi deb. min. 30 cm pod pragom, z elastično pritrditvijo. Kompletno z vsemi regulacijami in podbijanjem. Ves material je nov. - tirnice trdote R350HT - tir pred in za jeklenimi objekti | V postavki se upošteva: MATERIAL: - tirnice z dostavo na gradbišče in razkladom na gradbišču (mesto vgradnje) - tirna greda (vključno z vso dokumentacijo, da ustreza standardom ter notranjo kontrolo kvalitete in vsemi pripadajočimi poročili) - leseni pragovi - pritrdilni in vezni material - varilni material Ves material mora biti prevzet pri proizvajalcu s strani pooblaščenega organa (notranje kontrole kvalitete) z vso ustrezno dokumentacijo. Ves material mora biti nov. DELOVNA SILA: delavci, varilci, čuvaji, geometer, figurant MEHANIZACIJA IN ORODJE: dvopotni nakladač, drezina, nivelirni ravnalnik, kamion, bager, valjar, itd. ter rezalka, vijačnik tirfonov, itd.
| 1029 |  |  |  | IZVEDBA: V postavki se upošteva priprava TEE za polaganje in vgrajevanje tira, varjenje tirnic skladno z načrtom varjenja in sproščanja, sproščanje tira (poročilo) in strojne regulacije (vključene vse regulacije do projektirane hitrosti - vključene vse meritve in izkazi tira) ter tehnični pregledi. Izvedba polaganja tira se izvede v skladu z veljavnimi Pravilniki, TSI-ji in Zakoni. | m | 278.7 | 0 | 0
|  |  |  | Dobava in kompletno polaganje novega tira 60E1 na jekleni mostni konstrukciji iz neimpregniranih mostovnih ostrorobih hrastovih pragov pritrjenih na jekleno konstrukcijo s samozateznimi, pocinkanimi vijaki - tirnice trdote R350HT - tir na območju jeklenih mostov in podvozov | V postavki se upošteva: MATERIAL: - tirnice z dostavo na gradbišče in razkladom na gradbišču (mesto vgradnje) - mostovni pragovi (neimpregnirani, dimenzije po projektu) - pritrdilni (kot npr. VIPA) in vezni material (podložne plošče, tirfoni, vzmetni obročki, spojke, spojni vijaki, samozatezni/pocinkani vijaki...) - elastični pritdilni material - varilni material Ves material mora biti prevzet pri proizvajalcu s strani pooblaščenega organa (notranje kontrole kvalitete) z vso ustrezno dokumentacijo. Ves material mora biti nov. DELOVNA SILA: delavci, varilci, čuvaji, geometer, figurant MEHANIZACIJA IN ORODJE: dvopotni nakladač, drezina, kamion, bager, valjar, itd. ter rezalka, vijačnik tirfonov, itd.
| 1030 |  |  |  | IZVEDBA: V postavki se upošteva priprava TEE, zavarovanje gradbišča (delovni odri, polaganje in vgrajevanje mostovnih pragov (obdelava mostovnih pragov - zarezovanje, polaganje, pritrjevanje, ...), montaža tira, prevozi materiala na mostno konstrukcijo, varjenje tirnic skladno z načrtom varjenja in sproščanja, sproščanje tira (poročilo) - do projektirane hitrosti - vključene vse meritve in tirni izkazi ter tehnični pregledi. Polaganje tira se izvede v skladu z veljavnimi Pravilniki,TSI-ji in Zakoni | m | 138.5 | 0 | 0
| 1031 |  |  | Dobava in kompletno polaganje tira 60E1 na togi podlagi po sistemu Corkelast ERS (edilon)(sedra) v že pripravljene utore v AB plošči podvoza v km 14+506,57. Kompletno s predhodno višinsko in smerno uravnavo tirnic. Ves material je nov (tirnice, material Corkelast ERS) - tirnice trdote R350HT |  | m | 9.72 | 0 | 0
| 1032 |  |  | Dobava in nasutje tolčenca v že pripravljene utore v AB plošči podvoza v km 12+570,39 |  | m3 | 2 | 0 | 0
| 1033 |  |  | Dobava in kompletno polaganje tira iz starorabnega materiala na novi tirni gredi. Kompletno z vsemi regulacijami in podbijanjem. Ves material je staroraben razen tolčenca in materiala za AT varjenje - 49E1, leseni prag - tir od km 14+280 do km 14+456,35 |  | m | 176.4 | 0 | 0
| 1034 |  |  | Dobava in pritrditev varnostnih tirnic na tiru sistema 60E1 na lesenih pragovih v predoru. Na konceh sta varnostni tirnici ukrivljeni proti osi tira in zaključeni s konično oblikovanim hrastovim klinom - obračun po m' tira | V postavki se upošteva: MATERIAL: - varnostne tirnice 60E1, vključno z lesenim hrastovim zaključnim elementom - pritrdilni in vezni material Ves material mora biti prevzet pri proizvajalcu s strani pooblaščenega organa (notranje kontrole kvalitete) z vso ustrezno dokumentacijo. Ves material mora biti nov. DELOVNA SILA: delavci, varilci, čuvaji, geometer, figurant MEHANIZACIJA IN ORODJE: vlak SILAD, dvopotni nakladač, drezina, kamion, bager itd. ter rezalka, vijačnik tirfonov, vrtalniki itd. IZVEDBA: V postavki se upošteva priprava, dobava in montaža varnostnih tirnic, prevozi materiala na objekt, vmesne deponije materiala, vrtanje lukenj, krivljenje ter tehnični pregledi. | m | 88 | 0 | 0
| 1035 |  |  | Dobava in pritrditev varnostnih tirnic na tiru sistema 60E1 na lesenih pragovih. Na konceh sta varnostni tirnici ukrivljeni proti osi tira in zaključeni s konično oblikovanim hrastovim klinom - na jeklenem mostu v km 18+624,13, jeklenem podvozu v km 18+690,90 in jeklenem mostu v km 20+023,61 - obračun po m' tira | V postavki se upošteva: MATERIAL: - varnostne tirnice 60E1, vključno z lesenim hrastovim zaključnim elementom - pritrdilni in vezni material Ves material mora biti prevzet pri proizvajalcu s strani pooblaščenega organa (notranje kontrole kvalitete) z vso ustrezno dokumentacijo. Ves material mora biti nov. DELOVNA SILA: delavci, varilci, čuvaji, geometer, figurant MEHANIZACIJA IN ORODJE: vlak SILAD, dvopotni nakladač, drezina, kamion, bager itd. ter rezalka, vijačnik tirfonov, vrtalniki itd. IZVEDBA: V postavki se upošteva priprava, dobava in montaža varnostnih tirnic, prevozi materiala na objekt, vmesne deponije materiala, vrtanje lukenj, krivljenje ter tehnični pregledi. | m | 218.8 | 0 | 0
| 1036 |  |  | Dobava in pritrditev varnostnih tirnic na tiru sistema 60E1 na betonskih pragovih, vključno z doplačilom za dobavo modificiranih betonskih pragov. Na konceh sta varnostni tirnici ukrivljeni proti osi tira in zaključeni s konično oblikovanim hrastovim klinom - v galeriji Soteska - obračun po m' tira | V postavki se upošteva: MATERIAL: - varnostne tirnice 60E1, vključno z lesenim hrastovim zaključnim elementom - pritrdilni in vezni material Ves material mora biti prevzet pri proizvajalcu s strani pooblaščenega organa (notranje kontrole kvalitete) z vso ustrezno dokumentacijo. Ves material mora biti nov. DELOVNA SILA: delavci, varilci, čuvaji, geometer, figurant MEHANIZACIJA IN ORODJE: vlak SILAD, dvopotni nakladač, drezina, kamion, bager itd. ter rezalka, vijačnik tirfonov, vrtalniki itd. IZVEDBA: V postavki se upošteva priprava, dobava in montaža varnostnih tirnic, prevozi materiala na objekt, vmesne deponije materiala, vrtanje lukenj, krivljenje ter tehnični pregledi. | m | 88 | 0 | 0
| 1037 |  |  | Stabilizacija tira z uporabo dinamičnega stabilizatorja |  | m | 7164.4 | 0 | 0
| 1038 |  |  | Smerna in višinska regulacija tira na priključkih z obstoječim tirom z dodajo tolčenca | V postavki se upošteva strojne regulacije tira, ki so potrebne zaradi prilagajanja prehoda starega tira na novi tir. MATERIAL: - tirna greda (vključno z vso dokumentacijo) DELOVNA SILA: delavci, strojniki, čuvaji, geometer, figurant MEHANIZACIJA IN ORODJE: linijski nivelirni stroj IZVEDBA: V postavki se upošteva priprava geometrijskih podatkov, izvedba smernih in višinskih regulacij z dodajanjem tolčenca, tirni izkazi ter tehnični pregledi. | m | 187 | 0 | 0
3 |  | 2_1 | 2_1 | DODATKI - TIRI |  |  |  |  | 0
| 1039 |  |  | Dobava in vgraditev prehodnih tirnic 60E1/49E1 dolžine 7,20 m, trdote enakovredne trdoti tirnic | V postavki se upošteva: MATERIAL: - prehodna tirnica 60E1/49E1 - pritrdilni in vezni material (spojke, spojni vijak, vzmetni obroček) - varilni material Ves material mora biti prevzet pri proizvajalcu s strani pooblaščenega organa (notranje kontrole kvalitete) z vso ustrezno dokumentacijo (dovoljenjem za vgradnjo). Ves material mora biti nov. DELOVNA SILA: delavci, varilci, čuvaji MEHANIZACIJA IN ORODJE: dvopotni nakladač, drezina, kamion, itd. IZVEDBA: V postavki se upošteva priprava, dobava in montaža prehodne tirnice ter varjenje prehodne tirnice, prevozi na objekt ter tehnični pregledi. | kos | 4 | 0 | 0
| 1040 |  |  | Dobava in vgraditev začasnih naprav za preprečevanje vzdolžnega premika tirnic na lesenih pragovih za sistem tirnice 49E1 | V postavki se upošteva: MATERIAL: - naprave za preprečevanje vzdolžnega premika tirnic za sistem tirnice 49E1 (kompl. kotnik in 2 objemki) Ves material mora biti prevzet pri proizvajalcu s strani pooblaščenega organa (notranje kontrole kvalitete) z vso ustrezno dokumentacijo (dovoljenjem za vgradnjo). Ves material mora biti nov. DELOVNA SILA: delavci, čuvaji MEHANIZACIJA IN ORODJE: drezina, kamion, itd. IZVEDBA: V postavki se upošteva priprava, dobava in montaža naprav, prevozi na objekt ter tehnični pregledi. | kos | 148 | 0 | 0
| 1041 |  |  | Dobava in vgraditev naprav za preprečevanje vzdolžnega premika tirnic na betonskih pragovih z naležno površino v nagibu za sistem tirnice 60E1 | V postavki se upošteva: MATERIAL: - naprave za preprečevanje vzdolžnega premika tirnic za sistem tirnice 60E1 (kompl. kotnik in 2 objemki) Ves material mora biti prevzet pri proizvajalcu s strani pooblaščenega organa (notranje kontrole kvalitete) z vso ustrezno dokumentacijo (dovoljenjem za vgradnjo). Ves material mora biti nov. DELOVNA SILA: delavci, čuvaji MEHANIZACIJA IN ORODJE: drezina, kamion, itd. IZVEDBA: V postavki se upošteva priprava, dobava in montaža naprav, prevozi na objekt ter tehnični pregledi. | kos | 250 | 0 | 0
| 1042 |  |  | Dobava in vgraditev naprav za preprečevanje vzdolžnega premika tirnic na lesenih pragovih za sistem tirnice 60E1 | V postavki se upošteva: MATERIAL: - naprave za preprečevanje vzdolžnega premika tirnic za sistem tirnice 60E1 (kompl. kotnik in 2 objemki) Ves material mora biti prevzet pri proizvajalcu s strani pooblaščenega organa (notranje kontrole kvalitete) z vso ustrezno dokumentacijo (dovoljenjem za vgradnjo). Ves material mora biti nov. DELOVNA SILA: delavci, čuvaji MEHANIZACIJA IN ORODJE: drezina, kamion, itd. IZVEDBA: V postavki se upošteva priprava, dobava in montaža naprav, prevozi na objekt ter tehnični pregledi. | kos | 412 | 0 | 0
| 1043 |  |  | Dobava in vgraditev naprav proti bočnemu premiku tira na betonskih pragovih | V postavki se upošteva: MATERIAL: - kapa proti bočnemu premiku tira za betonski prag (kompl. kapa, firfoni, vijaki z matico) Ves material mora biti prevzet pri proizvajalcu s strani pooblaščenega organa (notranje kontrole kvalitete) z vso ustrezno dokumentacijo (dovoljenjem za vgradnjo). Ves material mora biti nov. DELOVNA SILA: delavci, čuvaji MEHANIZACIJA IN ORODJE: drezina, kamion itd. IZVEDBA: V postavki se upošteva priprava, dobava in montaža kap proti bočnemu premiku tira in prevozi, strojno ali ročno podbijanje čela praga ter tehnični pregledi. | kos | 1432 | 0 | 0
| 1044 |  |  | Dobava in vgraditev naprav proti bočnemu premiku tira na lesenih pragovih | V postavki se upošteva: MATERIAL: - kapa proti bočnemu premiku tira za leseni prag (kompl. kapa, firfoni, vijaki z matico) Ves material mora biti prevzet pri proizvajalcu s strani pooblaščenega organa (notranje kontrole kvalitete) z vso ustrezno dokumentacijo (dovoljenjem za vgradnjo). Ves material mora biti nov. DELOVNA SILA: delavci, čuvaji MEHANIZACIJA IN ORODJE: drezina, kamion itd. IZVEDBA: V postavki se upošteva priprava, dobava in montaža kap proti bočnemu premiku tira in prevozi, strojno ali ročno podbijanje čela praga ter tehnični pregledi. | kos | 647 | 0 | 0
3 |  | 2_1 | 2_1 | OPREMA PROGE |  |  |  |  | 0
| 1045 |  |  | Dobava, izdelava in vgraditev nagibnih kazal vključno z izdelavo temeljev | V postavki se upošteva: MATERIAL: - nagibno kazalo (odsevna plošča, drog za ploščo, betonski temelj Æ 60 cm ) Ves material mora biti prevzet pri proizvajalcu s strani pooblaščenega organa (notranje kontrole kvalitete) z vso ustrezno dokumentacijo. Ves material mora biti nov. DELOVNA SILA: delavci, čuvaji MEHANIZACIJA IN ORODJE: drezina, kamion, itd. IZVEDBA: V postavki se upošteva priprava, dobava in postavitev nagibnega kazala na predvidenem mestu na progi/postaji ter tehnični pregledi. | kos | 21 | 0 | 0
| 1046 |  |  | Dobava in izdelava oznak za os in niveleto tira | V postavki se upošteva: MATERIAL: - tirnica - beton - barva Tirnica za oznake je lahko iz stare izgrajene tirnice. DELOVNA SILA: delavci, čuvaji MEHANIZACIJA IN ORODJE: kombi IZVEDBA: V postavki se upošteva priprava, dobava, prevozi in postavitev na predvideno mesto ter tehnični pregledi. | kos | 149 | 0 | 0
| 1047 |  |  | Dobava, izdelava in vgraditev oznak za spremljanje vzdolžnih premikov NZT po JUS P.B8.001 |  | kos | 68 | 0 | 0
| 1048 |  |  | Dobava, izdelava in vgraditev stalnih oznak za zavarovanje elementov krivin | V postavki se upošteva: MATERIAL: - tirnica - beton - barva Tirnica za oznake je lahko iz stare izgrajene tirnice. DELOVNA SILA: delavci, čuvaji MEHANIZACIJA IN ORODJE: kombi IZVEDBA: V postavki se upošteva priprava, dobava, prevozi in postavitev na predvideno mesto ter tehnični pregledi. | kos | 98 | 0 | 0
| 1049 |  |  | Izdelava in vgraditev HM in KM oznak z reliefno odtisno številko, vključno z barvanjem | V postavki se upošteva: MATERIAL: - betonski KM ali HM kamen pobarvan belo s črno številko KM ali HM kamni morajo biti novi. DELOVNA SILA: delavci, čuvaji MEHANIZACIJA IN ORODJE: drezina, kamion itd. IZVEDBA: V postavki se upošteva priprava, dobava, prevozi in postavitev na predvideno mesto ter tehnični pregledi. | kos | 90 | 0 | 0
| 1050 |  |  | Signalni znak 33 "sprememba progovne hitrosti na…km/h"; dobava in vgraditev | V postavki se upošteva: MATERIAL: - aluminijasta tabla, odsevna podlaga s številkami - drog (pocinkan) ali objemka za pritrditev na drog VM Aluminijasta plošča, drog ali objemka morajo biti novi. DELOVNA SILA: delavci, čuvaji MEHANIZACIJA IN ORODJE: kombi IZVEDBA: V postavki se upošteva priprava, dobava, prevozi in postavitev na predvideno mesto ter tehnični pregledi. | kos | 7 | 0 | 0
| 1051 |  |  | Signalni znak 34 "pričakuj spremembo progovne hitrosti na…km/h"; dobava in vgraditev | V postavki se upošteva: MATERIAL: - aluminijasta tabla, odsevna podlaga s številkami - drog (pocinkan) ali objemka za pritrditev na drog VM Aluminijasta plošča, drog ali objemka morajo biti novi. DELOVNA SILA: delavci, čuvaji MEHANIZACIJA IN ORODJE: kombi IZVEDBA: V postavki se upošteva priprava, dobava, prevozi in postavitev na predvideno mesto ter tehnični pregledi. | kos | 4 | 0 | 0
3 |  | 2_1 | 2_1 | ZAKLJUČNA DELA |  |  |  |  | 0
| 1052 |  |  | Strojno brušenje tirnic in izdaja končnega poročila o brušenju tirnic | V postavki se upošteva strojno brušenje tirnic, ki ga je potrebno izvesti v skladu s Pravilnikom za ZU. Brušenje tirnic izvede izvajalec, ki je usposobljen za izvajanje brušenja tirnic na železniškem območju (kot npr. SPENO). - DELOVNA SILA (voznik TMD, delavci, čuvaji, koordinator) - MEHANIZACIJA IN ORODJE (TMD, kombi itd. ) - IZVEDBA: Upoštevati je potrebno delo brusilnega vlaka (prevoz, gariranje, priklop na elektriko, vodo, ekološko uničenje brusnega materiala), kot tudi organizacijo za delo brusilnega vlaka (zapore), spremljavo brusilnega vlaka (gašenje požarov), kot koordinacijo pri delu brusilnega vlaka. Predložiti je potrebno poročilo o opravljenem brušenju in opraviti tehnični pregled. Upoštevati je potrebno tudi vse morebitne demontaže in ponovne montaže zaradi brušenja tirnic (balize, števci, nivojski prehodi, ...). | m | 9130.1 | 0 | 0
| 1053 |  |  | Strošek merilnih voženj geometrije tira za pregled stanja proge po opravljeni nadgradnji in izdaje potrdila o merilnih vožnjah | V postavki se upošteva strošek merilnih voženj vlaka za pregled geometrije tira, ki ga je potrebno izvesti v skladu s Pravilnikom za ZU. Meritve geometrije tira se izvedejo z merilnim vlakom, katerega delo in meritve koordinira upravljavec v okviru svojih meritev. Izvajalec izda poročilo o opravljenih meritvah. | m | 9130.1 | 0 | 0
| 1054 |  |  | Strošek meritev svetlega profila proge za pregled stanja proge po opravljeni nadgradnji in izdaje potrdila o opravljenih meritvah | V postavki se upošteva strošek merilnih voženj vlaka za pregled svetlega profila proge, ki ga je potrebno izvesti v skladu s Pravilnikom za ZU. Meritvesvetlega profila se izvedejo z merilnim vlakom, katerega delo in meritve koordinira upravljavec v okviru svojih meritev. Izvajalec izda poročilo o opravljenih meritvah. | kpl | 1 | 0 | 0
| 1055 |  |  | Zaščitna vez med tirnicami izvedena z jekleno pocinkano izolirano vrvjo 70 mm2, položena v alkaten cevi. |  | kpl | 62 | 0 | 0
2 |  | 2_1 | 2_1 | SPODNJI USTROJ IN ODVODNJAVANJE |  |  |  |  | 0
3 |  | 2_1 | 2_1 | SPODNJI USTROJ |  |  |  |  | 0
| 1056 |  |  | Postavitev in zavarovanje prečnih profilov |  | kos | 239 | 0 | 0
| 1057 |  |  | Izkop materiala III.-IV.ktg. z nakladom in odvozom v stalno deponijo, vključno s stroški za deponiranje |  | m3 | 32652 | 0 | 0
| 1058 |  |  | Izkop materiala III.-IV.ktg z odvozom na lokacijo začasnega shranjevanja do uporabe (za namen ponovne uporabe izkopnega materiala) |  | m3 | 1600 | 0 | 0
| 1059 |  |  | Izvedba zasipa z izkopnim materialom (prevoz iz lokacije začasnega shranjevanja do uporabe, vgrajevanje, planiranje, razgrinjanje in utrditev do predpisane zbitosti) |  | m3 | 1600 | 0 | 0
| 1060 |  |  | Planiranje in utrditev temeljnih tal z utrjevanjem do predpisane zbitosti |  | m2 | 44330 | 0 | 0
| 1061 |  |  | Dobava in polaganje zaščitne ločilno-filtrske geotekstilje GTX površinske mase > 300 g/m2: - natezna trdnost pri 30 % raztezku: > 20 kN/m - odpornost na preboj: konus: Odmax < 20 mm; statični prebod CBR > 2,5 MN - efektivna odprtina por: O90: 0,06‐0,20 mm - koeficient prepustnosti: kG > 10 k zemljine ali k > 10‐4 m/s pri tlaku 20 kN/m2 |  | m2 | 44330 | 0 | 0
| 1062 |  |  | Razširitev obstoječega nasipa proge s stopničenjem: dobava materiala s prevozom, vgrajevanje v plasteh, planiranje, razgrinjanje in utrditev do predpisane zbitosti; material drobljenec zrnavosti 0-63 mm |  | m3 | 706 | 0 | 0
| 1063 |  |  | Prehodna plast (posteljica) deb. 30-50 cm: dobava s prevozom, vgrajevanje v plasteh, planiranje, razgrinjanje in utrditev do predpisane zbitosti; material drobljenec zrnavosti 0-45 ali 0-63 mm |  | m3 | 16199 | 0 | 0
| 1064 |  |  | Zaščitna plast (tampon) deb. 30 cm: dobava s prevozom, vgrajevanje, razgrinjanje, planiranje in utrditev do predpisane zbitosti; material drobljenec zrnavosti 0-31 mm |  | m3 | 12206 | 0 | 0
| 1065 |  |  | Fino planiranje in utrditev planuma do predpisane komprimacije |  | m2 | 39215 | 0 | 0
| 1066 |  |  | Izvedba razširitve planuma: - utrditev temeljnih tal |  | m2 | 54 | 0 | 0
| 1067 |  |  | Izvedba razširitve planuma: - podložni beton C12/15 deb. 5 cm |  | m3 | 1.9 | 0 | 0
| 1068 |  |  | Izvedba razširitve planuma: - opaž robov betona |  | m2 | 36.5 | 0 | 0
| 1069 |  |  | Izvedba razširitve planuma: - naprava temelja za peronski "L" element, beton C 20/25 |  | m3 | 11.7 | 0 | 0
| 1070 |  |  | Izvedba razširitve planuma: - peronski arm. bet. "L" element dim. 50/75cm, dolžine 100 cm, položen na temelj v cem. malti, vključno s sidranjem v temelj ter vodotesnim tesnenjem stikov |  | m | 45 | 0 | 0
| 1071 |  |  | Izvedba zaščite brežine od km 23+050 do km 23+365: - utrditev temeljnih tal |  | m2 | 1008 | 0 | 0
| 1072 |  |  | Izvedba zaščite brežine od km 23+050 do km 23+365: - izvedba tampona iz drobljenih kamnitih materialov zrnavosti 0/31 v deb. 30 cm |  | m3 | 302.4 | 0 | 0
| 1073 |  |  | Izvedba zaščite brežine od km 23+050 do km 23+365: - kamnita gabionska zložba – karakteristike in izvedba mora biti skladna z dokumentom "Gabioni.pdf", ki je sestavni del razpisne dokumentacije. Izvedba po detajlu in navodilu geomehanika! | Vsi elementi morajo zadostiti mehanskim karakteristikam glede materiala ter konstrukcije kot celote - skladno s SIST EN 10223-8. Primerna odprtina okenca je npr. 50x100 mm. | m3 | 1418 | 0 | 0
| 1074 |  |  | Izvedba zaščite brežine od km 23+050 do km 23+365: - dobava in polaganje armaturne geomreže GGR (natezna trdnost >40 kN/m v prečni smeri in >30 kN/m v vzdolžni smeri, natezna trdnost pri 3 % raztezku: > 10 kN/m, anizotropija natezne trdnosti <1,25, velikost odprtin mreže v obeh glavnih smereh <40 mm, anizotropija odprtin <1,75) |  | m2 | 1040 | 0 | 0
| 1075 |  |  | Izvedba zaščite brežine od km 23+050 do km 23+365: - dobava in polaganje zaščitne ločilno-filtrske geotekstilje GTX površinske mase > 300 g/m2 (natezna trdnost pri 30 % raztezku > 20kN/m, odpornost na preboj: konus: Odmax <20 mm; statični prebod CBR >2,5 MN, efektivna odprtina por: O90: 0,06‐0,20 mm, koeficient prepustnosti: kG > 10 k zemljine ali k > 10‐4 m/s pri tlaku 20 kN/m2) |  | m2 | 1355 | 0 | 0
| 1076 |  |  | Izvedba zaščite brežine od km 23+050 do km 23+365: - izolirni odsek gabiona v širini min. 20 cm po celotnem prerezu gabiona; zapolnitev z mešanico tolčenca in betona C12/15, s katerim se prepreči pomike ter izpiranje zaledja |  | m3 | 208 | 0 | 0
| 1077 |  |  | Izvedba zaščite brežine od km 23+050 do km 23+365: - zasipni klin iz peščeno prodnatega dobro prepustnega materiala, komprimiran v plasteh debeline do 30 cm |  | m3 | 1241 | 0 | 0
| 1078 |  |  | Izvedba zaščite brežine od km 23+050 do km 23+365: Dobava in polaganje pocinkane jeklene vrvi 70 mm2 po in med mrežo gabionov ter medsebojno povezovanje (vertikalno in horizontalno) z inox križnimi (KON05 in KON07) sponkami ter povezava na tirnico (po potrebi v alkaten fi 32 mm cevi). Kontaktno z inox sponko se povezuje posamezni gabion in FeZn vrv. Postavka vključuje ves potrebni material in delo do polne funkcionalnosti |  | m | 1008 | 0 | 0
| 1079 |  |  | Ureditev bankin s planiranjem in utrjevanjem |  | m2 | 6926 | 0 | 0
| 1080 |  |  | Profiliranje in humuziranje brežin tamponskega sloja in jarkov z zatravitvijo, v debelini do 15 cm - ročno, kompletno z vsem materialom, transportom in vgradnjo |  | m2 | 11977 | 0 | 0
3 |  | 2_1 | 2_1 | ODVODNJAVANJE |  |  |  |  | 0
| 1081 |  |  | Izkop v materialu III. ktg. za odvodne jarke in drenaže z nakladom in odvozom materiala v stalno deponijo, vključno s stroški za deponiranje |  | m3 | 1640 | 0 | 0
| 1082 |  |  | Dobava in polaganje betonskih kanalet dim. 60/36/100 cm na betonski podlagi 10 cm iz betona C8/10, s predhodnim planiranjem in utrjevanjem, ter napravo gramozne podlage v debelini 10 cm |  | m | 428 | 0 | 0
| 1083 |  |  | Dobava in polaganje plastičnih drenažnih cevi DN 200 s polno perforacijo, položene na drenažno kamniti filter v ponikovalnem jarku |  | m | 3496 | 0 | 0
| 1084 |  |  | Dobava in polaganje plastičnih drenažnih cevi DN 250 na betonski podlagi debeline 10 cm iz betona C12/15. Cev je obbetonirana do vtočnih odprtin z betonom C25/30. Zgornja površina betona je zglajena z nagibom proti cevi |  | m | 1847 | 0 | 0
| 1085 |  |  | Dobava in polaganje plastičnih drenažnih cevi DN 300 na betonski podlagi debeline 10 cm iz betona C12/15. Cev je obbetonirana do vtočnih odprtin z betonom C25/30. Zgornja površina betona je zglajena z nagibom proti cevi |  | m | 186 | 0 | 0
| 1086 |  |  | Dobava in polaganje plastičnih drenažnih cevi DN 350 na betonski podlagi debeline 15 cm iz betona C12/15. Cev je obbetonirana do vtočnih odprtin z betonom C25/30. Zgornja površina betona je zglajena z nagibom proti cevi |  | m | 216 | 0 | 0
| 1087 |  |  | Dobava in polaganje betonskih cevi Ø 30 cm na betonski podlagi debeline 10 cm iz betona C12/15 s polnim obbetoniranjem z betonom C25/30. Stiki med cevmi so vodotesno tesnjeni s cementno malto; prečni iztoki pod progo in iztoki |  | m | 183 | 0 | 0
| 1088 |  |  | Dobava in polaganje betonskih cevi Ø 40 cm na betonski podlagi debeline 10 cm iz betona C12/15 s polnim obbetoniranjem z betonom C25/30. Stiki med cevmi so vodotesno tesnjeni s cementno malto; prečni iztoki pod tiri |  | m | 8 | 0 | 0
| 1089 |  |  | Dobava in polaganje geotekstila za zaščito drenažnega filtra s preklapljanjem na stikih površinske mase ≥ 300 g/m2: - natezna trdnost pri 30 % raztezku: ≥ 20 kN/m - odpornost na prebod: konus: Odmax ≤ 20 mm; statični prebod CBR ≥ 2,5 MN - efektivna odprtina por: O90: 0,06‐0,20 mm - koeficient prepustnosti: kG ≥ 10 kzemljine ali k ≥ 10‐4 m/s pri tlaku 20 kN/m2 |  | m2 | 21841 | 0 | 0
| 1090 |  |  | Dobava in zasipanje drenažnih cevi z vodopropustnim kamnitim materialom (iz gramoznice), nazivne zrnavosti 8/16 in 16/31 mm |  | m3 | 4556 | 0 | 0
| 1091 |  |  | Dobava in kompletna izdelava revizijskih jaškov iz betonskih cevi Ø 80 cm, globina jaškov do 2 m, postavljeni na betonskem temelju d=10 cm iz betona C 25/30 na podložnem betonu deb. 5 cm iz betona C12/15. Cev je obbetonirana z 10 cm plastjo betona C 20/25. Dno je gladko zalikano in oblikovano v muldo, vključno z dobavo in namestitvijo tipskega AB pokrova fi 80 cm z odprtinami za dvigovanje |  | kos | 14 | 0 | 0
| 1092 |  |  | Dobava in kompletna izdelava revizijskih jaškov s peskolovom iz betonskih cevi Ø 80 cm, globina jaškov do 2 m, postavljeni na betonskem temelju d=10 cm iz betona C 25/30 na podložnem betonu deb. 5 cm iz betona C12/15. Cev je obbetonirana z 10 cm plastjo betona C 20/25. Dno je gladko zalikano in oblikovano v muldo, vključno z izdelavo AB pokrova z odprtinami za dvigovanje |  | kos | 63 | 0 | 0
| 1093 |  |  | Dobava in kompletna izdelava revizijskih jaškov iz betonskih cevi Ø 80 cm, globina jaškov do 3 m, postavljeni na betonskem temelju d=10 cm iz betona C 25/30 na podložnem betonu deb. 5 cm iz betona C12/15. Cev je obbetonirana z 10 cm plastjo betona C 20/25. Dno je gladko zalikano in oblikovano v muldo, vključno z dobavo in namestitvijo tipskega AB pokrova fi 80 cm z odprtinami za dvigovanje |  | kos | 1 | 0 | 0
| 1094 |  |  | Dobava in kompletna izdelava revizijskih jaškov s peskolovom iz betonskih cevi Ø 80 cm, globina jaškov do 3 m, postavljeni na betonskem temelju d=10 cm iz betona C 25/30 na podložnem betonu deb. 5 cm iz betona C12/15. Cev je obbetonirana z 10 cm plastjo betona C 20/25. Dno je gladko zalikano in oblikovano v muldo, vključno z dobavo in namestitvijo tipskega AB pokrova fi 80 cm z odprtinami za dvigovanje |  | kos | 22 | 0 | 0
| 1095 |  |  | Dobava in kompletna izdelava revizijskih jaškov s peskolovom globine 50 cm iz betonskih cevi Ø 80 cm, globina jaškov do 3 m, postavljeni na betonskem temelju d=10 cm iz betona C 25/30 na podložnem betonu deb. 5 cm iz betona C12/15. Cev je obbetonirana z 10 cm plastjo betona C 20/25. Dno je gladko zalikano in oblikovano v muldo, vključno z dobavo in namestitvijo tipskega AB pokrova fi 80 cm z odprtinami za dvigovanje |  | kos | 2 | 0 | 0
| 1096 |  |  | Dobava in kompletna izdelava vertikalne ponikovalnice iz betonskih cevi Ø 120 cm, globine 6 m, kompletno z izdelavo podložnega betona C 12/15 in drenažnega zasipa, z namestitvijo tipskega AB pokrova fi 80 cm z odprtinami za dvigovanje. Izvedba po detajlu |  | kos | 1 | 0 | 0
| 1097 |  |  | Izvedba nalivalnega poizkusa ponikovalnic - hidrogeolog |  | kos | 1 | 0 | 0
| 1098 |  |  | Naprava priključka drenažnih cevi na jaške; izsekavanje odprtine ter tesnenje s cementno malto 1:2 |  | kos | 200 | 0 | 0
| 1099 |  |  | Izdelava iztočnih glav na drenažnih ceveh. Postavka vključuje dobavo, pripravo, opaženje in betoniranje z betonom C12/15, s predhodnim planiranjem in utrjevanjem, napravo peščene podlage v debelini 10 cm ter tlakovanje z lomljencem |  | kos | 13 | 0 | 0
| 1100 |  |  | Izdelava iztočnih glav na drenažnih ceveh. Postavka vključuje dobavo, pripravo, opaženje in betoniranje z betonom C12/15, s predhodnim planiranjem in utrjevanjem, napravo peščene podlage v debelini 10 cm, tlakovanje z lomljencem in vgradnjo žabje lupote |  | kos | 25 | 0 | 0
| 1101 |  |  | Izdelava zaključka betonskih kanalet: zemeljska dela, izvedba betonske podlage in tlakovanje z lomljencem |  | kos | 5 | 0 | 0
2 |  | 2_1 | 2_1 | NPr 21.8 V KM 21+840 |  |  |  |  | 0
| 1102 |  |  | Obnova in zavarovanje zakoličbe prehodov |  | kos | 1 | 0 | 0
| 1103 |  |  | Demontaža (rušenje) obstoječih utrditev prehodov, z odvozom materiala v stalno ali začasno deponijo: - leseni pragovi |  | m | 4.6 | 0 | 0
| 1104 |  |  | Planiranje planuma ceste na nivojskem prehodu predpisane komprimacije, Ev2>100 MPa |  | m2 | 15 | 0 | 0
| 1105 |  |  | Izdelava nevezane nosilne plasti tamponskega drobljenca D 32 v deb. 30 cm; z dobavo, vgrajevanjem v slojih, planiranjem in utrditvijo do predpisane komprimacije |  | m3 | 4.5 | 0 | 0
| 1106 |  |  | Izdelava nosilne plasti bituminizirane zmesi AC 22 base B 70/100 A4 v deb. do 13 cm |  | m2 | 15 | 0 | 0
| 1107 |  |  | Izdelava obrabne in zaporne plasti bituminizirane zmesi AC 11 surf B 70/100 A3 v deb. 4 cm |  | m2 | 15 | 0 | 0
| 1108 |  |  | Nivojska ureditev prehoda preko tira (60E1, betonski pragi, elastična pritrditev) širine 4,20 m v gumi izvedbi v območju vozišča (kot npr. STRAIL), vključno z betonskimi "T" elementi in betonskimi temelji dim. 45/30 cm položenimi na izravnalni podložni beton C 12/15; z dobavo in montažo. Izvedba po detajlih dobavitelja in navodilih projektanta. |  | kpl | 1 | 0 | 0
| 1109 |  |  | Dobava in postavitev zapornega bruna skupaj s temelji in ključavnico |  | kos | 2 | 0 | 0
1 |  | 2_2 | 2_2 | NOV AB PODVOZ V KM 14+507 |  |  |  |  | 0
2 |  | 2_2 | 2_2 | PREDDELA |  |  |  |  | 0
| 1110 |  |  | Postavitev in zavarovanje profilov za zakoličbo objekta s površino nad 51 do 100 m2 |  | kos | 8 | 0 | 0
| 1111 |  |  | Določitev in preverjanje položajev, višin in smeri pri gradnji objekta s površino do 200 m2 |  | kos | 1 | 0 | 0
| 1112 |  |  | Ponovno zakoličenje in zavarovanje zakoličbe trase ostale javne ceste med delom | Posnetek obstoječe ceste v območju gradbišča | km | 0.03 | 0 | 0
| 1113 |  |  | Odstranitev grmovja na redko porasli površini (do 50 % pokritega tlorisa) - strojno |  | m2 | 120 | 0 | 0
| 1114 |  |  | Ureditev začasne preusmeritve vodotoka po projektni dokumentaciji |  | kos | 1 | 0 | 0
| 1115 |  |  | Odstranitev obstoječe javne razsvetljave in postavitev na novi lokaciji. Izvajalec izdela tehnološki elaborat in elaborat nove postavitve. Cena vključuje vsa potrebna soglasja |  | kos | 1 | 0 | 0
| 1116 |  |  | Izvedba kompletne rekonstrukcije ceste pod objektom, po projektu. |  | kpl | 1 | 0 | 0
2 |  | 2_2 | 2_2 | ZEMELJSKA DELA |  |  |  |  | 0
| 1117 |  |  | Površinski izkop plodne zemljine – 1. kategorije – strojno z odrivom do 50 m |  | m3 | 24 | 0 | 0
| 1118 |  |  | Izkop vezljive zemljine/zrnate kamnine – 3. kategorije za gradbene jame za objekte, globine nad 4,0 m – strojno, planiranje dna ročno | Z nakladanjem | m3 | 1180 | 0 | 0
| 1119 |  |  | Ureditev planuma temeljnih tal zrnate kamnine – 3. kategorije | Pod podložnim betonom | m2 | 48.3 | 0 | 0
| 1120 |  |  | Izdelava blazine pod temeljem objekta iz prodca v debelini do 30 cm | Uvaljana gramozna blazina d= 30 cm | m3 | 17 | 0 | 0
| 1121 |  |  | Zasip z zrnato kamnino – 3. kategorije - strojno | Zasip temeljev pod cesto in zasip kril izven objekta | m3 | 490 | 0 | 0
| 1122 |  |  | Vgraditev klina iz zrnate kamnine – 3. kategorije | Komprimacija; cona A: MPP = 100%, Ev2 = 100 Mpa, cona B: MPP = 98%, Ev2 = 80 Mpa, cona C: MPP = 95%, Ev2 = 60 Mpa. | m3 | 355 | 0 | 0
| 1123 |  |  | Humuziranje brežine z valjanjem, v debelini do 15 cm - strojno | Humus iz deponije ob objektu. Vključno z zatravitvijo s semenom. | m2 | 160 | 0 | 0
| 1124 |  |  | Prevoz materiala na razdaljo nad 25 do 30 km | Zemljina | t | 2006 | 0 | 0
| 1125 |  |  | Odlaganje odpadne zmesi zemljine in kamnine | Vključno s plačilom takse za deponiranje | t | 2006 | 0 | 0
2 |  | 2_2 | 2_2 | ODVODNJAVANJE |  |  |  |  | 0
| 1126 |  |  | Izdelava vzdolžne in prečne drenaže, globoke do 1,0 m, na podložni plasti iz cementnega betona, s trdimi plastičnimi cevmi premera 15 cm | Stidren PHD cev zavita v geotekstil in položena na zalikan beton | m1 | 11.4 | 0 | 0
| 1127 |  |  | Zasip cevne drenaže z zmesjo kamnitih zrn, obvito z geosintetikom, z 0,1 do 0,2 m3/m1, po načrtu |  | m1 | 11.4 | 0 | 0
| 1128 |  |  | Izdelava izcednice (barbakane) iz trde plastične cevi, premera 10 cm, dolžine do 50 cm |  | kos | 4 | 0 | 0
2 |  | 2_2 | 2_2 | GRADBENA IN OBRTNIŠKA DELA |  |  |  |  | 0
3 |  | 2_2 | 2_2 | TESARSKA DELA |  |  |  |  | 0
| 1129 |  |  | Izdelava nosilnega podpornega odra za prekladno konstrukcijo premostitvenega objekta, visokega 4,1 do 8 m | Višina odra cca 5 m | m2 | 50.4 | 0 | 0
| 1130 |  |  | Izdelava podprtega opaža za ravne temelje | Temelj opornikov. Ostri robovi so posneti s trikotno letvico 3/3 cm. | m2 | 31 | 0 | 0
| 1131 |  |  | Izdelava dvostranskega vezanega opaža za raven zid, visok 4,1 do 6 m | Opaž opornikov in krilnh zidov. Ostri robovi so posneti s trikotno letvico 3/3 cm. | m2 | 356 | 0 | 0
| 1132 |  |  | Izdelava opaža za ravno ploščo ( samo opaž brez podpor ) | Opaž spodnje strani zgornje plošče objekta z vutami. | m2 | 50.7 | 0 | 0
| 1133 |  |  | Izdelava podprtega opaža za bočne stranice ravnih plošč | Opaž bočnih strani zgornje plošče podvoza in tirne plošče. Ostri robovi so posneti s trikotno letvico 3/3 cm. | m2 | 39.7 | 0 | 0
| 1134 |  |  | Izdelava opaža za ............. ploščo | Opaž prehodnih plošč. Ostri robovi so posneti s trikotno letvico 3/3 cm. | m2 | 12.1 | 0 | 0
| 1135 |  |  | Izdelava podprtega opaža robnega venca na premostitvenem, opornem in podpornem objektu | Ostri robovi so posneti s trikotno letvico 3/3 cm. | m2 | 71 | 0 | 0
3 |  | 2_2 | 2_2 | DELA Z JEKLOM ZA OJAČITEV |  |  |  |  | 0
| 1136 |  |  | Dobava in postavitev rebrastih palic iz visokovrednega naravno trdega jekla B St 420 S s premerom 14 mm in večjim, za srednje zahtevno ojačitev | Kvaliteta jekla B 500B, vključno z eventuelnim čiščenjem in distančniki. Ocena: | kg | 20000 | 0 | 0
| 1137 |  |  | Dobava in postavitev rebrastih žic iz visokovrednega naravno trdega jekla B St 500 S s premerom do 12 mm, za srednje zahtevno ojačitev | Vključno z eventuelnim čiščenjem in distančniki. Ocena: | kg | 7000 | 0 | 0
3 |  | 2_2 | 2_2 | DELA S CEMENTNIM BETONOM |  |  |  |  | 0
| 1138 |  |  | Dobava in vgraditev podložnega cementnega betona C12/15 v prerez do 0,15 m3/m2 | X0, | m3 | 9.6 | 0 | 0
| 1139 |  |  | Dobava in vgraditev zaščitnega / izravnalnega / nagibnega cementnega betona C../… v prerez do 0,15 m3/m2 | Zaščitni beton C25/30 hidroizolacije nad zgornjo ploščo podhoda v deb. 5-6 cm, z vstavljeno armaturno mrežo Q196, agregat d≤ 8 mm. Vključno z opaženjem vertikalnih površin na prehodih (ali oblogo z betonskimi ploščami deb. 5 cm) | m3 | 1.25 | 0 | 0
| 1140 |  |  | Dobava in vgraditev ojačenega cementnega betona C30/37 v točkovne temelje ali temeljne blazine | XC2, XD1, XF2, vodotesni beton PV-II., temelji podvoza | m3 | 34.6 | 0 | 0
| 1141 |  |  | Dobava in vgraditev ojačenega cementnega betona C30/37 v prehodne plošče | XC2, XD1, XF2, vodotesni beton PV-II. | m3 | 20.4 | 0 | 0
| 1142 |  |  | Dobava in vgraditev ojačenega cementnega betona C30/37 v stene opornikov, krilnih zidov, kril in vmesnih podpor | XD3, XF2, vodotesni beton PV-II. Oporniki in krilni zidovi objekta | m3 | 82.4 | 0 | 0
| 1143 |  |  | Dobava in vgraditev ojačenega cementnega betona C30/37 v prekladno konstrukcijo tipa polne plošče | XD2, XF3, vodotesni beton PV-II. Zgornja plošča objekta | m3 | 33.2 | 0 | 0
| 1144 |  |  | Dobava in vgraditev ojačenega cementnega betona C30/37 v hodnike in robne vence na premostitvenih objektih in podpornih ali opornih konstrukcijah | XD3, XF2, vodotesni beton PV-II., robni venec, zgornja površina robnega venca je obdelana kot metličen beton. | m3 | 15.2 | 0 | 0
| 1145 |  |  | Dobava in vgraditev ojačenega cementnega betona C35/45 v plošče …………… | XC4, XF3, vodotesni beton PV-II., AB tirna greda | m3 | 14 | 0 | 0
| 1146 |  |  | Dobava in vgraditev montažnega elementa iz ojačenega cementnega betona C30/37, prerez do 0,50 m3/m2-m1, največje dimenzije do 2,5 m | XD3, XF2, vodotesen beton PV-II. Montažni elementi za SVTK napeljave višine cca 40 cm, L= 199 cm, vključno z armaturo in izravnalnim slojem cementne malte 1 cm. Stiki med elementi so tesnjeni. Izvedba po detajlu. | m3 | 9.25 | 0 | 0
| 1147 |  |  | Dobava in vgraditev montažnega elementa iz ojačenega cementnega betona C30/37, prerez nad 0,50 m3/m2-m1, največje dimenzije do 2,5 m | XD3, XF2, vodotesen beton PV-II. Montažna prehodna kineta za SVTK napeljave širine cca 90 cm, L= 150 cm. Vključno z armaturo. Izvedba po detajlu. | m3 | 4.05 | 0 | 0
3 |  | 2_2 | 2_2 | KLJUČAVNIČARSKA DELA IN DELA V JEKLU |  |  |  |  | 0
| 1148 |  |  | Dobava in vgraditev ograje za pešce po detajlu iz načrta iz jeklenih cevnih ali pravokotnih profilov z vertikalnimi in/ali horizontalnimi polnili, visoke … cm | Jeklena cevna ograja višine 120 cm, z mrežnimi zaščitnimi paneli, je v celoti vroče cinkana min. 85 µ, barvana. Na venec se pritrdi s pomočjo sidrne plošče in uvrtanih sidrnih vijakov s plastičnimi izolacijskimi vložki. Kvaliteta jekla za ograjo je S235JR. Pritrdilni vijaki iz nerjavnega jekla skladno z ETAG-01. Vsi elementi ograje morajo biti ozemljeni. | m1 | 46.6 | 0 | 0
| 1149 |  |  | Dobava in vgraditev obrobe (zaključnega profila) iz L profila ../.../... mm s sidri in ojačitvami (po načrtu) | L kotnik 80/80/12 mm, vroče cinkano, s sidri e=33 cm, v tirni plošči | m1 | 18.4 | 0 | 0
| 1150 |  |  | Dobava in vgraditev merilnih čepov, vključno navezavo na veljavno nivelmansko mrežo |  | kos | 6 | 0 | 0
| 1151 |  |  | Dobava in vgraditev kovinske plošče z vpisanim nazivom izvajalca in letom izgradnje objekta |  | kos | 1 | 0 | 0
3 |  | 2_2 | 2_2 | ZAŠČITNA DELA |  |  |  |  | 0
| 1152 |  |  | Katodna zaščita objekta … z galvanskimi anodami | Dobava in polaganje nerjavečega traku Rf 30x3,5 mm v armirano betonsko konstrukcijo ter povezava z armaturo, križne spojke, fiksni ozemljilni priključki, izolirane jeklene vrvi. Ocena: | kos | 1 | 0 | 0
| 1153 |  |  | Dobava in polaganje bituminizirane plute za oblikovanje ležišča prehodnih plošč |  | m2 | 5.1 | 0 | 0
| 1154 |  |  | Izvedba horizontalne hidroizolacije prekladne konstrukcije s predhodnim čiščenjem betonske površine. Sistem SERVIDEK/SERVIPAK, debelina plošč 6 mm, vključno s sprijemnim slojem. |  | m2 | 92 | 0 | 0
| 1155 |  |  | Izdelava silikonskega premaza cementnobetonske površine objekta, izpostavljene vplivom slanice, po načrtu | Vidna površina opornikov in plafon zgornje plošče | m2 | 99 | 0 | 0
| 1156 |  |  | Zatesnitev mejnih površin – stikov s prilepljenim bitumenskim tesnilnim trakom | Tesnilni trak na stiku med kineto (robnim vencem) in zgornjo ploščo, širine 45 cm. | m1 | 18.4 | 0 | 0
| 1157 |  |  | Izdelava delovnega stika z nabrekajočim trakom ali profilom, brez izolacijskih trakov | Nabrekajoči tesnilni trak (12,60 m) s predhodno pripravo podlage za lepljenje in pločevinasti tesnilni trak (npr. Sika Tricosal Metal Waterbar, 19,20 m) | m1 | 31.8 | 0 | 0
| 1158 |  |  | Vgradnja tirnice v AB tirno ploščo objekta. Upoštevana vsa pripravljalna dela, dobava in vgradnja vsega materila, čiščenje podlage in tirnice. Lepljenje vzdolžnih trakov in polnil ter smerna regulacija in zalivanje tirnice. | Upoštevan napr. sistem Edilon Sedra | m1 | 18.4 | 0 | 0
1 |  | 2_3 | 2_3 | PREDOR OBRNE |  |  |  |  | 0
2 |  | 2_3 | 2_3 | SPLOŠNO |  |  |  |  | 0
| 1159 |  |  | Geodetsko skeniranje obloge po koncu sanacije in prezentacija za preveritev svetlega profila. |  | kos | 2 | 0 | 0
2 |  | 2_3 | 2_3 | SANACIJA PORTALOV |  |  |  |  | 0
| 1160 |  |  | Odstranitev grmovja na redko porasli površini (do 50 % pokritega tlorisa) - ročno. | * ročno čiščenje vstopnega portala vegetacije in odstranitev maha na kamniti oblogi portalne konstrukcije * delo iz dvižne košare | m2 | 250 | 0 | 0
| 1161 |  |  | Visokotlačno čiščenje kamnite obloge portala z vodnim curkom pod pritiskom do 400 barov. |  | m2 | 340 | 0 | 0
| 1162 |  |  | Izdelava nepremičnega odra, visokega 2,1 do 4,1 m | * ocena 50% površine kamnite obloge | m2 | 170 | 0 | 0
| 1163 |  |  | Izdelava nepremičnega odra, visokega 4,1 do 8 m | * ocena 50% površine kamnite obloge | m2 | 170 | 0 | 0
| 1164 |  |  | Pregled in odstranitev poškodovanih kamnitih blokov portalne konstrukcije debeline nad 20cm ter zamenjava z novimi kosi obdelanega kamna identičnega izgleda, vključno z dobavo. | * ocena | m2 | 12 | 0 | 0
| 1165 |  |  | Izravnava fug portla z zmrzlinsko odporno ekspanzijsko cementno malto z dodatki za vodotesnost. V ceni je zajeto delo in material. | * ocena | m2 | 51 | 0 | 0
| 1166 |  |  | Čiščenja kanala nad portalom. |  | m1 | 92 | 0 | 0
| 1167 |  |  | Čiščenje bočnega kanala. | * drenažni kanal na portalnem območju | m1 | 53 | 0 | 0
| 1168 |  |  | Opaženje z opažem š=20cm in zaščita oboka portala z geotekstilom | * zaščita oboka ob izvedbi sanacije portala | m2 | 34 | 0 | 0
| 1169 |  |  | Izdelava podprtega opaža za raven nosilec s podporo, visoko nad 6 m | * podpiranje kamnitega bloka sanacije (po potrebi) | m2 | 33 | 0 | 0
2 |  | 2_3 | 2_3 | ČIŠČENJE PREDORA |  |  |  |  | 0
| 1170 |  |  | Visokotlačno čiščenje kamnite predorske obloge z vodnim curkom in rotacijsko krtačo (delo z drezine), vključno z najemom vagonov in drezine. Pranje celotnega svetlega profila predora. Cena vključuje zajem in odvoz kontaminirane vode pooblaščenemu zbiralcu odpadnih tekočin. | * pranje do tirne grede (ves svetli profil predora) | m2 | 20720 | 0 | 0
| 1171 |  |  | Ročno visokotlačno čiščenje kamnite predorske obloge z vodnim curkom pod pritiskom do 600 barov. | * čiščeinje obloge pod nivojem tirne grede, niše | m2 | 1620 | 0 | 0
| 1172 |  |  | Čiščenje, pregled in obnova obstoječih izcednic. |  | kos | 1036 | 0 | 0
2 |  | 2_3 | 2_3 | PREDDELA V PREDORU |  |  |  |  | 0
| 1173 |  |  | Strojni izkop preostale gramozne grede ob boku predora (globine do 30cm in širine do 50cm) do temelja obloge iz BB oz. MABB. Odlaganje in planiranje materiala v sredinskem delu predora. | * priprava ležišča za oblogo BB in MABB * ocena 90% izkopa | m3 | 676.64 | 0 | 0
| 1174 |  |  | Ročni izkop preostale gramozne grede ob boku predora (globine do 30cm in širine do 50cm) do temelja obloge iz BB oz. MABB. Odlaganje in planiranje materiala v sredinskem delu predora. | * priprava ležišča za oblogo BB in MABB * ocena 10% izkopa | m3 | 35.61 | 0 | 0
| 1175 |  |  | Dobava in vgraditev geotekstilije za ločilno plast (po načrtu), natezna trdnost nad 14 do 16 kN/m2. | * ločilni geotekstil gramoznega nasutja za zagotovitev povoznosti * širina 4,0m | m2 | 5180 | 0 | 0
| 1176 |  |  | Izdelava izravnalne plasti iz drobljenca v povprečni debelini 10 do 15 cm | * drobljenec 0-32mm. * povozni plato za mehanizacijo v predoru * debelina nasutja ca 0,1m in širina ca 3,5m | m3 | 518 | 0 | 0
| 1177 |  |  | Izdelava delovnega odra, visokega nad 2 m | *cevni oder | kos | 9 | 0 | 0
| 1178 |  |  | Zaščita kamnite obloge portalne konstrukcije pred brizganim ali mikroarmiranim brizganim betonom. Postavka vključuje vsa dela potrebna za zaščito kamnitih klesancev portalnega območja pred zabrizganjem, skladno z usmeritvami ZVKDS. |  | kpl | 2 | 0 | 0
2 |  | 2_3 | 2_3 | OSTALA PREDDELA |  |  |  |  | 0
| 1179 |  |  | Priprava tehnološkega elaborata in izvedba poskusnega polja za mikroarmiran brizgani beton, vključno s pripravo poročila |  | kpl | 1 | 0 | 0
| 1180 |  |  | Priprava tehnološkega elaborata in izvedba poskusnega polja za brizgani beton, vključno s pripravo poročila |  | kpl | 1 | 0 | 0
2 |  | 2_3 | 2_3 | SANACIJA OBLOGE PREDORA |  |  |  |  | 0
3 |  | 2_3 | 2_3 | FUGIRANJE |  |  |  |  | 0
| 1181 |  |  | Izravnava fug v predoru (fuge globine do 5 cm) z zmrzlinsko odporno ekspanzijsko cementno malto z dodatki za vodotesnost. V ceni je zajeto delo in material. | * ocena | m2 | 440.3 | 0 | 0
| 1182 |  |  | Izravnava fug v predoru (fuge globine do 10 cm) z zmrzlinsko odporno ekspanzijsko cementno malto z dodatki za vodotesnost. V ceni je zajeto delo in material. | * ocena | m2 | 440.3 | 0 | 0
3 |  | 2_3 | 2_3 | REPROFILACIJA |  |  |  |  | 0
| 1183 |  |  | Klesanje posamičnih izstopajočih kamnitih blokov za izdelavo konture. Debelina 0-10 cm. | * ocena 1% celotne površine obloge | m2 | 220.15 | 0 | 0
| 1184 |  |  | Klesanje posamičnih izstopajočih kamnitih blokov za izdelavo konture. Debelina 10 - 20 cm. | * ocena 1% celotne površine obloge | m2 | 220.15 | 0 | 0
| 1185 |  |  | Reprofiliranje predorske obloge s frezanjem globine do 20 cm. | * odstranitev obstoječe opečne obloge *Za zagotavljanje kontrure predora ali svetlega profila | m2 | 440.3 | 0 | 0
| 1186 |  |  | Rušenje in odstranitev predhodno izvedene sanacijske obloge iz brizganega betona, vključno z nakladanjem na prevozno sredstvo. | * ocena | m3 | 4.08 | 0 | 0
3 |  | 2_3 | 2_3 | LOČILNE, FILTRSKE IN TESNILNE PLASTI |  |  |  |  | 0
| 1187 |  |  | Dobava in vgradnja čepaste folije iz HDPE materiala z vsem veznim, pritrdilnim in pomožnim materialom. Debelina čepov je min 20 mm, enotna teža najmanj 800 g/m2, natezna trdnosti min. 7 kN/m, drenažna sposobnost najmanj 6 l/(ms) (i=1) . | * Vključno z dobavo in vgradnjo sider fi 16mm 1kos/m2 ter pritrjevanjem folije in armature notranje obloge BB vključno z pomožnimi elementi: sidra in elementi za zagotavljanje prenosa obtežbe iz armature BB na sidro v pocinkani izvedbi (elektro galvanizacija (≥ 5 μm), dvokomponentno lepilo. * Površina preklopa ni upoštevana v količini * hidroizolacija predora | m2 | 7242 | 0 | 0
| 1188 |  |  | Hidroizolacija predora vključno z enim slojem geotekstila min. natezne trdnosti 1000N/50 mm in površinske prepustnosti min. 5x10-1/cm/s pri 2kPa ter PVC folije min. debeline 2 mm in natezne trdnosti 12 N/mm2 in enim slojem geotekstila | * Vključno z dobavo in vgradnjo PVC vložkov in sider fi 16mm 1kos/m2 ter pritrjevanjem hidro izolacije in armature notranje obloge BB vključno z pomožnimi elementi: sidra in elementi za zagotavljanje prenosa obtežbe iz armature BB na sidro v pocinkani izvedbi (elektro galvanizacija (≥ 5 μm), dvokomponentno lepilo. * Površina preklopa ni upoštevana v količini * hidroizolacija predora | m2 | 5525 | 0 | 0
| 1189 |  |  | Dobava in vgradnja plasti drenažnega geosintetika iz drenažnega kompozitni sloj geotekstil - 3D polipropilenska kaštirana plast - geotekstil za hidroizolacijskim slojem PVC. Prepustnost v ravnini pri tlaku 200 kPa min 1,0 l/m+s v vertikalni smeri, natezna trdnost min. 1000 N / 50 mm. | * Površina preklopa ni upoštevana v količini | m2 | 5525 | 0 | 0
3 |  | 2_3 | 2_3 | SIDRANJE |  |  |  |  | 0
| 1190 |  |  | Vrtanje in vgradnja sider za stabilizacijo armaturne mreže. V ceno so zajeti navojni sidrni mozniki fi 12 mm dolžine 40 cm v pocinkani izvedbi (elektro galvanizacija (≥ 5 μm), dvokomponentno lepilo za zagotavljanje zaščite pred izvlekom, |  | kos | 12767 | 0 | 0
3 |  | 2_3 | 2_3 | BB IN MABB |  |  |  |  | 0
| 1191 |  |  | Dobava in vgradnja brizganega betona C25/30, XC3, XF1, Dmax8, debeline 2 - 3cm. |  | m2 | 680 | 0 | 0
| 1192 |  |  | Dobava in vgradnja brizganega betona C25/30, XC2, debeline d=6-10 cm. | * zapolnitev fug, ojačanje kamnite obloge in izravnava | m2 | 12767 | 0 | 0
| 1193 |  |  | Dobava in vgradnja brizganega betona C25/30, XC3, XF1, ojačan s PP vlakni, debeline d=7cm | zaščitna plast HI iz brizganega betona | m2 | 12767 | 0 | 0
3 |  | 2_3 | 2_3 | OSTALA DELA |  |  |  |  | 0
| 1194 |  |  | Geodetska spremljava (skeniranje) debeline vgradnje BB ali MABB, da se prepreči poseganje znotraj svetlega profila proge DE3. Izvedba pred sanacijo in po vsakem vgrajenem sloju brizganega betona. Obračun po posamezni meritvi na 20 m predora. |  | kos | 42 | 0 | 0
| 1195 |  |  | Zaščita obstoječih izcednic in drenažnih vrtin |  | kos | 1990.3 | 0 | 0
3 |  | 2_3 | 2_3 | ARMIRANJE |  |  |  |  | 0
| 1196 |  |  | Dobava, rezanje in krivljenje armaturnih mrež iz jekla B500A ter polaganje z vezanjem po projektu armature. V ceni so zajeti tudi vezni in podložni materiali. | * armaturna mreža Q189 | kg | 46787.3 | 0 | 0
| 1197 |  |  | Dobava, rezanje in krivljenje armaturnih mrež iz jekla B500A ter polaganje z vezanjem po projektu armature. V ceni so zajeti tudi vezni in podložni materiali. | * armaturna mreža Q283 | kg | 67439.8 | 0 | 0
3 |  | 2_3 | 2_3 | DRENIRANJE HRIBINSKE VODE |  |  |  |  | 0
| 1198 |  |  | Izdelava utora (rezanje v kamnito oblogo) v oblogi širine 12cm in globine 12cm za namestitev odvodnjevalnih cevi ter dobava in vgradnja gibkih rebrastih drenažnih PE-HD cevi φ75, vključno z vsem pritrdilnim materialom ter dobavo in vgradnjo nerjavečega pločevinastega traku 220/3mm. | * Utor v kamnito obloga, drenažni kanal 12X12cm fleksibilna drenažna cev Ø75 in zaščito iz pločevine v območjih z večjimi dotoki vode | m | 452.25 | 0 | 0
| 1199 |  |  | Izdelava drenažnega kanala / utora - debeline 6-9 cm širine 12 cm - v na novno nanešenem brizganem betonu ter dobava in vgradnja novem nanašenem gibkih rebrastih drenažnih PE-HD cevi φ65, vključno s vsem pritrdilnim materialom in pomožnimi deli. | * Utor v novem armiran bb na obstoječi kamniti oblogi, drenažni kanal 6-9X12cm fleksibilna drenažna cev Ø65 | m | 2421 | 0 | 0
| 1200 |  |  | Drenažna vrtina premera 65mm, L=3m, drenažna cev DN/OD50 PP, v območjih z večjimi dotoki vode |  | kos | 4168.5 | 0 | 0
| 1201 |  |  | Drenažna vrtina premera 65mm, L=2m, drenažna cev DN/OD50 PP, v območjih z večjimi dotoki vode. |  | kos | 1178 | 0 | 0
| 1202 |  |  | Dobava in vgradnja drenažne cevi, L=1m, drenažna cev DN/OD50 PP | * podalšanje drenažne cevi iz drenažne vrttine pod SVTK kanalizacijo | m | 589 | 0 | 0
| 1203 |  |  | Dobava in vgradnja drenažne cevi, L=1,5m, dobava in vgradnja gibkih rebrastih drenažnih PE-HD cevi φ75 | * podalšanje drenažne cevi iz drenažnega kanala pod SVTK kanalizacijo | m | 74 | 0 | 0
| 1204 |  |  | Dobava in vgradnja drenažne cevi, L=1,5m, dobava in vgradnja gibkih rebrastih drenažnih PE-HD cevi φ65 | * podalšanje drenažne cevi iz drenažnega kanala pod SVTK kanalizacijo | m | 397 | 0 | 0
| 1205 |  |  | Dobava in vgradnja drenažne plasti iz drenažnega cementnega betona zrnavosti 16/32 mm | * drenažni sloj ob in pod SVTK kanalizacijo | m3 | 207.2 | 0 | 0
3 |  | 2_3 | 2_3 | INJEKTIRANJE |  |  |  |  | 0
| 1206 |  |  | INJEKTIRANJE S POLIURETANSKIMI (PU) SMOLAMI: - V ceni na enoto je zajeta nabava in dobava PU smol, vključno z vrtanjem vrtin, injektirnimi cevmi in vso potrebno opremo za injektiranje, vključujoč enojni ali dvojni injekcijski paker in druge manipulativne stroške. - Izdelava vzdolžnih čepov za oblogo na stiku kamnite in betonske obloge |  | kg | 500 | 0 | 0
| 1207 |  |  | INJEKTIRANJE S CEMENTNO INJEKCIJSKO MASO: - Utrjevanje s cementnim mlekom CEM II 42,5 N z dodatki za nabrekanje, npr. bentonitom. V ceni na enoto je zajeta nabava in dobava cementa z dodatki, vključno z vrtanjem vrtin, injektirnimi cevmi in vso potrebno opremo za injektiranje |  | kg | 5000 | 0 | 0
| 1208 |  |  | INJEKTIRANJE Z AKRILNIMI MASAMI - Dobava akrilne mase ter priprava injekcijske mase. Cena vključuje vrtanje, material in vso potrebno opremo za injektiranje, vključujoč enojni ali dvojni injekcijski paker in druge manipulativne stroške |  | kg | 500 | 0 | 0
2 |  | 2_3 | 2_3 | CENTRALNA DRENAŽA |  |  |  |  | 0
| 1209 |  |  | Strojni izkop preostale gramozne grede do dna talnega oboka. | * ocena 90% izkopa | m3 | 466.2 | 0 | 0
| 1210 |  |  | Ročni izkop preostale gramozne grede do dna talnega oboka. | * ocena 10% izkopa | m3 | 51.8 | 0 | 0
| 1211 |  |  | Odstranitev obstoječih pokrovov centralne kanalizacije, odvoz in začasno skladiščenje za ponovno vgradnjo. |  | m | 1295 | 0 | 0
| 1212 |  |  | Pregled in čiščenje obstoječega centralnega odvodnjevalnega sistema. |  | m | 1295 | 0 | 0
| 1213 |  |  | Dobava in vgradnja podložnega cementnega betona C12/15, X0. | * razna betonerska dela talnega oboka (po potrebi) | m3 | 38.85 | 0 | 0
| 1214 |  |  | Dobava in vgradnja cementnega betona C30/37, Dmax = 16 mm, XC2, PV-I. | * razna betonerska dela (po potrebi) | m3 | 64.75 | 0 | 0
| 1215 |  |  | Dobava, rezanje, krivljenje, polaganje in vezanje enostavne in srednje komplicirane rebraste armature, kvaliteta jekla B500B, palice premera do 12 mm. V ceni so zajeti tudi cementni distančniki z veznim materialom. | * razna betonerska dela talnega oboka (po potrebi) | kg | 5082.88 | 0 | 0
| 1216 |  |  | Obnova obstoječega centralnega odvodnjevalnega kanala. Postavka vključuje odstranitev poškodovanega dela kanala, opaženje, armiranje in vgradnjo betona ali armiranega betona. | * ocena 20% dolžine predora | m3 | 62.16 | 0 | 0
| 1217 |  |  | Dobava in vgradnja novih prefabriciranih AB pokrovov dimenzij 200x80x15 cm na podložni finozrnati cementni malti. | * ocena 50% dolžine predora z odvodnjim kanalom širine 50 cm | kos | 107 | 0 | 0
| 1218 |  |  | Dobava in vgradnja novih prefabriciranih AB pokrovov dimenzij 200x110x15 cm na podložni finozrnati cementni malti. | * ocena 50% dolžine predora z odvodnjim kanalom širine 80 cm | kos | 218 | 0 | 0
| 1219 |  |  | Dobava in vgraditev geotekstilije za ločilno plast iz 3D polipropilenske kaštirane plasti | * erozijska zaščita iz 3D geosintetika za preprečitev izpiranja gramozne grede v centralni kanal *vključno z pomožnim materialom za pritrditev *2*0,3m/m' | m2 | 777 | 0 | 0
| 1220 |  |  | Pregled in čiščenje obstoječih pokrovov centralne kanalizacije, priprava pokrovov na ponovno vgradnjo. |  | m | 647.5 | 0 | 0
| 1221 |  |  | Zapiranje kanala centralne kanalizacije z obstoječimi pokrovi na podložni finozrnati cementni malti. | * količina je zmanjšana za delež novih AB pokrovov | m | 647.5 | 0 | 0
| 1222 |  |  | Kompletna izdelava, dobava in vgrajevanje betona C30/37, Dmax = 16 mm, XC2, PV-I, v armirane konstrukcije v naklonu do naklona 20%, prereza od 0.10 do 0.20 m3/m2/m1, vključno z vsemi pomožnimi deli in transportom do mesta vgrajevanja. | *Nadomestitev poškodovanih AB plošč ob centralnem kanalu *Ocena 20% dolžine predora. *0,14m3/m' | m3 | 36.26 | 0 | 0
| 1223 |  |  | Dobava, rezanje in krivljenje armaturnih mrež iz jekla B500A ter polaganje z vezanjem po projektu armature. V ceni so zajeti tudi vezni in podložni materiali ter cementni distančniki. | * MREŽA Q503 *Ocena 20% dolžine predora. *11,85 kg/m' | kg | 3069.15 | 0 | 0
| 1224 |  |  | Nakladanje in odvoz gradbenih odpadkov (beton, kamniti zidaki, opeka…) na stalno deponijo, vključno s plačilom vseh stroškov predelave in odlaganja. | * ocena | t | 912.5 | 0 | 0
1 |  | 2_4 | 2_4 | PREPUST V KM 16+169 |  |  |  |  | 0
2 |  | 2_4 | 2_4 | SPLOŠNO |  |  |  |  | 0
Odstranitev tirne grede, tirnic in drugih tirnih naprav je zajeta v načrtu tirnih naprav!
Vse postavke zajemajo dobavo in vgradnjo elementa iz postavke, razen kjer specificirano drugače. Postavke rušitev zajemajo tudi nakladanje in odvoz porušenega materiala na trajno deponijo oz. oddajo predelovalcu gr.odpadkov in plačilo vseh taks.
Zasipi zajemajo dobavo in vgradnjo, izkopi zajemajo izkop, nakladanje in odvoz na trajno deponijo! Vse količine so v zbitem stanju!
Vse vidne betonske površine je potrebno posneti z trikotno letvico 3/3, razen kjer specificirano drugače. Vsa tesarska dela opaževanja morajo zajeti dobavo, vgradnjo in odstranitev teh letvic v ceni izvedbe postavke opaža.
2 |  | 2_4 | 2_4 | PREDDELA |  |  |  |  | 0
3 |  | 2_4 | 2_4 | GEODETSKA DELA |  |  |  |  | 0
| 1225 |  |  | Postavitev in zavarovanje profilov za zakoličbo objekta s površino nad 51 do 100 m2 |  | KOS | 1 | 0 | 0
| 1226 |  |  | Določitev in preverjanje položajev, višin in smeri pri gradnji objekta s površino do 200 m2 |  | KOS | 1 | 0 | 0
3 |  | 2_4 | 2_4 | ČIŠČENJE TERENA |  |  |  |  | 0
| 1227 |  |  | Odstranitev grmovja na redko porasli površini (do 50 % pokritega tlorisa) - ročno |  | M2 | 15 | 0 | 0
| 1228 |  |  | Demontaža zaščitne ograje, visoke 1,1 do 1,5 m |  | M1 | 16 | 0 | 0
| 1229 |  |  | Porušitev in odstranitev ojačenega cementnega betona | Postavka zajema vsa rušitvna dela AB elementov po načrtu | M3 | 5.04 | 0 | 0
| 1230 |  |  | Porušitev in odstranitev zidu iz kamna v cementni malti |  | M3 | 19.24 | 0 | 0
3 |  | 2_4 | 2_4 | PREDHODNA DELA PRI POPRAVILU OBJEKTOV |  |  |  |  | 0
| 1231 |  |  | Ročna ali strojna odstranitev malte iz reg kamnitih ali opečnih zidov, površina nad glavo horizontalna, obokana ali nagnjena do 45 st. glede na vertikalo, globina 21 do 40 mm | Ocenjena količina, obračun po dejanskih izmerah | M1 | 22.5 | 0 | 0
| 1232 |  |  | Dobava in postavitev nepremičnega delovnega odra za izvajanje del na spodnjem delu nosilne konstrukcije, višina odra do 5,0 m | Zajeta količina za vse površine. | M2 | 100 | 0 | 0
| 1233 |  |  | Dobava in postavitev nepremičnega delovnega odra za izvajanje del na spodnjem delu nosilne konstrukcije, višina odra 5,1 do 10,0 m | zajeta količina za vse površine | M2 | 100 | 0 | 0
| 1234 |  |  | Odstranitev cementnega betona, z dletom, ročno ali strojno, brez odkrivanja armature, površina horizontalna ali pod nagibom do 20 st. glede na horizontalo, posamična površina prereza nad 10,0 m2, globina 21 do 30 mm |  | M2 | 34.2 | 0 | 0
| 1235 |  |  | Odstranitev cementnega betona, z dletom, ročno ali strojno, brez odkrivanja armature, površina vertikalna ali pod nagibom do 20 st. glede na vertikalo, posamična površina prereza nad 10,0 m2, globina 21 do 30 mm |  | M2 | 34.2 | 0 | 0
| 1236 |  |  | Odstranitev cementnega betona, z dletom, ročno ali strojno, brez odkrivanja armature, površina pod nagibom 20 st. do 70 st. glede na horizontalo, posamična površina prereza nad 10,0 m2, globina 21 do 30 mm |  | M2 | 34.2 | 0 | 0
| 1237 |  |  | Odstranitev cementnega betona, z dletom, ročno ali strojno, brez odkrivanja armature, površina nad glavo, horizontalna ali nagnjena do 20 st. glede na horizontalo, posamična površina prereza do 0,05 m2, globina 21 do 30 mm |  | M2 | 34.2 | 0 | 0
| 1238 |  |  | Odstranitev cementnega betona, z dletom, ročno ali strojno, brez odkrivanja armature, površina nad glavo, horizontalna ali nagnjena do 20 st. glede na horizontalo, posamična površina prereza 0,21 do 1,0 m2, globina 21 do 30 mm |  | M2 | 34.2 | 0 | 0
| 1239 |  |  | Ročna ali strojna odstranitev malte iz reg kamnitih ali opečnih zidov, površina nad glavo horizontalna, obokana ali nagnjena do 45 st. glede na vertikalo, globina nad 40 mm | Ocenjena količina, obračun po dejanskih izmerah | M1 | 22.5 | 0 | 0
| 1240 |  |  | Vrtanje lukenj v navadni cementni beton ali kamen, površina vodoravna ali nagnjena do 45 st. glede na horizontalo, premer do 30 mm |  | M1 | 90 | 0 | 0
| 1241 |  |  | Odstranitev poškodovanega dela sten ali obokov iz naravnega kamna ali opeke, površina vertikalna ali nagnjena do 45 st. glede na vertikalo, debeline do 40 cm | Ocenjena količina, obračun po dejanskih izmerah | M3 | 22.5 | 0 | 0
| 1242 |  |  | Odstranitev poškodovanega dela sten ali obokov iz naravnega kamna ali opeke, površina vertikalna ali nagnjena do 45 st. glede na vertikalo, debeline 41 do 60 cm | Ocenjena količina, obračun po dejanskih izmerah | M3 | 22.5 | 0 | 0
| 1243 |  |  | Odstranitev poškodovanega dela obokov iz naravnega kamna ali opeke, površina nad glavo, debeline do 40 cm | Ocenjena količina, obračun po dejanskih izmerah | M3 | 3.5 | 0 | 0
| 1244 |  |  | Odstranitev poškodovanega dela obokov iz naravnega kamna ali opeke, površina nad glavo, debeline 41 do 60 cm | Ocenjena količina, obračun po dejanskih izmerah | M3 | 3.5 | 0 | 0
2 |  | 2_4 | 2_4 | ZEMELJSKA DELA |  |  |  |  | 0
3 |  | 2_4 | 2_4 | IZKOPI |  |  |  |  | 0
| 1245 |  |  | Površinski izkop plodne zemljine - 1. kategorije - strojno z odrivom do 100 m |  | M3 | 30 | 0 | 0
| 1246 |  |  | Široki izkop zrnate kamnine - 3. kategorije - strojno z nakladanjem |  | M3 | 200 | 0 | 0
3 |  | 2_4 | 2_4 | PLANUM TEMELJNIH TAL |  |  |  |  | 0
| 1247 |  |  | Ureditev planuma temeljnih tal zrnate kamnine - 3. kategorije |  | M2 | 95 | 0 | 0
3 |  | 2_4 | 2_4 | LOČILNE, DRENAŽNE IN FILTERSKE PLASTI |  |  |  |  | 0
| 1248 |  |  | Dobava in vgraditev geotekstilije za ločilno plast (po načrtu), natezna trdnost do nad 16 do 18 kN/m2 |  | M2 | 320 | 0 | 0
| 1249 |  |  | Izdelava drenažne plasti iz kamnitega materiala v debelini nad 40 cm | Filterski zasip enofrakcijski material fi 16mm okoli drenaže. | M3 | 72 | 0 | 0
3 |  | 2_4 | 2_4 | NASIPI, ZASIPI, KLINI, POSTELJICA IN GLINASTI NABOJ |  |  |  |  | 0
| 1250 |  |  | Izdelava nasipa iz zrnate kamnine - 3. kategorije z dobavo iz kamnoloma | S komprimiranjem v plasteh po 30cm. | M3 | 150 | 0 | 0
3 |  | 2_4 | 2_4 | BREŽINE IN ZELENICE |  |  |  |  | 0
| 1251 |  |  | Humuziranje brežine brez valjanja, v debelini do 15 cm - strojno |  | M2 | 50 | 0 | 0
| 1252 |  |  | Doplačilo za zatravitev s semenom |  | M2 | 50 | 0 | 0
| 1253 |  |  | Zaščita brežine z roliranjem v debelini do 30 cm | Ureditev iztoka drenaže in kamnite mulde širine 50cm | M3 | 15 | 0 | 0
3 |  | 2_4 | 2_4 | PREVOZI, RAZPROSTIRANJE IN UREDITEV DEPONIJ MATERIALA |  |  |  |  | 0
| 1254 |  |  | Nakladanje zrnate zemljine - 3. kategorije |  | M3 | 150 | 0 | 0
2 |  | 2_4 | 2_4 | GLOBNSKO ODVODNJAVANJE - DRENAŽE |  |  |  |  | 0
| 1255 |  |  | Izdelava vzdolžne in prečne drenaže, globoke do 1,0 m, na podložni plasti iz cementnega betona, s trdimi plastičnimi cevmi premera 15 cm |  | M1 | 60 | 0 | 0
2 |  | 2_4 | 2_4 | GRADBENA IN OBRTNIŠKA DELA |  |  |  |  | 0
3 |  | 2_4 | 2_4 | TESARSKA DELA |  |  |  |  | 0
| 1256 |  |  | Izdelava podprtega opaža robnega venca na premostitvenem, opornem in podpornem objektu |  | M2 | 38.48 | 0 | 0
| 1257 |  |  | Izdelava podprtega opaža za ravne temelje |  | M2 | 29 | 0 | 0
| 1258 |  |  | Izdelava podprtega opaža za bočne stranice ravnih plošč |  | M2 | 38 | 0 | 0
| 1259 |  |  | Izdelava nosilnega podpornega odra za prekladno konstrukcijo premostitvenega objekta, visokega 4,1 do 8 m |  | M2 | 35 | 0 | 0
| 1260 |  |  | Izdelava podprtega opaža za raven zid, visok do 2 m |  | M2 | 70 | 0 | 0
| 1261 |  |  | Izdelava dvostranskega vezanega opaža za raven zid, visok do 2 m |  | M2 | 18.8 | 0 | 0
| 1262 |  |  | Izdelava ograje odra |  | M2 | 30 | 0 | 0
3 |  | 2_4 | 2_4 | DELA Z JEKLOM ZA OJAČEVANJE |  |  |  |  | 0
| 1263 |  |  | Dobava in postavitev rebrastih žic iz visokovrednega naravno trdega jekla B St 420 S s premerom do 12 mm, za zahtevno ojačitev | Armatura B500B | KG | 2875 | 0 | 0
| 1264 |  |  | Dobava in postavitev rebrastih palic iz visokovrednega naravno trdega jekla B St 420 S s premerom 14 mm in večjim, za enostavno ojačitev | Armatura B500B | KG | 2875 | 0 | 0
3 |  | 2_4 | 2_4 | DELA S CEMENTNIM BETONOM |  |  |  |  | 0
| 1265 |  |  | Dobava in vgraditev zaščitnega / izravnalnega / nagibnega cementnega betona C12/15 v prerez do 0,15 m3/m2 |  | M3 | 55 | 0 | 0
| 1266 |  |  | Dobava in vgraditev ojačenega cementnega betona C30/37 v hodnike in robne vence na premostitvenih objektih in podpornih ali opornih konstrukcijah | C30/37 XC4 D16 PV-II. | M3 | 13.23 | 0 | 0
| 1267 |  |  | Dobava in vgraditev podložnega cementnega betona C12/15 v prerez do 0,15 m3/m2 |  | M3 | 15 | 0 | 0
| 1268 |  |  | Dobava in vgraditev ojačanega cementnega betona C30/37 v stene podpornih ali opornih zidov | C30/37 XC4 D32 PV-II. | M3 | 8.4 | 0 | 0
| 1269 |  |  | Dobava in vgraditev ojačenega cementnega betona C30/37 v pasovne temelje, temeljne nosilce ali poševne in vertikalne slope | C30/37 XC4 D32 PV-II. | M3 | 76.4 | 0 | 0
3 |  | 2_4 | 2_4 | ZAŠČITNA DELA |  |  |  |  | 0
| 1270 |  |  | Hidroizolacija z HDPE geomembrano z visoko mehansko trdnostjo, ki ustreza standardu GRI-GM13. Neprepustna HDPE geomembrana iz polietilena visoke gostote debeline 2,0mm. kot. npr.: Pure HDPE TR400 in Carbot Masterbach. |  | M2 | 160 | 0 | 0
| 1271 |  |  | Izdelava ločilne plasti iz trdih penastih plošč, debelih 2 cm |  | M2 | 52 | 0 | 0
3 |  | 2_4 | 2_4 | ZIDARSKA IN KAMNOSEŠKA DELA |  |  |  |  | 0
| 1272 |  |  | Metlanje površine cementnega betona |  | M2 | 30.24 | 0 | 0
| 1273 |  |  | Zidanje z obdelanim kamnom iz silikatnih kamnin v cementni malti, na eno lice, prerez 0,16 do 0,25 m3/m2 | Uporabi jo se lahko obstoječi, zdravi kamni za ponovno pozidavo oz. obnovitev izpadlih kamnov, za nadzidavo obstoječih kril, za obzidavo vidnih stranic parapetnih zidov. po navodilu ZVKD. | M3 | 65 | 0 | 0
3 |  | 2_4 | 2_4 | KLJUČAVNIČARSKA DELA IN DELA V JEKLU |  |  |  |  | 0
| 1274 |  |  | Dobava in vgraditev merilnih čepov, vključno navezavo na veljavno nivelmansko mrežo |  | KOS | 10 | 0 | 0
| 1275 |  |  | Dobava in vgraditev ograje za pešce iz jeklenih cevnih profilov z vertikalnimi polnili, visoke 110 cm | AKZ vročecinkano min.85 mikr., sidra nerjavna A4! | M1 | 50 | 0 | 0
| 1276 |  |  | Dobava in vgraditev kovinske plošče z vpisanim nazivom izvajalca in letom izgradnje objekta |  | KOS | 1 | 0 | 0
3 |  | 2_4 | 2_4 | SIDRANJE |  |  |  |  | 0
| 1277 |  |  | Sidranje armature ali moznikov z lepljenimi sidri, vključno z vrtanjem lukenj premera 24 do 36 mm |  | M1 | 110 | 0 | 0
3 |  | 2_4 | 2_4 | DELA PRI POPRAVILU OBJEKTOV |  |  |  |  | 0
| 1278 |  |  | Zamenjava preperelih in nestabilnih kamnitih blokov ter vzidava nivih s cementno sanacijsko malto | Količina ocenjena obračun po izmeri | M2 | 22.5 | 0 | 0
| 1279 |  |  | Brezbarvni hidrofobni premaz za karbonatne kamnine. |  | M2 | 450 | 0 | 0
| 1280 |  |  | Sanacija - injektiranje globinskih razpok in razpok, ki potekajo skozi celoten prerez, z nizkoviskozno epoksidno smolo, cementno suspenzijo ali poliuretansko smolo, z uporabo površinskih ali globinskih pakerjev, po načrtu in navodilih proizvajalca, površina horizontalna ali nagnjena do 20 st. glede na horizontalo, širina razpok do 1 mm | Obračun po izmeri | M1 | 67.5 | 0 | 0
| 1281 |  |  | Utrditev - sanacija kamnitih ali opečnih sten z injektiranjem s sulfatno odpornim hidravličnim vezivom z nizkim modulom elastičnosti, površina vertikalna ali nagnjena do 45 st. glede na vertikalo, debelina stene do 40 cm | Obračun po izmeri | M2 | 67.5 | 0 | 0
| 1282 |  |  | Utrditev - sanacija kamnitih ali opečnih sten z injektiranjem s sulfatno odpornim hidravličnim vezivom z nizkim modulom elastičnosti, površina vertikalna ali nagnjena do 45 st. glede na vertikalo, debelina stene 41 do 60 cm |  | M2 | 22.5 | 0 | 0
| 1283 |  |  | Utrditev - sanacija kamnitih ali opečnih sten z injektiranjem s sulfatno odpornim hidravličnim vezivom z nizkim modulom elastičnosti, površina nad glavo, horizontalna ali nagnjena do 45 st. glede na horizontalo, debelina stene do 40 cm | Obračun po izmeri | M2 | 67.5 | 0 | 0
| 1284 |  |  | Utrditev - sanacija kamnitih ali opečnih sten z injektiranjem s sulfatno odpornim hidravličnim vezivom z nizkim modulom elastičnosti, površina nad glavo, horizontalna ali nagnjena do 45 st. glede na horizontalo, debelina stene 41 do 60 cm |  | M2 | 22.5 | 0 | 0
2 |  | 2_4 | 2_4 | TUJE STORITVE - ELEKTROENERGETSKI VODI |  |  |  |  | 0
| 1285 |  |  | Izvedba ozemljitve ograje z navezavo na ozemljitev VM | Ozemljitev ograje in vseh kovinskih mas. | M1 | 60 | 0 | 0
1 |  | 2_5 | 2_5 | OBOKAN KAMNITI PODVOZ V KM 16+506 |  |  |  |  | 0
2 |  | 2_5 | 2_5 | SPLOŠNO |  |  |  |  | 0
Odstranitev tirne grede, tirnic in drugih tirnih naprav je zajeta v načrtu tirnih naprav!
Vse postavke zajemajo dobavo in vgradnjo elementa iz postavke, razen kjer specificirano drugače. Postavke rušitev zajemajo tudi nakladanje in odvoz porušenega materiala na trajno deponijo oz. oddajo predelovalcu gr.odpadkov in plačilo vseh taks.
Zasipi zajemajo dobavo in vgradnjo, izkopi zajemajo izkop, nakladanje in odvoz na trajno deponijo! Vse količine so v zbitem stanju!
Vse vidne betonske površine je potrebno posneti z trikotno letvico 3/3, razen kjer specificirano drugače. Vsa tesarska dela opaževanja morajo zajeti dobavo, vgradnjo in odstranitev teh letvic v ceni izvedbe postavke opaža.
2 |  | 2_5 | 2_5 | PREDDELA |  |  |  |  | 0
3 |  | 2_5 | 2_5 | GEODETSKA DELA |  |  |  |  | 0
| 1286 |  |  | Postavitev in zavarovanje profilov za zakoličbo objekta s površino nad 51 do 100 m2 |  | KOS | 1 | 0 | 0
| 1287 |  |  | Določitev in preverjanje položajev, višin in smeri pri gradnji objekta s površino do 200 m2 |  | KOS | 1 | 0 | 0
3 |  | 2_5 | 2_5 | ČIŠČENJE TERENA |  |  |  |  | 0
| 1288 |  |  | Odstranitev grmovja na redko porasli površini (do 50 % pokritega tlorisa) - ročno |  | M2 | 15 | 0 | 0
| 1289 |  |  | Demontaža zaščitne ograje, visoke 1,1 do 1,5 m |  | m | 16 | 0 | 0
| 1290 |  |  | Porušitev in odstranitev ojačenega cementnega betona | Postavka zajema vsa rušitvna dela AB elementov po načrtu | M3 | 5.04 | 0 | 0
| 1291 |  |  | Porušitev in odstranitev zidu iz kamna v cementni malti |  | M3 | 19.24 | 0 | 0
3 |  | 2_5 | 2_5 | PREDHODNA DELA PRI POPRAVILU OBJEKTOV |  |  |  |  | 0
| 1292 |  |  | Ročna ali strojna odstranitev malte iz reg kamnitih ali opečnih zidov, površina nad glavo horizontalna, obokana ali nagnjena do 45 st. glede na vertikalo, globina 21 do 40 mm | Ocenjena količina, obračun po dejanskih izmerah | m | 13.5 | 0 | 0
| 1293 |  |  | Dobava in postavitev nepremičnega delovnega odra za izvajanje del na spodnjem delu nosilne konstrukcije, višina odra do 5,0 m |  | M2 | 270 | 0 | 0
| 1294 |  |  | Dobava in postavitev nepremičnega delovnega odra za izvajanje del na spodnjem delu nosilne konstrukcije, višina odra 5,1 do 10,0 m |  | M2 | 80 | 0 | 0
| 1295 |  |  | Ročna ali strojna odstranitev malte iz reg kamnitih ali opečnih zidov, površina nad glavo horizontalna, obokana ali nagnjena do 45 st. glede na vertikalo, globina nad 40 mm | Ocenjena količina, obračun po dejanskih izmerah | m | 13.5 | 0 | 0
| 1296 |  |  | Vrtanje lukenj v navadni cementni beton ali kamen, površina vodoravna ali nagnjena do 45 st. glede na horizontalo, premer do 30 mm |  | m | 70 | 0 | 0
| 1297 |  |  | Odstranitev poškodovanega dela sten ali obokov iz naravnega kamna ali opeke, površina vertikalna ali nagnjena do 45 st. glede na vertikalo, debeline do 40 cm | Ocenjena količina, obračun po dejanskih izmerah | M3 | 13.5 | 0 | 0
| 1298 |  |  | Odstranitev poškodovanega dela sten ali obokov iz naravnega kamna ali opeke, površina vertikalna ali nagnjena do 45 st. glede na vertikalo, debeline 41 do 60 cm | Ocenjena količina, obračun po dejanskih izmerah | M3 | 13.5 | 0 | 0
| 1299 |  |  | Odstranitev poškodovanega dela obokov iz naravnega kamna ali opeke, površina nad glavo, debeline do 40 cm | Ocenjena količina, obračun po dejanskih izmerah | M3 | 13.5 | 0 | 0
| 1300 |  |  | Odstranitev poškodovanega dela obokov iz naravnega kamna ali opeke, površina nad glavo, debeline 41 do 60 cm | Ocenjena količina, obračun po dejanskih izmerah | M3 | 13.5 | 0 | 0
2 |  | 2_5 | 2_5 | ZEMELJSKA DELA |  |  |  |  | 0
3 |  | 2_5 | 2_5 | IZKOPI |  |  |  |  | 0
| 1301 |  |  | Površinski izkop plodne zemljine - 1. kategorije - strojno z odrivom do 100 m |  | M3 | 5 | 0 | 0
| 1302 |  |  | Široki izkop zrnate kamnine - 3. kategorije - strojno z nakladanjem |  | M3 | 239.76 | 0 | 0
3 |  | 2_5 | 2_5 | PLANUM TEMELJNIH TAL |  |  |  |  | 0
| 1303 |  |  | Ureditev planuma temeljnih tal zrnate kamnine - 3. kategorije |  | M2 | 78 | 0 | 0
3 |  | 2_5 | 2_5 | LOČILNE, DRENAŽNE IN FILTRSKE PLASTI |  |  |  |  | 0
| 1304 |  |  | Dobava in vgraditev geotekstilije za ločilno plast (po načrtu), natezna trdnost do nad 16 do 18 kN/m2 |  | M2 | 475.2 | 0 | 0
| 1305 |  |  | Izdelava drenažne plasti iz kamnitega materiala v debelini nad 40 cm | Filterski zasip enofrakcijski material fi 16mm okoli drenaže. | M3 | 72 | 0 | 0
3 |  | 2_5 | 2_5 | NASIPI, ZASIPI, KLINI, POSTELJICA IN GLINENI NABOJ |  |  |  |  | 0
| 1306 |  |  | Izdelava nasipa iz zrnate kamnine - 3. kategorije z dobavo iz kamnoloma | S komprimiranjem v plasteh po 30cm. | M3 | 215 | 0 | 0
3 |  | 2_5 | 2_5 | BREŽINE IN ZELENICE |  |  |  |  | 0
| 1307 |  |  | Humuziranje brežine brez valjanja, v debelini do 15 cm - strojno |  | M2 | 15 | 0 | 0
| 1308 |  |  | Doplačilo za zatravitev s semenom |  | M2 | 15 | 0 | 0
| 1309 |  |  | Zaščita brežine z roliranjem v debelini do 30 cm | Ureditev iztoka drenaže | M3 | 1.3 | 0 | 0
3 |  | 2_5 | 2_5 | PREVOZI, RAZPROSTIRANJE IN UREDITEV DEPONIJ |  |  |  |  | 0
| 1310 |  |  | Nakladanje zrnate zemljine - 3. kategorije |  | M3 | 215 | 0 | 0
2 |  | 2_5 | 2_5 | ODVODNJAVANJE |  |  |  |  | 0
| 1311 |  |  | Izdelava vzdolžne in prečne drenaže, globoke do 1,0 m, na podložni plasti iz cementnega betona, s trdimi plastičnimi cevmi premera 15 cm |  | m | 60 | 0 | 0
2 |  | 2_5 | 2_5 | GRADBENA IN OBRTNIŠKA DELA |  |  |  |  | 0
3 |  | 2_5 | 2_5 | TESARSKA DELA |  |  |  |  | 0
| 1312 |  |  | Izdelava podprtega opaža robnega venca na premostitvenem, opornem in podpornem objektu |  | M2 | 42.72 | 0 | 0
| 1313 |  |  | Izdelava podprtega opaža za ravne temelje |  | M2 | 39 | 0 | 0
| 1314 |  |  | Izdelava podprtega opaža za bočne stranice ravnih plošč |  | M2 | 21.75 | 0 | 0
| 1315 |  |  | Izdelava nosilnega podpornega odra za prekladno konstrukcijo premostitvenega objekta, visokega 4,1 do 8 m |  | M2 | 80 | 0 | 0
| 1316 |  |  | Izdelava ograje odra |  | M2 | 30 | 0 | 0
| 1317 |  |  | Izdelava opaža za ravno ploščo ( samo opaž brez podpor ) |  | M2 | 60 | 0 | 0
3 |  | 2_5 | 2_5 | DELA Z JEKLOM ZA OJAČITEV |  |  |  |  | 0
| 1318 |  |  | Dobava in postavitev rebrastih žic iz visokovrednega naravno trdega jekla B St 420 S s premerom do 12 mm, za zahtevno ojačitev | Armatura B500B | kg | 6337.5 | 0 | 0
| 1319 |  |  | Dobava in postavitev mreže iz iztegnjene jeklene pločevine, masa 3,1 do 4 kg/m2 |  | kg | 350 | 0 | 0
| 1320 |  |  | Dobava in postavitev rebrastih palic iz visokovrednega naravno trdega jekla B St 420 S s premerom 14 mm in večjim, za enostavno ojačitev | Armatura B500B | kg | 5850 | 0 | 0
3 |  | 2_5 | 2_5 | DELA S CEMENTNIM BETONOM |  |  |  |  | 0
| 1321 |  |  | Dobava in vgraditev zaščitnega / izravnalnega / nagibnega cementnega betona C12/15 v prerez do 0,15 m3/m2 | Zaščita HI, pod kineto in robnim vencem. X0 D4 | M3 | 2.16 | 0 | 0
| 1322 |  |  | Dobava in vgraditev ojačenega cementnega betona C35/45 v pasovne temelje, temeljne nosilce ali poševne in vertikalne slope | C35/45 XF2 XD1 D32 PV-II | M3 | 9.75 | 0 | 0
| 1323 |  |  | Dobava in vgraditev ojačenega cementnega betona C30/37 v hodnike in robne vence na premostitvenih objektih in podpornih ali opornih konstrukcijah | C30/37 XC4 D16 PV-II. | M3 | 17.6 | 0 | 0
| 1324 |  |  | Dobava in vgraditev ojačenega cementnega betona C35/45 v prekladno konstrukcijo tipa polne plošče | C35/45 XF2 XD1 D32 PV-II | M3 | 30.94 | 0 | 0
| 1325 |  |  | Dobava in vgraditev montažnega elementa iz ojačenega cementnega betona C30/37, prerez do 0,50 m3/m2-m1, največje dimenzije do 2,5 m | C30/37 XF2 XD1 D32 PV-II. Mont. kineta L=1,99m/kos, skupno 8kom mont. in 4kom preh. kinet. postavka zajema opaž, armaturo, beton, dobavo, montažo in fugiranje stikov. | M3 | 29.04 | 0 | 0
| 1326 |  |  | Dobava in vgraditev podložnega cementnega betona C12/15 v prerez do 0,15 m3/m2 |  | M3 | 10.4 | 0 | 0
3 |  | 2_5 | 2_5 | ZAŠČITNA DELA |  |  |  |  | 0
| 1327 |  |  | Izdelava hidroizolacije na prekladi premostitvenega objekta z bitumensko-lateksno tesnilno zmesjo, z zaščitnim bituminiziranimi ploščami debeline 6 mm, ter bandažiranjem stikov. |  | M2 | 78 | 0 | 0
| 1328 |  |  | Dobava in vgraditev neoprenske protivibracijske gume SMB 20 mm in geotekstila (predobna trdnost>2500N) nad zaščitno malto hidroizolacije proti tamponski gredi |  | M2 | 78 | 0 | 0
| 1329 |  |  | Izdelava ločilne plasti iz trdih penastih plošč, debelih 2 cm |  | M2 | 52 | 0 | 0
| 1330 |  |  | Priprava podlage - površine cementnega betona s peskanjem |  | M2 | 78 | 0 | 0
| 1331 |  |  | Izdelava sprijemne plasti - osnovnega premaza z reakcijsko smolo v dveh ali več slojih in količini do 0,61 do 8,0 kg/m2 |  | M2 | 78 | 0 | 0
| 1332 |  |  | Posip sprijemne plasti - osnovnega premaza s posušenim kremenčevim peskom zrnavosti 0,5/1 mm, količina 1,6 do 2,0 kg/m2 |  | M2 | 78 | 0 | 0
3 |  | 2_5 | 2_5 | ZIDARSKA IN KAMNOSEŠKA DELA |  |  |  |  | 0
| 1333 |  |  | Metlanje površine cementnega betona |  | M2 | 30.24 | 0 | 0
| 1334 |  |  | Zidanje z obdelanim kamnom iz silikatnih kamnin v cementni malti, na eno lice, prerez 0,16 do 0,25 m3/m2 | Uporabi jo se lahko obstoječi, zdravi kamni za ponovno pozidavo oz. obnovitev izpadlih kamnov. | M3 | 11.5 | 0 | 0
3 |  | 2_5 | 2_5 | KLJUČAVNIČARSKA DELA IN DELA V JEKLU |  |  |  |  | 0
| 1335 |  |  | Dobava in vgraditev merilnih čepov, vključno navezavo na veljavno nivelmansko mrežo |  | KOS | 10 | 0 | 0
| 1336 |  |  | Dobava in vgraditev ograje za pešce iz jeklenih cevnih profilov z vertikalnimi polnili, visoke 110 cm | AKZ vročecinkano min.85 mikr., sidra nerjavna A4! | m | 30 | 0 | 0
| 1337 |  |  | Dobava in vgraditev zaščitne jeklene ograje na premostitvenem objektu, pritrjene na ograjo za pešce, visoke ... m, s paneli širokimi ... m (po načrtu) | h=2,0m, Š=80cm. AKZ vročecinkano min.85 mikr., pritrdilni material nerjavni A4! | m | 30 | 0 | 0
| 1338 |  |  | Dobava in vgraditev kovinske plošče z vpisanim nazivom izvajalca in letom izgradnje objekta |  | KOS | 1 | 0 | 0
| 1339 |  |  | Dobava in vgraditev zaščitne ograje pred električnim tokom nad železniško progo, visoke 2,0 m, s ploščami širine 2,0 m | Spodnji del polnila iz polne pločevine AKZ vročecinkano min.85 mikr., pritrdilni material nerjavni A4! | M2 | 18 | 0 | 0
3 |  | 2_5 | 2_5 | SIDRANJE |  |  |  |  | 0
| 1340 |  |  | Sidranje armature ali moznikov z lepljenimi sidri, vključno z vrtanjem lukenj premera 24 do 36 mm |  | m | 30 | 0 | 0
3 |  | 2_5 | 2_5 | DELA PRI POPRAVILU OBJEKTOV |  |  |  |  | 0
| 1341 |  |  | Zamenjava preperelih in nestabilnih kamnitih blokov ter vzidava nivih s cementno sanacijsko malto | Količina ocenjena obračun po izmeri | M2 | 13.5 | 0 | 0
| 1342 |  |  | Brezbarvni hidrofobni premaz za karbonatne kamnine. |  | M2 | 270 | 0 | 0
| 1343 |  |  | Sanacija - injektiranje globinskih razpok in razpok, ki potekajo skozi celoten prerez, z nizkoviskozno epoksidno smolo, cementno suspenzijo ali poliuretansko smolo, z uporabo površinskih ali globinskih pakerjev, po načrtu in navodilih proizvajalca, površina horizontalna ali nagnjena do 20 st. glede na horizontalo, širina razpok do 1 mm | Obračun po izmeri | m | 120 | 0 | 0
| 1344 |  |  | Utrditev - sanacija kamnitih ali opečnih sten z injektiranjem s sulfatno odpornim hidravličnim vezivom z nizkim modulom elastičnosti, površina vertikalna ali nagnjena do 45 st. glede na vertikalo, debelina stene do 40 cm | Obračun po izmeri | M2 | 13.5 | 0 | 0
| 1345 |  |  | Utrditev - sanacija kamnitih ali opečnih sten z injektiranjem s sulfatno odpornim hidravličnim vezivom z nizkim modulom elastičnosti, površina vertikalna ali nagnjena do 45 st. glede na vertikalo, debelina stene 41 do 60 cm |  | M2 | 13.5 | 0 | 0
| 1346 |  |  | Utrditev - sanacija kamnitih ali opečnih sten z injektiranjem s sulfatno odpornim hidravličnim vezivom z nizkim modulom elastičnosti, površina nad glavo, horizontalna ali nagnjena do 45 st. glede na horizontalo, debelina stene do 40 cm | Obračun po izmeri | M2 | 13.5 | 0 | 0
| 1347 |  |  | Utrditev - sanacija kamnitih ali opečnih sten z injektiranjem s sulfatno odpornim hidravličnim vezivom z nizkim modulom elastičnosti, površina nad glavo, horizontalna ali nagnjena do 45 st. glede na horizontalo, debelina stene 41 do 60 cm |  | M2 | 13.5 | 0 | 0
2 |  | 2_5 | 2_5 | TUJE STORITVE |  |  |  |  | 0
| 1348 |  |  | Izvedba ozemljitve ograje z navezavo na ozemljitev VM | Ozemljitev ograje in vseh kovinskih mas. | m | 60 | 0 | 0
1 |  | 2_6 | 2_6 | PREPUST V KM 16+769 |  |  |  |  | 0
2 |  | 2_6 | 2_6 | PREDDELA |  |  |  |  | 0
3 |  | 2_6 | 2_6 | GEODETSKA DELA |  |  |  |  | 0
| 1349 |  |  | Postavitev in zavarovanje prečnega profila za komunalne vode v hribovitem terenu, |  | KOS | 4 | 0 | 0
| 1350 |  |  | Postavitev in zavarovanje profilov za zakoličbo objekta s površino nad 51 do 100 m2, |  | KOS | 6 | 0 | 0
| 1351 |  |  | Določitev in preverjanje položajev, višin in smeri pri gradnji objekta s površino do 200 m2, |  | KOS | 1 | 0 | 0
3 |  | 2_6 | 2_6 | ČIŠČENJE TERENA |  |  |  |  | 0
| 1352 |  |  | Čiščenje korita in odstranitev viška materiala ter po potrebi ureditev brežin vodotoka, ureditev struge v območju 5 m gor in dol vodno od objekta, čiščenje na predvidenem področju, izvedba kamnite obloge z kamni povprečnega premera 50 cm na podbetonu minimalne debeline 15 cm, izdelava pragov, en pred in en za objektom, - vtočna stran objekta |  | M1 | 15 | 0 | 0
| 1353 |  |  | Odstranitev grmovja na gosto porasli površini (nad 50 % pokritega tlorisa) - ročno, -z odvozom in odlaganjem na deponijo |  | M2 | 50 | 0 | 0
| 1354 |  |  | Porušitev in odstranitev zidu iz kamna v cementni malti, -porušitev in odstranitev celotnega objekta -začasna deponija na gradbišču -kamni se delno uporabijo pri pozidavi čelne stene iztoka med piloti |  | M3 | 22 | 0 | 0
| 1355 |  |  | Dobava in vgradnja naravnega kamna za ureditev brežin struge na vtočni in iztočni strani s kamnom v cementnem betonu debeline 15-20cm; kamni velikosti 20-40 cm |  | M3 | 3 | 0 | 0
3 |  | 2_6 | 2_6 | OSTALA PREDDELA |  |  |  |  | 0
| 1356 |  |  | Izdelava vseh vrst delovnega, po potrebi lovilnega odra za izvedbo obnovitvenih del, postavitev, vzdrževanje in demontaža odra potrebne višine in nosilnosti |  | KOS | 1 | 0 | 0
3 |  | 2_6 | 2_6 | PREDHODNA DELA ZA POPRAVILO OBJEKTOV |  |  |  |  | 0
| 1357 |  |  | Splošno čiščenje površine cementnega betona/kamniti bloki - odstranitev vegetacije in večjih kosov poškodovanega materiala z visokotlačnim pranjem, - splošno čiščenje vseh odkritih površin betona in kamna - visokotlačno pranje, pritisk: 180-400 barov - v skladu s SIST EN 1504-10 |  | M2 | 35 | 0 | 0
| 1358 |  |  | Odstranitev in čiščenje slabo sprijete malte iz reg kamnitih zidov, površina vertikalna ali v nagibu do 71 stopinj, rege očistiti do globine 5-10 cm. (Zajeto 20 m2 reg, obračun po izmerah!) |  | M2 | 20 | 0 | 0
2 |  | 2_6 | 2_6 | ZEMELJSKA DELA |  |  |  |  | 0
3 |  | 2_6 | 2_6 | IZKOPI |  |  |  |  | 0
| 1359 |  |  | Površinski izkop plodne zemljine - 1. kategorije - strojno z odrivom do 50 m, - odriv humusa z deponiranjem za končno ureditev brežin |  | M3 | 1 | 0 | 0
| 1360 |  |  | Izkop vezljive zemljine/zrnate kamnine - 3. kategorije za gradbene jame za objekte, globine več kot 4,0 m - strojno, delno ročno, planiranje dna ročno |  | M3 | 120 | 0 | 0
3 |  | 2_6 | 2_6 | PLANUM TEMELJNIH TAL |  |  |  |  | 0
| 1361 |  |  | Ureditev planuma temeljnih tal slabo nosilne zemljine - 3. kategorije (Ureditev planuma za izvedbo polaganja geotekstila in temeljev podbetoniranja/dobetoniranja) |  | M2 | 21 | 0 | 0
3 |  | 2_6 | 2_6 | LOČILNE, DRENAŽNE IN FILTRSKE PLASTI TER DELOVNI PLATO |  |  |  |  | 0
| 1362 |  |  | Izdelava drenažne plasti iz kamnitega materiala v debelini nad 40 cm, -drenažni material za ovito drenažno cev za prečno odvodnjavanje pronicujoče vode skozi AB parapetne zidove -postavka vključuje drenažno cev DN 150, dva preboja skozi steno in geotekstil 300g/m2 |  | M3 | 4 | 0 | 0
| 1363 |  |  | Dobava in vgraditev geotekstilije za ločilno plast (po načrtu), natezna trdnost do nad 18 kN/m2, -geotekstil s prebojno trdnostjo večjo od 2500 N |  | M2 | 25 | 0 | 0
3 |  | 2_6 | 2_6 | NASIPI, ZASIPI, KLINI, POSTELJICE IN GLINENI NABOJI |  |  |  |  | 0
| 1364 |  |  | Vgraditev klina iz zrnate kamnine - 3. kategorije, -komprimiranje v slojih debeline 30 cm do predpisane zbitosti |  | M3 | 95 | 0 | 0
| 1365 |  |  | Odvoz na trajno deponijo odvečno izkopanega zemeljskega materiala |  | M3 | 25 | 0 | 0
| 1366 |  |  | Zaščita brežine s kamnito zložbo, izvedeno s cementnim betonom - 20cm kamen/10 cm beton - na vtočni strani ob krilih objekta pri izpustu drenaže |  | M3 | 5 | 0 | 0
3 |  | 2_6 | 2_6 | BREŽINE IN ZELENICE |  |  |  |  | 0
| 1367 |  |  | Humuziranje brežine brez valjanja, v debelini do 15 cm - ročno, - humuziranje z zatravitvijo |  | M2 | 20 | 0 | 0
| 1368 |  |  | Doplačilo za zatravitev s semenom |  | M2 | 20 | 0 | 0
2 |  | 2_6 | 2_6 | GRADBENA IN OBRTNIŠKA DELA |  |  |  |  | 0
3 |  | 2_6 | 2_6 | TESARSKA DELA |  |  |  |  | 0
| 1369 |  |  | Izdelava vseh vrst delovnega, po potrebi lovilnega odra za izvedbo obnovitvenih del, postavitev, vzdrževanje in demontaža odra potrebne višine in nosilnosti, |  | KOS | 1 | 0 | 0
| 1370 |  |  | Izdelava podprtega opaža za podbeton temeljne plošče, - opaž bočnih in čelnih stranic |  | M2 | 2 | 0 | 0
| 1371 |  |  | Izdelava podprtega opaža za ravne temelje, - opaž bočnih in čelnih stranic temeljnih plošč -zahtevana vidnost betona po SIST EN 13670:2010/A101:2010 VB1 |  | M2 | 8 | 0 | 0
| 1372 |  |  | Izdelava dvostranskega vezanega opaža za raven zid/slop, visok od 2 do 4 m, - opaž AB opornika in kril -zahtevana vidnost betona po SIST EN 13670:2010/A101:2010 VB2 |  | M2 | 60 | 0 | 0
| 1373 |  |  | Izdelava podprtega opaža za ravno ploščo - opaž AB prekladne plošče, postavka vključuje vse obodne stranice -zahtevana vidnost betona po SIST EN 13670:2010/A101:2010 VB2 |  | M2 | 7 | 0 | 0
| 1374 |  |  | Izdelava dvostranskega vezanega opaža za raven zid, -opaž AB robnega venca na vtočni strani -zahtevana vidnost betona po SIST EN 13670:2010/A101:2010 VB2 |  | M2 | 10 | 0 | 0
3 |  | 2_6 | 2_6 | DELA Z JEKLOM ZA OJAČITEV |  |  |  |  | 0
| 1375 |  |  | Izvedba galvanske povezave za ojačilno jeklo spodnjih postavk z dobavo RF trakov 25/4 mm, z vsem pritrdilnim materialom (sponke), z vgradnjo v vse betonske elemente ter pripravo priključnega mesta za priključitev |  | KOS | 1 | 0 | 0
| 1376 |  |  | Dobava in postavitev rebrastih palic iz visokovrednega naravno trdega jekla B St 500 S s premerom 14 mm in večjim, za srednje zahtevno ojačitev, - rebrasta armatura B 500B, visoko duktilno jeklo |  | KG | 2400 | 0 | 0
| 1377 |  |  | Dobava in postavitev rebrastih žic iz visokovrednega naravno trdega jekla B St 500 S s premerom do 12 mm, za srednje zahtevno ojačitev, - rebrasta armatura B 500B, visoko duktilno jeklo |  | KG | 1600 | 0 | 0
3 |  | 2_6 | 2_6 | DELA S CEMENTNIM BETONOM |  |  |  |  | 0
| 1378 |  |  | Dobava in vgraditev podložnega cementnega betona C12/15 v prerez do 0,15 m3/m2, - podložni beton (pod AB ploščo in drenažo, X0, D16) |  | M3 | 2 | 0 | 0
| 1379 |  |  | Dobava in vgraditev ojačenega cementnega betona C30/37 v temeljno ploščo - razred izpostavljenosti: XC4, D32 PV-II, S3 |  | M3 | 4 | 0 | 0
| 1380 |  |  | Dobava in vgraditev ojačenega cementnega betona C30/37 v opornike, krila in prekladno ploščo objekta, - razred izpostavljenosti: XD1, XF2, D32 PV-II, S4 |  | M3 | 17 | 0 | 0
| 1381 |  |  | Dobava in vgraditev ojačenega cementnega betona C30/37 v robni venec objekta, - razred izpostavljenosti: XD1, XF2, D16 PV-II, S4 |  | M3 | 1.5 | 0 | 0
| 1382 |  |  | Dobava in vgraditev zaščitnega / izravnalnega / nagibnega cementnega betona C12/15 armiran s pocinkano mrežo 30x30x3mm; Zaščita hidroizolacije in izravnava nad AB ploščo. X0 D4 |  | M3 | 2 | 0 | 0
3 |  | 2_6 | 2_6 | ZIDARSKA IN KAMNOSEŠKA DELA |  |  |  |  | 0
| 1383 |  |  | Pozidava obstoječih kamnitih konstrukcij (krila) z kamnom predhodno odstranjenim iz obstoječe konstrukcije ali enakovrednim v cementni malti; postavka vključuje obdelavo, zidanje, odvoz odvečnega kamna na deponijo in, če je potrebno, dobavo novega enakovrednega kamna - ureditev čelnega zidu na vtočni in iztočni strani |  | M3 | 20 | 0 | 0
| 1384 |  |  | Metlanje površine cementnega betona, - obdelava površine novega robnega venca |  | M2 | 1 | 0 | 0
| 1385 |  |  | Zapolnitev očiščenih reg z ekspanzijsko cementno malto. (Količina ocenjena, obračun po izmerah.) |  | M1 | 40 | 0 | 0
3 |  | 2_6 | 2_6 | DELA PRI POPRAVILU OBJEKTOV |  |  |  |  | 0
| 1386 |  |  | Splošno čiščenje površine cementnega betona/kamniti bloki - odstranitev vegetacije in večjih kosov poškodovanega materiala z visokotlačnim pranjem, - splošno čiščenje vseh odkritih površin betona in kamna - visokotlačno pranje, pritisk: 180-400 barov - v skladu s SIST EN 1504-10 -obstoječ zid na vtočni strani |  | M2 | 50 | 0 | 0
| 1387 |  |  | Sanacija - injektiranje globinskih razpok in razpok, ki potekajo skozi celoten prerez, z nizkoviskozno epoksidno smolo, cementno suspenzijo ali poliuretansko smolo, z uporabo površinskih ali globinskih pakerjev, po nacrtu in navodilih proizvajalca, površina nagnjena 71 st. do 90 st., širina razpok od 3,1 do 5 mm (Injektiranje razpok na obstoječem zidu na vtočni strani, zajeto 40 m razpok, obračun po izmerah!) |  | M1 | 40 | 0 | 0
| 1388 |  |  | Utrditev - sanacija kamnitih ali opecnih sten z injektiranjem s sulfatno odpornim hidravlicnim vezivom z nizkim modulom elasticnosti, površina vertikalna ali nagnjena do 45 st. glede na vertikalo, debelina stene nad 60 cm -na obstoječem zidu na vtočni strani (Ocenjena količina, obračun po dejanskih izmerah!) |  | M2 | 20 | 0 | 0
| 1389 |  |  | Odstanitiev in zamenjava preperelih in nestabilnih kamnitih blokov ter vzidava novih s cementno sanacijsko malto -na obstoječem zidu na vtočni strani (Ocenjena količina, obračun po dejanskih izmerah!) |  | M2 | 10 | 0 | 0
3 |  | 2_6 | 2_6 | KLJUČAVNIČARSKA DELA IN DELA V JEKLU |  |  |  |  | 0
| 1390 |  |  | Povezava kovinskih objektov med seboj ali na drog vozne mreže z izolirano jekleno pocinkano vrvjo 70 mm2, do oddaljenosti 30-50 m. (ozemljitev vseh kovinskih delov objekta, ograja, dywidag sidra in podobno) |  | KOS | 1 | 0 | 0
| 1391 |  |  | Dobava in vgraditev merilnih čepov, vključno navezavo na veljavno nivelmansko mrežo, |  | KOS | 2 | 0 | 0
| 1392 |  |  | Dobava in vgraditev kovinske plošče z vpisanim nazivom izvajalca in letom izgradnje objekta ter kilometerske lege objekta |  | KOS | 1 | 0 | 0
| 1393 |  |  | Dobava in vgraditev varovalne ograje iz jeklenih cevnih profilov s horizontalnimi polnili, visoke 102 cm. Vključno s sidrnimi ploščami in sidrnimi vijaki M12 x 110 Celoten pritrdilni material je nerjavni A4! Po načrtu št. 2 |  | M1 | 2.2 | 0 | 0
3 |  | 2_6 | 2_6 | ZAŠČITNA DELA |  |  |  |  | 0
| 1394 |  |  | Priprava podlage - površine cementnega betona s peskanjem |  | M2 | 20 | 0 | 0
| 1395 |  |  | Izdelava hidroizolacije na prekladi premostitvenega objekta z bitumensko-lateksno tesnilno zmesjo, z zaščitnim bituminiziranimi ploščami debeline 6 mm, ter bandažiranjem stikov. |  | M2 | 20 | 0 | 0
| 1396 |  |  | Izdelava sprijemne plasti - osnovnega premaza z reakcijsko smolo v dveh ali več slojih in količini do 0,61 do 8,0 kg/m2 |  | M2 | 20 | 0 | 0
| 1397 |  |  | Posip sprijemne plasti - osnovnega premaza s posušenim kremenčevim peskom zrnavosti 0,5/1 mm, količina 1,6 do 2,0 kg/m2 |  | M2 | 20 | 0 | 0
| 1398 |  |  | Dobava in vgraditev zaščite pred mehanskimi vibracijami, debeline 20 mm, - podbalastna izolacija vibracij po DIN 45673-5 - npr. Damtec Kraiburg SBM ali podobno |  | M2 | 18 | 0 | 0
| 1399 |  |  | Dobava in vgraditev XPS500 minimalno 2cm za izvedbo dilatacije med objektom in pilotno steno |  | M2 | 2 | 0 | 0
| 1400 |  |  | Dobava in vgradnja geotekstila 300 g/m2 na planumu drenaže |  | M2 | 21 | 0 | 0
| 1401 |  |  | Zaščita površine cementnega betona z impregnacijskim premazom, - dvakratni premaz padavinam izpostavljenih površin betona s hidrofobno impregnacijo razred II. (SIST EN 1504-2) - Robni venec |  | M2 | 4 | 0 | 0
1 |  | 2_7 | 2_7 | PREPUST V KM 17+200 |  |  |  |  | 0
2 |  | 2_7 | 2_7 | PREDDELA |  |  |  |  | 0
3 |  | 2_7 | 2_7 | GEODETSKA DELA |  |  |  |  | 0
| 1402 |  |  | Detajlni posnetek tlorisnih mer in višin obstoječega objekta, - detajlne prilagoditve izvedbenega načrta dejanskemu stanju objekta |  | KOS | 1 | 0 | 0
| 1403 |  |  | Postavitev in zavarovanje prečnega profila za komunalne vode v ravninskem terenu, |  | KOS | 4 | 0 | 0
| 1404 |  |  | Postavitev in zavarovanje profilov za zakoličbo objekta s površino nad 51 do 100 m2, |  | KOS | 6 | 0 | 0
| 1405 |  |  | Določitev in preverjanje položajev, višin in smeri pri gradnji objekta s površino do 200 m2, |  | KOS | 1 | 0 | 0
3 |  | 2_7 | 2_7 | ČIŠČENJE TERENA |  |  |  |  | 0
| 1406 |  |  | Čiščenje korita in odstranitev viška materiala ter po potrebi ureditev brežin vodotoka, ureditev struge v območju 5 m gor in dol vodno od objekta, čiščenje na predvidenem področju, izvedba kamnite obloge z kamni povprečnega premera 50 cm na podbetonu minimalne debeline 15 cm, izdelava pragov, en pred in en za objektom, |  | M1 | 12 | 0 | 0
| 1407 |  |  | Odstranitev grmovja na gosto porasli površini (nad 50 % pokritega tlorisa) - ročno, -z odvozom in odlaganjem na deponijo |  | M2 | 50 | 0 | 0
| 1408 |  |  | Porušitev in odstranitev zidu iz kamna v cementni malti, -porušitev in odstranitev dela kamnitega opornika -obstoječ kamen se uporabi za pozidavo ćelnih sten na vtočni in iztočni strani objekta -višek kamna se odpelje na deponijo (Odstranitev zgornjega dela opornika) |  | M3 | 20 | 0 | 0
| 1409 |  |  | Porušitev in odstranitev obstoječe AB prekladne plošče - porušitev, odstrantev in odvoz na deponijo |  | M3 | 10 | 0 | 0
3 |  | 2_7 | 2_7 | OSTALA PREDDELA |  |  |  |  | 0
| 1410 |  |  | Izdelava vseh vrst delovnega, po potrebi lovilnega odra za izvedbo obnovitvenih del, postavitev, vzdrževanje in demontaža odra potrebne višine in nosilnosti |  | KOS | 1 | 0 | 0
3 |  | 2_7 | 2_7 | PREDHODNA DELA PRI POPRAVILU OBJEKTOV |  |  |  |  | 0
| 1411 |  |  | Splošno čiščenje površine cementnega betona/kamniti bloki - odstranitev vegetacije in večjih kosov poškodovanega materiala z visokotlačnim pranjem, - splošno čiščenje vseh odkritih površin betona in kamna - visokotlačno pranje, pritisk: 180-400 barov - v skladu s SIST EN 1504-10 |  | M2 | 60 | 0 | 0
| 1412 |  |  | Odstranitev in čiščenje slabo sprijete malte iz reg kamnitih zidov, površina vertikalna ali v nagibu do 71 stopinj, rege očistiti do globine 5-10 cm. (Zajeto 20 m2 reg, obračun po izmerah!) |  | M2 | 20 | 0 | 0
2 |  | 2_7 | 2_7 | ZEMELJSKA DELA |  |  |  |  | 0
3 |  | 2_7 | 2_7 | IZKOPI |  |  |  |  | 0
| 1413 |  |  | Površinski izkop plodne zemljine - 1. kategorije - strojno z odrivom do 50 m, - odriv humusa z deponiranjem za končno ureditev brežin (Izvedba sondažnega jaška za pregled temeljev) |  | M3 | 5 | 0 | 0
| 1414 |  |  | Izkop vezljive zemljine/zrnate kamnine - 3. kategorije za gradbene jame za objekte, globine 1,0 do 2,0 m - strojno, - strojni izkop zemljine za izvedbo sondažnega jaška za pregled temeljev - 1 komada. |  | M3 | 4 | 0 | 0
| 1415 |  |  | Izkop vezljive zemljine/zrnate kamnine - 3. kategorije za gradbene jame za objekte, globine 1,0 do 2,0 m - strojno, delno ročno, planiranje dna ročno |  | M3 | 20 | 0 | 0
3 |  | 2_7 | 2_7 | NASIPI, ZASIPI, KLINI POSTELJIA IN GLINENI NABOJ |  |  |  |  | 0
| 1416 |  |  | Ureditev planuma temeljnih tal slabo nosilne zemljine - 3. kategorije (Ureditev planuma za izvedbo nove AB raztežilne plošče) |  | M2 | 30 | 0 | 0
3 |  | 2_7 | 2_7 | LOČILNE, DRENAŽNE IN FILTRSKE PLASTI TER DELOVNI PLATO |  |  |  |  | 0
| 1417 |  |  | Izdelava drenažne plasti iz kamnitega materiala v debelini nad 40 cm, -drenažni material za ovito drenažno cev za prečno odvodnjavanje pronicujoče vode skozi AB parapetne zidove -postavka vključuje drenažno cev DN 150, dva preboja skozi steno in geotekstil 300g/m2 |  | M3 | 4 | 0 | 0
3 |  | 2_7 | 2_7 | NASIPI, ZASIPI, KLINI POSTELJIA IN GLINENI NABOJ |  |  |  |  | 0
| 1418 |  |  | Vgraditev klina iz zrnate kamnine - 3. kategorije, -komprimiranje v slojih debeline 30 cm do predpisane zbitosti |  | M3 | 15 | 0 | 0
3 |  | 2_7 | 2_7 | BREŽINE IN ZELENICE |  |  |  |  | 0
| 1419 |  |  | Humuziranje brežine brez valjanja, v debelini do 15 cm - ročno, - humuziranje z zatravitvijo |  | M2 | 50 | 0 | 0
| 1420 |  |  | Doplačilo za zatravitev s semenom |  | M2 | 50 | 0 | 0
| 1421 |  |  | Zaščita brežine z roliranjem v debelini do 30 cm (Ureditev iztoka drenaže) |  | M3 | 10 | 0 | 0
2 |  | 2_7 | 2_7 | GRADBENA IN OBRTNIŠKA DELA |  |  |  |  | 0
3 |  | 2_7 | 2_7 | TESARSKA DELA |  |  |  |  | 0
| 1422 |  |  | Izdelava vseh vrst delovnega, po potrebi lovilnega odra za izvedbo obnovitvenih del, postavitev, vzdrževanje in demontaža odra potrebne višine in nosilnosti, |  | KOS | 1 | 0 | 0
| 1423 |  |  | Izdelava podprtega opaža za raven temelj, -opaž AB temeljev -zahtevana vidnost betona po SIST EN 13670:2010/A101:2010 VB2 |  | M2 | 20 | 0 | 0
| 1424 |  |  | Izdelava podprtega opaža za ravno ploščo - opaž AB prekladne plošče, postavka vključuje vse obodne stranice -zahtevana vidnost betona po SIST EN 13670:2010/A101:2010 VB2 |  | M2 | 60 | 0 | 0
| 1425 |  |  | Izdelava dvostranskega vezanega opaža za raven zid, -opaž AB robnega venca -zahtevana vidnost betona po SIST EN 13670:2010/A101:2010 VB2 |  | M2 | 6 | 0 | 0
| 1426 |  |  | Izdelava podprtega opaža za robne vence - opaž AB robnega venca na konzoli prekladne plošče (na vtočni strani) -zahtevana vidnost betona po SIST EN 13670:2010/A101:2010 VB2 |  | M2 | 25 | 0 | 0
3 |  | 2_7 | 2_7 | DELA Z JEKLOM ZA OJAČITEV |  |  |  |  | 0
| 1427 |  |  | Izvedba galvanske povezave za ojačilno jeklo spodnjih postavk z dobavo RF trakov 25/4 mm, z vsem pritrdilnim materialom (sponke), z vgradnjo v vse betonske elemente ter pripravo priključnega mesta za priključitev |  | KOS | 1 | 0 | 0
| 1428 |  |  | Dobava in postavitev rebrastih palic iz visokovrednega naravno trdega jekla B St 500 S s premerom 14 mm in večjim, za srednje zahtevno ojačitev, - rebrasta armatura B 500B, visoko duktilno jeklo |  | KG | 2400 | 0 | 0
| 1429 |  |  | Dobava in postavitev rebrastih žic iz visokovrednega naravno trdega jekla B St 500 S s premerom do 12 mm, za srednje zahtevno ojačitev, - rebrasta armatura B 500B, visoko duktilno jeklo |  | KG | 1600 | 0 | 0
3 |  | 2_7 | 2_7 | DELA S CEMENTNIM BETONOM |  |  |  |  | 0
| 1430 |  |  | Dobava in vgraditev podložnega cementnega betona C12/15 v prerez do 0,15 m3/m2, - podložni beton (pod AB ploščo in drenažo, X0, D4) |  | M3 | 1 | 0 | 0
| 1431 |  |  | Dobava in vgraditev ojačenega cementnega betona C30/37 v temelj, prekladno ploščo in robne vence, - razred izpostavljenosti: XD3, XF4, D16 PV-II, S4 |  | M3 | 30 | 0 | 0
| 1432 |  |  | Dobava in vgraditev zaščitnega / izravnalnega / nagibnega cementnega betona C12/15 armiran s pocinkano mrežo 30x30x3mm; Zaščita hidroizolacije in izravnava nad AB ploščo. X0 D4 |  | M3 | 4 | 0 | 0
| 1433 |  |  | Dobava in vgraditev montažnega elementa iz ojačenega cementnega betona C30/37, prerez do 0,50 m3/m2-m1, največje dimenzije do 2,5 m C30/37 XF4 XD3 D16 PV-II S4. Montažna kineta L=2,30m/kos, skupno 2kom. mont. in 2kom preh. kinet. postavka zajema opaž, armaturo, beton, dobavo, montažo in fugiranje stikov. |  | KOS | 4 | 0 | 0
| 1434 |  |  | Dobava in vgraditev montažnega elementa iz ojačenega cementnega betona C30/37, prerez do 0,50 m3/m2-m1, največje dimenzije do 2,5 m C30/37 XF4 XD3 D16 PV-II S4. Montažna kineta L=2,00m/kos, skupno 2.kom mont. kinet. postavka zajema opaž, armaturo, beton, dobavo, montažo in fugiranje stikov. |  | KOS | 2 | 0 | 0
3 |  | 2_7 | 2_7 | ZIDARSKA IN KAMNOSEŠKA DELA |  |  |  |  | 0
| 1435 |  |  | Pozidava obstoječih kamnitih konstrukcij (krila) z kamnom predhodno odstranjenim iz obstoječe konstrukcije ali enakovrednim v cementni malti; postavka vključuje obdelavo, zidanje, odvoz odvečnega kamna na deponijo in, če je potrebno, dobavo novega enakovrednega kamna - gorvodna in dolvodna ureditev čelnega zidu |  | M3 | 15 | 0 | 0
| 1436 |  |  | Metlanje površine cementnega betona, - obdelava površine novega robnega venca |  | M2 | 8 | 0 | 0
| 1437 |  |  | Zapolnitev očiščenih reg z ekspanzijsko cementno malto. (Količina ocenjena, obračun po izmerah.) |  | M1 | 40 | 0 | 0
| 1438 |  |  | Dobava in vgradnja naravnega kamna za oblaganje stožcev na vtočni strani s kamnom v cementnem betonu debeline 15-20cm; kamni velikosti 20-40 cm |  | M3 | 15 | 0 | 0
3 |  | 2_7 | 2_7 | DELA PRI POPRAVILU OBJEKTOV |  |  |  |  | 0
| 1439 |  |  | Sanacija - injektiranje globinskih razpok in razpok, ki potekajo skozi celoten prerez, z nizkoviskozno epoksidno smolo, cementno suspenzijo ali poliuretansko smolo, z uporabo površinskih ali globinskih pakerjev, po nacrtu in navodilih proizvajalca, površina nagnjena 71 st. do 90 st., širina razpok od 3,1 do 5 mm (Injektiranje razpok v opornikih in krilih, zajeto 40 m razpok, obračun po izmerah!) |  | M1 | 40 | 0 | 0
| 1440 |  |  | Utrditev - sanacija kamnitih ali opecnih sten z injektiranjem s sulfatno odpornim hidravlicnim vezivom z nizkim modulom elasticnosti, površina vertikalna ali nagnjena do 45 st. glede na vertikalo, debelina stene nad 60 cm (Ocenjena količina, obračun po dejanskih izmerah!) |  | M2 | 20 | 0 | 0
| 1441 |  |  | Odstanitiev in zamenjava preperelih in nestabilnih kamnitih blokov ter vzidava novih s cementno sanacijsko malto (Ocenjena količina, obračun po dejanskih izmerah!) |  | M2 | 10 | 0 | 0
3 |  | 2_7 | 2_7 | KLJUČAVNIČARSKA DELA IN DELA V JEKLU |  |  |  |  | 0
| 1442 |  |  | Povezava kovinskih objektov med seboj ali na drog vozne mreže z izolirano jekleno pocinkano vrvjo 70 mm2, do oddaljenosti 30-50 m. (ozemljitev vseh kovinskih delov objekta, ograja, dywidag sidra in podobno) |  | KOS | 1 | 0 | 0
| 1443 |  |  | Dobava in vgraditev merilnih čepov, vključno navezavo na veljavno nivelmansko mrežo, |  | KOS | 4 | 0 | 0
| 1444 |  |  | Dobava in vgraditev kovinske plošče z vpisanim nazivom izvajalca in letom izgradnje objekta ter kilometerske lege objekta |  | KOS | 1 | 0 | 0
| 1445 |  |  | Dobava in vgraditev varovalne ograje iz jeklenih cevnih profilov s horizontalnimi polnili, visoke 102 cm. Vključno s sidrnimi ploščami in sidrnimi vijaki M12 x 110 Celoten pritrdilni material je nerjavni A4! Po načrtu št. 2 |  | M1 | 14.2 | 0 | 0
3 |  | 2_7 | 2_7 | ZAŠČITNA DELA |  |  |  |  | 0
| 1446 |  |  | Priprava podlage - površine cementnega betona s peskanjem |  | M2 | 60 | 0 | 0
| 1447 |  |  | Izdelava hidroizolacije na prekladi premostitvenega objekta z bitumensko-lateksno tesnilno zmesjo, z zaščitnim bituminiziranimi ploščami debeline 6 mm, ter bandažiranjem stikov. |  | M2 | 60 | 0 | 0
| 1448 |  |  | Izdelava sprijemne plasti - osnovnega premaza z reakcijsko smolo v dveh ali več slojih in količini do 0,61 do 8,0 kg/m2 |  | M2 | 60 | 0 | 0
| 1449 |  |  | Posip sprijemne plasti - osnovnega premaza s posušenim kremenčevim peskom zrnavosti 0,5/1 mm, količina 1,6 do 2,0 kg/m2 |  | M2 | 60 | 0 | 0
| 1450 |  |  | Dobava in vgraditev zaščite pred mehanskimi vibracijami, debeline 20 mm, - podbalastna izolacija vibracij po DIN 45673-5 - npr. Damtec Kraiburg SBM ali podobno |  | M2 | 32 | 0 | 0
| 1451 |  |  | Dobava in vgraditev zaščite hidroizolacije XPS500 minimalno 3cm - Čelni zid na vtočni in iztočni strani objekta |  | M2 | 15 | 0 | 0
| 1452 |  |  | Dobava in vgradnja geotekstila 300 g/m2 na planumu drenaže |  | M2 | 25 | 0 | 0
1 |  | 2_8 | 2_8 | PREPUST PRI GALERIJI SOTESKA (KM 17+591) |  |  |  |  | 0
2 |  | 2_8 | 2_8 | PREDDELA |  |  |  |  | 0
3 |  | 2_8 | 2_8 | PORUŠITVE IN ODSTRANITVE |  |  |  |  | 0
| 1453 |  |  | Porušitev in odstranitev zidu iz kamna v cementni malti | * rušenje obst. kamn. opornega zidu | m3 | 25 | 0 | 0
| 1454 |  |  | Porušitev in odstranitev kamnite zložbe, izvedene s cementnim betonom | * na območju izvedbe novega prepusta, vključno z zlaganjem kamenja za poznejšo uporabo | m3 | 30 | 0 | 0
| 1455 |  |  | Porušitev in odstranitev ojačenega cementnega betona | * rušenje robnega venca na kamniti zložbi | m3 | 10 | 0 | 0
3 |  | 2_8 | 2_8 | GEODETSKA DELA |  |  |  |  | 0
| 1456 |  |  | Postavitev in zavarovanje profilov za zakoličbo objekta s površino nad 100 m2 |  | kos | 6 | 0 | 0
| 1457 |  |  | Določitev in preverjanje položajev, višin in smeri pri gradnji objekta s površino nad 200 do 500 m2 | * kompletna geodetska zakoličba objekta (pozicijsko in višinsko); * skupaj 16 zakoličbenih točk; | kos | 16 | 0 | 0
2 |  | 2_8 | 2_8 | ZEMELJSKA DELA |  |  |  |  | 0
3 |  | 2_8 | 2_8 | IZKOPI |  |  |  |  | 0
| 1458 |  |  | Široki izkop vezljive zemljine - 3. kategorije - strojno z nakladanjem | * vključno z odvozom na gradbiščno deponijo | m3 | 2000 | 0 | 0
| 1459 |  |  | Široki izkop mehke kamnine - 4. kategorije z nakladanjem | * odvoz na trajnono deponijo | m3 | 400 | 0 | 0
| 1460 |  |  | Široki izkop mehke kamnine - 5. kategorije z nakladanjem | * odvoz na trajnono deponijo | m3 | 100 | 0 | 0
3 |  | 2_8 | 2_8 | PLANUM TEMELJNIH TAL |  |  |  |  | 0
| 1461 |  |  | Ureditev planuma temeljnih tal vezljive zemljine - 3. kategorije |  | m2 | 320 | 0 | 0
| 1462 |  |  | Ureditev planuma temeljnih tal mehke kamnine - 4. kategorije |  | m2 | 130 | 0 | 0
3 |  | 2_8 | 2_8 | NASIPI, ZASIPI, KLINI, POSTELJICE IN GLINENI NABOJI |  |  |  |  | 0
| 1463 |  |  | Vgraditev nasipa iz vezljive zemljine - 3. kategorije | * izvedba nasipa/zasipa za krajnimi oporniki in opornimi zidovi; * uporabljen material od izkopov * vključno s potrebnim utrjevanjem po plasteh v debelini 30cm; | m3 | 410 | 0 | 0
| 1464 |  |  | Vgraditev posteljice v debelini plasti do 30 cm iz vezljive zemljine - 3. kategorije | * vključno z dobavo * tampon pod prehodnimi ploščami | m3 | 100 | 0 | 0
3 |  | 2_8 | 2_8 | PREVOZI, RAZPROSTIRANJE IN UREDITEV DEPONIJ MATERIALA |  |  |  |  | 0
| 1465 |  |  | Nakladanje vezljive zemljine - 3. kategorije | * vključno z prevozom na trajno deponijo | m3 | 2090 | 0 | 0
2 |  | 2_8 | 2_8 | GRADBENA IN OBRTNIŠKA DELA |  |  |  |  | 0
3 |  | 2_8 | 2_8 | TESARSKA DELA |  |  |  |  | 0
| 1466 |  |  | Izdelava podprtega opaža za ravne temelje | * temeljna plošča prepusta * stopničasti temelji rampe | m2 | 125 | 0 | 0
| 1467 |  |  | Izdelava podprtega opaža za raven zid, visok do 2 m | * stena nad prekl. Ploščo | m2 | 42 | 0 | 0
| 1468 |  |  | Izdelava podprtega opaža za raven zid, visok 2,1 do 4 m | * opaž sten opornikov prekladne konstrukcije d=80cm; * opaž sten dostopne rampe * opaž za vidni beton razreda VB2; | m2 | 625 | 0 | 0
| 1469 |  |  | Izdelava nosilnega podpornega odra za prekladno konstrukcijo premostitvenega objekta, visokega 4,1 do 8 m | * osnova za izdelavo opaža dna AB prekladne plošče prepusta; | m2 | 125 | 0 | 0
| 1470 |  |  | Izdelava opaža za ravno ploščo ( samo opaž brez podpor ) | * dno prekladne AB plošče d= 80cm v projektiranem nagibu; * opaž za vidni beton razreda VB2; | m2 | 125 | 0 | 0
| 1471 |  |  | Izdelava podprtega opaža za bočne stranice ravnih plošč | * opaž za rob prekladne konstrukcije-plošče (višina 80cm) (vidni beton razreda VB2); | m2 | 40 | 0 | 0
| 1472 |  |  | Izdelava podprtega opaža robnega venca na premostitvenem, opornem in podpornem objektu | * robni venec (vidni beton VB2) | m2 | 13 | 0 | 0
3 |  | 2_8 | 2_8 | DELA S CEMENTNIM BETONOM |  |  |  |  | 0
| 1473 |  |  | Dobava in vgraditev podložnega cementnega betona C12/15 v prerez do 0,15 m3/m2 | * pod tem. Ploščo prepusta in rampe | m3 | 43 | 0 | 0
| 1474 |  |  | Dobava in vgraditev ojačenega cementnega betona C30/37 v temeljne plošče | * vključno z dodatki za odpornost betona razreda: XC2, XF3, XA1, d32, PV-II; * tem. Plošča prepusta in dostopne rampe | m3 | 254 | 0 | 0
| 1475 |  |  | Dobava in vgraditev ojačenega cementnega betona C30/37 v stene opornikov, krilnih zidov, kril in vmesnih podpor | * vključno z dodatki za odpornost betona razreda: XC2, XF1, XA1, d32, PV-I; * stene opornikov prepusta d=80cm - izvedba po sistemu ˝bele kadi˝ * stene dostopne rampe | m3 | 180 | 0 | 0
| 1476 |  |  | Dobava in vgraditev ojačenega cementnega betona C30/37 v prekladno konstrukcijo tipa polne plošče | * razred izpostavljenosti: XC4, XF3, XA1, d32, PV-II; * prekladna plošča d=80cm; * v postavki zajeta tudi količina konzole pri dostopni rampi | m3 | 119 | 0 | 0
| 1477 |  |  | Dobava in vgraditev ojačenega cementnega betona C30/37 v stene ............ | * parapetne stene; * razred izpostavljenosti: XC4, XF1, XA1, d32, PV-II; | m3 | 8 | 0 | 0
| 1478 |  |  | Dobava in vgraditev ojačenega cementnega betona C30/37 v hodnike in robne vence na premostitvenih objektih in podpornih ali opornih konstrukcijah |  | m3 | 4 | 0 | 0
| 1479 |  |  | Dobava in vgraditev zaščitnega / izravnalnega / nagibnega cementnega betona C12/15 v prerez nad 0,15 m3/m2 | * ureditev utrjenih površin dost. rampe * do 70 cm naklonski (polnilni) beton C12/15 | m3 | 53 | 0 | 0
| 1480 |  |  | Dobava in vgraditev cementnega betona C25/30 v prerez do 0,15 m3/m2-m1 | * ureditev utrjenih površin dost. rampe * 10 cm metličena betonska plošča C25/30 | m3 | 14 | 0 | 0
| 1481 |  |  | Dobava, rezanje in krivljenje armaturnih mrež iz jekla B500B ter polaganje z vezanjem po projektu armature. Obračun po armaturnem izvlečku. V ceni so zajeti tudi vezni in podložni materiali ter cementni distančniki. | * ureditev utrjenih površin dost. rampe * armirana mrežica (kot npr.: 2x Q180) | kg | 806 | 0 | 0
| 1482 |  |  | Dobava, rezanje, krivljenje, polaganje in vezanje enostavne in srednje komplicirane rebraste armature, kvaliteta jekla B500B, palice premera nad 12 mm. V ceni so zajeti tudi cementni distančniki z veznim materialom. |  | kg | 110405 | 0 | 0
3 |  | 2_8 | 2_8 | KLJUČAVNIČARSKA DELA |  |  |  |  | 0
| 1483 |  |  | Dobava in vgraditev ograje za pešce po detajlu iz načrta iz jeklenih cevnih ali pravokotnih profilov z vertikalnimi in/ali horizontalnimi polnili, visoke 120 cm | * Ograja višine 1,20 m; iz cevnih profilov; *kvalitete S235 vroče cinkana, d=85 * z vsem pritrdilnim, vijačnim in sidrnim materialom | m | 13 | 0 | 0
| 1484 |  |  | Dobava in vgraditev merilnih čepov, vključno navezavo na veljavno nivelmansko mrežo |  | kos | 6 | 0 | 0
| 1485 |  |  | Dobava in vgraditev kovinske plošče z vpisanim nazivom izvajalca in letom izgradnje objekta |  | kos | 1 | 0 | 0
3 |  | 2_8 | 2_8 | ZIDARSKA IN ZAŠČITNA DELA |  |  |  |  | 0
| 1486 |  |  | Dobava hladnega bitumenskega premaza in izvedba nanosa na betonske površine na očiščeno, suho in odprašeno podlago: - 1x hladni bitumenski premaz s premazovanjem z valjčkom ali ščetko, - 1x bitumenski varilni trak s stekleno tkanino deb. 4 mm, lepljen in varjen. | * bitumenska hisroizolacija strehe | m2 | 530 | 0 | 0
| 1487 |  |  | Izdelava valovite vlaknasto cementne plošče v rego | * navidezna rega * izvedeno na mestih, kjer se izvede stopničenje temelja dostopne rampe | m | 10 | 0 | 0
| 1488 |  |  | Zatesnitev dilatacijske rege s trajno elastično zmesjo za stike | * navidezna rega | m | 10 | 0 | 0
| 1489 |  |  | Izdelava delovnega stika z nabrekajočim trakom ali profilom, brez izolacijskih trakov | * tesnilni trak v notranjosti prereza za izvedbo ˝bele kadi˝ | m | 130 | 0 | 0
| 1490 |  |  | Metlanje površine cementnega betona | * ureditev utrjenih površin dostopne rampe | m2 | 135 | 0 | 0
| 1491 |  |  | Izvedba navezave prepusta z obstoječo kamnito zložbo | * izvedba kamnite zložbe na stiku s prepustom | kpl | 1 | 0 | 0
3 |  | 2_8 | 2_8 | OSTALA DELA |  |  |  |  | 0
| 1492 |  |  | Izvedba prestavitve obstoječih komunalnih vodov |  | kpl | 1 | 0 | 0
1 |  | 2_9 | 2_9 | SANACIJA GALERIJE SOTESKA |  |  |  |  | 0
2 |  | 2_9 | 2_9 | PREDDELA |  |  |  |  | 0
3 |  | 2_9 | 2_9 | PORUŠITVE IN ODSTRANITVE |  |  |  |  | 0
| 1493 |  |  | Porušitev in odstranitev cementnega betona, vključno z nakladanjem na prevozno sredstvo in odvozom na stalno deponijo ter s plačilom vseh stroškov predelave in odlaganja. | * Rušenje zaščitnega sloja AB na strehi * lahka odkopna kladiva, d=10 cm, MB20, dodatna mreža Q133 | m3 | 107 | 0 | 0
| 1494 |  |  | Porušitev in odstranitev ojačenega cementnega betona, vključno z nakladanjem na prevozno sredstvo in odvozom na stalno deponijo ter s plačilom vseh stroškov predelave in odlaganja. | * Rušenje atike na začetku in koncu galerije * lahka odkopna kladiva, rezanje armature, širina atike d=45 cm, višina atike h=0,5-1,0 m, MB30, sidrna armatura v ploščo. | m3 | 9 | 0 | 0
| 1495 |  |  | Porušitev in odstranitev obstoječih nosilcev električnih vodov |  | kpl | 1 | 0 | 0
3 |  | 2_9 | 2_9 | PREDHODNA DELA ZA POPRAVILO OBJEKTOV |  |  |  |  | 0
| 1496 |  |  | Spiranje vidnih betonskih površin z visokotlačnim spiranjem pod visokim pritiskom do 400 barov do zdrave podlage. Pred spiranjem je potrebno izvesti poizkusno spiranje in določiti max pritisk vodnega curka ob prisotnosti Nadzora in predstavnika kontrole kvalitete | * odstranijo se nečistoče iz betonskih površin * vključno s krilnimi zidovi in betonskimi robnimi venci, kapami in drugimi vidnimi elementi na portalnih območjih | m2 | 2917 | 0 | 0
| 1497 |  |  | Visokotlačno čiščenje obstoječih betonskih površin z vodnim curkom pod visokim pritiskom 1000-2000 bar, vključno s finim čiščenjem odstranjenih delcev. | * Priprava podlage * izvedba po navodilu projektanta | m2 | 1500 | 0 | 0
| 1498 |  |  | Odstranitev betona - razpokanih in odstopljenih robov ob razpokah, ki potekajo med segmenti z lahkimi odkopnimi kladivi |  | m1 | 1670 | 0 | 0
| 1499 |  |  | Odstranitev vseh slabo sprijetih in poškodovanih zaščitnih plasti betona nad korodirano armaturo z lahkimi odkopnimi kladivi | * konstrukcija galerije (300m2) * konstrukcija opornega zidu (867m2) | m2 | 1167 | 0 | 0
| 1500 |  |  | Klesanje betona na mestu globljih poškodb do zdrave podlage (cca 3 cm) | * po navodilih projektant in po predhodnem ogledu in potrditvi Inženirja. | m2 | 50 | 0 | 0
| 1501 |  |  | Čiščenje razgaljenih armaturnih palic s peskanjem | * čiščenje korodirane armature s suhim peskanjem.Če suho peskanje ni možno, se uporabi mokro peskanje (ISO 8501).; * izvedba po navodilu projektanta | m2 | 1500 | 0 | 0
2 |  | 2_9 | 2_9 | GRADBENA IN OBRTNIŠKA DELA |  |  |  |  | 0
3 |  | 2_9 | 2_9 | TESARSKA DELA |  |  |  |  | 0
| 1502 |  |  | Izdelava podprtega opaža robnega venca na premostitvenem, opornem in podpornem objektu |  | m2 | 80 | 0 | 0
3 |  | 2_9 | 2_9 | DELA S CEMENTNIM BETONOM |  |  |  |  | 0
| 1503 |  |  | Dobava in vgraditev zaščitnega / izravnalnega / nagibnega cementnega betona C25/30 v prerez do 0,15 m3/m2 | * zaščitni sloj betona na strehi * beton C25/30, 10 cm, v naklonu 1%, dodana armaturna mreža Q189 | m3 | 107.41 | 0 | 0
| 1504 |  |  | Dobava in vgraditev ojačenega cementnega betona C30/37 v stene ............ | * Izvedba novih atik iz armiranega betona * beton C30/37, d=50 cm, h=1,0-2,0 m, spremenljiva višina opaža | m3 | 19.95 | 0 | 0
| 1505 |  |  | Brizgani beton C25/30, XC2, d≈10-15cm * zaščitna plast brizganega betona | * Izvedba obrizga opornega zidu | m2 | 900 | 0 | 0
| 1506 |  |  | Vodotesni brizgani beton debeline 7-10 cm. Zahteve in usmeritve podane v tehničnem poročilu. | * Izvedba obrizga opornega zidu | m2 | 900 | 0 | 0
| 1507 |  |  | Dobava, rezanje in krivljenje armaturnih mrež iz jekla B500B ter polaganje z vezanjem po projektu armature. Obračun po armaturnem izvlečku. V ceni so zajeti tudi vezni in podložni materiali ter cementni distančniki. | * mreža Q189 v brizganem betonu * mreža Q189 v zaščitnem betonu strehe * armatura atike | kg | 7956 | 0 | 0
3 |  | 2_9 | 2_9 | ZIDARSKA IN ZAŠČITNA DELA |  |  |  |  | 0
| 1508 |  |  | Dobava hladnega bitumenskega premaza in izvedba nanosa na betonske površine na očiščeno, suho in odprašeno podlago: - 1x hladni bitumenski premaz s premazovanjem z valjčkom ali ščetko, - 1x bitumenski varilni trak s stekleno tkanino deb. 4 mm, lepljen in varjen. | * bitumenska hisroizolacija strehe | m2 | 1100 | 0 | 0
3 |  | 2_9 | 2_9 | DELA PRI POPRAVILU OBJEKTOV |  |  |  |  | 0
| 1509 |  |  | Sanacija - injektiranje površinskih razpok v cementnem betonu, s cementno silikatno malto, po načrtu in navodilih proizvajalca, širina razpok > 0,3 mm. Razpoke je potrebno očistiti in pripraviti v skladu s smernicami SIST EN 1504-10 | * Epoksidna injekcijska smola, izrez utora 1cm x 1cm in tesnitev z epoksidnimi ali elastičnimi kiti v barvi betona (RAL 9001) | m1 | 200 | 0 | 0
| 1510 |  |  | Premaz obstoječe armature s cementnim ali epoxi-cementnim premazom z inhibitorji korozije, ki služi kot kontaktni premaz in protikorozijska zaščita armature, v skladu z navodili proizvajalca, komplet z vsemi potrebnimi deli in materiali. Za izboljšano oprijemljivost se nanese tudi na betonsko površino. Proizvod mora izpolnjevati zahteve iz SIST EN 1504-7. | * Zaščita očiščenih armaturnih palic * Visokopolimeriziran cementni premaz (dva sloja) | m2 | 1500 | 0 | 0
| 1511 |  |  | Dobava in izvedba reprofilacijskih mikro-armiranih sanacijskih malt za izvedbo sanacije poškodb, v skladu z navodili proizvajalca. | * Reparacija poškodb in nadomestitev odstranjenih slojev betona * Hitro vezoča s polimernimi vlakni armirana cementna malta R4 z omejenim krčenjem, ki je v skladu z EN 1504-3 | m2 | 1500 | 0 | 0
| 1512 |  |  | Zaščita saniranih betonskih površin pred vremenskimi vplivi in karbonatizacijo betona z elastičnim zaščitnim premazom. Premaz mora biti CO2 zaporen in dovolj paropropusten. | * Zaščitni premaz vseh saniranih površin v barvi betona. Elastični alkalijsko odporen premaz na akrilni osnovi. | m2 | 2917 | 0 | 0
| 1513 |  |  | Dobava in vgradnja drenažne mreže. Sistem diagonalnih pol-cevi, ki omogoča sprijemnost naslednje plasti brizganega betona s prejšnjo. Pritrjevanje z žeblji (2-3 cm) na prvi sloj brizganega betona - Material: LDPE/HDPE | * vgradnja drenažne mreže (min 8m3/m/h, kot naprimer Dolenco drain) * Izvedba obrizga opornega zidu | m2 | 900 | 0 | 0
3 |  | 2_9 | 2_9 | SIDRANJE |  |  |  |  | 0
| 1514 |  |  | Dobava in vgradnja pasivnih sider - dolžine 4,0 m v oporni zid galerije. V ceni na enoto mora biti zajeta dobava vključno z vsem pripadajočim materialom (maticami, sidrnimi ploščicami, zanko,...) vgradnja in injektiranje s cementnim vezivom. V ceni zajeta tudi vgradnja z ustreznimi napravami in opremo, vsa spremljajoča dela in preiskusi (glej tudi tehnično poročilo). | * Izvedba obrizga opornega zidu * izvedba v rastru 2,5m | kos | 334 | 0 | 0
2 |  | 2_9 | 2_9 | ODVODNJAVANJE |  |  |  |  | 0
| 1515 |  |  | Dobava in vgradnja PP kanalizacijskih cevi d200 mm, perforacija 220°. Cevi togostnega razreda min. SN8, vključno s podložno plastjo iz cementnega betona C12/15, X0. Zagotoviti tesnost stikov. V ceni upoštevati tudi končno čiščenje in pregled cevi z video kamero pred predajo naročniku. | * drenaža med zidom in tirom | m | 230 | 0 | 0
| 1516 |  |  | Dobava in vgraditev geotekstilije za filtrsko plast (po načrtu), natezna trdnost do 12 kN/m (vzdolžno/prečno). | * bočna drenaža | m2 | 100 | 0 | 0
| 1517 |  |  | Dobava in vgradnja enakozrantega pranega drenažnega prodca zrnavosti 16/32 mm | * obsip bočne drenaže | m3 | 7 | 0 | 0
| 1518 |  |  | Dobava in vgradnja revizijskega jaška iz betonske cevi notranjega premera 60cm višine h=0,8-1,0m vključno z LTŽ pokrovom na zaklep, nosilnosti C250. Jašek izveden na betonsko posteljico ter obbetoniranje jaška iz betona C16/20 ter vsemi preboji za priključke. Zagotoviti tesnost stikov. | * jašek na začetku in koncu galerije | kos | 2 | 0 | 0
1 |  | 2_10 | 2_10 | PREPUST V KM 17+854 |  |  |  |  | 0
2 |  | 2_10 | 2_10 | SPLOŠNO |  |  |  |  | 0
Odstranitev tirne grede, tirnic in drugih tirnih naprav je zajeta v načrtu tirnih naprav!
Vse postavke zajemajo dobavo in vgradnjo elementa iz postavke, razen kjer specificirano drugače. Postavke rušitev zajemajo tudi nakladanje in odvoz porušenega materiala na trajno deponijo oz. oddajo predelovalcu gr.odpadkov in plačilo vseh taks.
Zasipi zajemajo dobavo in vgradnjo, izkopi zajemajo izkop, nakladanje in odvoz na trajno deponijo! Vse količine so v zbitem stanju!
Vse vidne betonske površine je potrebno posneti z trikotno letvico 3/3, razen kjer specificirano drugače. Vsa tesarska dela opaževanja morajo zajeti dobavo, vgradnjo in odstranitev teh letvic v ceni izvedbe postavke opaža.
2 |  | 2_10 | 2_10 | PREDDELA |  |  |  |  | 0
3 |  | 2_10 | 2_10 | ČIŠČENJE TERENA |  |  |  |  | 0
| 1519 |  |  | Odstranitev grmovja na redko porasli površini (do 50 % pokritega tlorisa) - ročno |  | M2 | 15 | 0 | 0
| 1520 |  |  | Odstranitev grmovja in dreves z debli premera do 10 cm ter vej na redko porasli površini - ročno |  | M2 | 2 | 0 | 0
3 |  | 2_10 | 2_10 | PREDHODNA DELA PRI POPRAVILU OBJEKTOV |  |  |  |  | 0
| 1521 |  |  | Ročna ali strojna odstranitev malte iz reg kamnitih ali opečnih zidov, površina vertikalna ali nagnjena do 45 st. glede na vertikalo, globina do 20 mm | Odstranitev oslabljene malte, za ponovno fugiranje. Rege z dobro sprejemnostjo se ohranijo. Ocenjena količina 5% glede na površino objekta, obračun po dejanskih izmerah. | m | 6.5 | 0 | 0
| 1522 |  |  | Dobava in postavitev nepremičnega delovnega odra za izvajanje del na spodnjem delu nosilne konstrukcije, višina odra do 5,0 m | Zajeta količina za vse površine. | M2 | 130 | 0 | 0
| 1523 |  |  | Ročna ali strojna odstranitev malte iz reg kamnitih ali opečnih zidov, površina nad glavo horizontalna, obokana ali nagnjena do 45 st. glede na vertikalo, globina 21 do 40 mm | Odstranitev oslabljene malte, za ponovno fugiranje. Rege z dobro sprejemnostjo se ohranijo. Ocenjena količina 5% glede na površino objekta, obračun po dejanskih izmerah. | m | 6.5 | 0 | 0
| 1524 |  |  | Pranje površine cementnega betona in/ali kamnite površine z vodnim curkom pod pritiskom do 400 barov |  | M2 | 130 | 0 | 0
2 |  | 2_10 | 2_10 | ZEMELJSKA DELA |  |  |  |  | 0
3 |  | 2_10 | 2_10 | IZKOPI |  |  |  |  | 0
| 1525 |  |  | Široki izkop zrnate kamnine - 3. kategorije - strojno z nakladanjem |  | M3 | 215 | 0 | 0
3 |  | 2_10 | 2_10 | PLANUM TEMELJNIH TAL |  |  |  |  | 0
| 1526 |  |  | Ureditev planuma temeljnih tal zrnate kamnine - 3. kategorije | Ureditev planuma za izvedbo polaganja PE membrane | M2 | 75 | 0 | 0
3 |  | 2_10 | 2_10 | LOČILNE, DRENAŽNE IN FILTRSKE PLASTI |  |  |  |  | 0
| 1527 |  |  | Dobava in vgraditev geotekstilije za ločilno plast (po načrtu), natezna trdnost do nad 16 do 18 kN/m2 |  | M2 | 85 | 0 | 0
| 1528 |  |  | Izdelava drenažne plasti iz kamnitega materiala v debelini nad 40 cm | Filterski zasip, enofrakcijski material fi 16mm okoli drenaže | M3 | 38 | 0 | 0
3 |  | 2_10 | 2_10 | NASIPI, ZASIPI, KLINI, POSTELJICA IN GLINENI NABOJI |  |  |  |  | 0
| 1529 |  |  | Izdelava nasipa iz zrnate kamnine - 3. kategorije z dobavo iz kamnoloma |  | M3 | 215 | 0 | 0
3 |  | 2_10 | 2_10 | BREŽINE IN ZELENICE |  |  |  |  | 0
| 1530 |  |  | Zaščita brežine z roliranjem v debelini nadd 30 cm | Ureditev iztoka drenaže in tlakovane mulde. | M3 | 4.5 | 0 | 0
| 1531 |  |  | Zaščita brežine z roliranjem v debelini do 30 cm | Vključno z peto obloge 50/80cm | M3 | 46 | 0 | 0
3 |  | 2_10 | 2_10 | PREVOZI, RAZPROSTIRANJE IN UREDITEV DEPONIJ MATERIALA |  |  |  |  | 0
| 1532 |  |  | Nakladanje zrnate zemljine - 3. kategorije |  | M3 | 150 | 0 | 0
2 |  | 2_10 | 2_10 | ODVODNJAVANJE |  |  |  |  | 0
| 1533 |  |  | Izdelava vzdolžne in prečne drenaže, globoke do 1,0 m, na podložni plasti iz cementnega betona, s trdimi plastičnimi cevmi premera 15 cm |  | m | 80 | 0 | 0
2 |  | 2_10 | 2_10 | GRADBENA IN OBRTNIŠKA DELA |  |  |  |  | 0
3 |  | 2_10 | 2_10 | ZAŠČITNA DELA |  |  |  |  | 0
| 1534 |  |  | Izdelava dilatacijske rege pri izolacijskih trakovih - konstruktivni elementi, debeline do 50 cm, s tesnilnim trakom na zunanji strani | Dilatacija v sestavi: - tesnilni trak - polnilo XPS 2 cm - zaključni trak za rege | M1 | 5 | 0 | 0
3 |  | 2_10 | 2_10 | DELA PRI POPRAVILU OBJEKTOV |  |  |  |  | 0
| 1535 |  |  | Zamenjava preperelih in nestabilnih kamnitih blokov ter vzidava novih s cementno sanacijsko malto | Ocenjena količina 5% glede na površino objekta, obračun po dejanskih izmerah. | M2 | 6.5 | 0 | 0
| 1536 |  |  | Sanacija-ponovno fugiranje predhodno očiščenih fug z zmrzlinsko odporno malto, po načrtu in navodilih proizvajalca. Vključno z dobavo materiala, premiki in vsem potrebnim delom za sanacijo. | Ocenjena količina vseh očiščenih fug, obračun po dejanskih izmerah. | M2 | 6.5 | 0 | 0
| 1537 |  |  | Izdelava katastra in identifikacija širine, dolžine, globine, vzroka nastanka in delovanja razpok |  | M2 | 130 | 0 | 0
| 1538 |  |  | Sanacija - injektiranje globinskih razpok in razpok, ki potekajo skozi celoten prerez, z nizkoviskozno epoksidno smolo, cementno suspenzijo ali poliuretansko smolo, z uporabo površinskih ali globinskih pakerjev, po načrtu in navodilih proizvajalca, površina horizontalna ali nagnjena do 20 st. glede na horizontalo, širina razpok do 1 mm | Ocenjena količina 5% glede na površino objekta, obračun po dejanskih izmerah. | m | 6.5 | 0 | 0
| 1539 |  |  | Utrditev - sanacija kamnitih ali opečnih sten z injektiranjem s sulfatno odpornim hidravličnim vezivom z nizkim modulom elastičnosti, površina nad glavo, horizontalna ali nagnjena do 45 st. glede na horizontalo, debelina stene nad 60 cm | Ocenjena količina 5% glede na površino objekta, obračun po dejanskih izmerah. | M2 | 6.5 | 0 | 0
| 1540 |  |  | Utrditev - sanacija kamnitih ali opečnih sten z injektiranjem s sulfatno odpornim hidravličnim vezivom z nizkim modulom elastičnosti, površina nad glavo, obokana, debelina oboka nad 60 cm | Ocenjena količina 5% glede na površino objekta, obračun po dejanskih izmerah. | M2 | 6.5 | 0 | 0
| 1541 |  |  | Brezbarvni hidrofobni premaz za karbonatne kamnine. |  | M2 | 130 | 0 | 0
3 |  | 2_10 | 2_10 | TESARSKA DELA |  |  |  |  | 0
| 1542 |  |  | Izdelava podprtega opaža za ravni temelj |  | M2 | 25 | 0 | 0
| 1543 |  |  | Izdelava podprtega opaža za bočne stranice ravnih plošč |  | M2 | 5 | 0 | 0
| 1544 |  |  | Izdelava podprtega opaža za raven zid, visok 2,1 do 4m |  | M2 | 100 | 0 | 0
| 1545 |  |  | Izdelava podportega opaža robnega venca na premostitvenem, opornem in podpornem objektu |  | M2 | 16.25 | 0 | 0
3 |  | 2_10 | 2_10 | DELA Z JEKLOM ZA OJAČITEV |  |  |  |  | 0
| 1546 |  |  | Dobava in postavitev rebrastih žic iz visokovrednega naravno trdega jekla B St S s premerom do 12 mm, za zahtevno ojačitev | Armatura B500B | kg | 4000 | 0 | 0
| 1547 |  |  | Dobava in postavitev rebrastih žic iz visokovrednega naravno trdega jekla B St S s premerom 14 mm in večjim, za zahtevno ojačitev | Armatura B500B | kg | 4000 | 0 | 0
3 |  | 2_10 | 2_10 | DELA S CEMENTNIM BETONOM |  |  |  |  | 0
| 1548 |  |  | Dobava in vgraditev zaščitnega / izravnalnega / nagibnega cementnega betona C12/15 v prerez nad 0,15/m2 |  | M3 | 5 | 0 | 0
| 1549 |  |  | Dobava in vgraditev cementnega betona C35/45 v pasovne temelje, temeljne nosilce ali poševne in vertikalne slope | C35/45 XF2 XD1 D32 PV-II | M3 | 45 | 0 | 0
| 1550 |  |  | Dobava in vgraditev cementnega betona C30/37 v hodnike in robne vence na premostitvenih objektih in podpornih ali opornik konstrukcijah | C30/37 XC4 D16 PV-II. | M3 | 4.5 | 0 | 0
| 1551 |  |  | Dobava in vgraditev podložnega cementnega betona C12/15 v prerez do 0,15 m3/m2 |  | M3 | 12.5 | 0 | 0
3 |  | 2_10 | 2_10 | KLJUČAVNIČARSKA DELA IN DELA V JEKLU |  |  |  |  | 0
| 1552 |  |  | Dobava in vgraditev merilnih čepov, vključno navezavo na veljavno nivelmansko mrežo |  | kom | 6 | 0 | 0
| 1553 |  |  | Dobava in vgraditev ograje za pešce iz jeklenih pravokotnih profilov z vertikalnimi polnili, visoke 110 cm |  | M1 | 25 | 0 | 0
| 1554 |  |  | Dobava in vgraditev kovinske plošče z vpisanim nazivom izvajalca in letom izgradnje objekta |  | kom | 1 | 0 | 0
3 |  | 2_10 | 2_10 | SIDRANJE |  |  |  |  | 0
| 1555 |  |  | Sidranje armature ali moznikov z lepljenimi sidri, vključno z vrtanjem lukenj premera 24 do 36 mm |  | M1 | 50 | 0 | 0
1 |  | 2_11 | 2_11 | PREPUST V KM 18+085 |  |  |  |  | 0
2 |  | 2_11 | 2_11 | SPLOŠNO |  |  |  |  | 0
Odstranitev tirne grede, tirnic in drugih tirnih naprav je zajeta v načrtu tirnih naprav!
Vse postavke zajemajo dobavo in vgradnjo elementa iz postavke, razen kjer specificirano drugače. Postavke rušitev zajemajo tudi nakladanje in odvoz porušenega materiala na trajno deponijo oz. oddajo predelovalcu gr.odpadkov in plačilo vseh taks.
Zasipi zajemajo dobavo in vgradnjo, izkopi zajemajo izkop, nakladanje in odvoz na trajno deponijo! Vse količine so v zbitem stanju!
Vse vidne betonske površine je potrebno posneti z trikotno letvico 3/3, razen kjer specificirano drugače. Vsa tesarska dela opaževanja morajo zajeti dobavo, vgradnjo in odstranitev teh letvic v ceni izvedbe postavke opaža.
2 |  | 2_11 | 2_11 | PREDDELA |  |  |  |  | 0
3 |  | 2_11 | 2_11 | ČIŠČENJE TERENA |  |  |  |  | 0
| 1556 |  |  | Odstranitev grmovja na redko porasli površini (do 50 % pokritega tlorisa) - ročno |  | M2 | 15 | 0 | 0
| 1557 |  |  | Odstranitev grmovja in dreves z debli premera do 10 cm ter vej na redko porasli površini - ročno |  | M2 | 2 | 0 | 0
3 |  | 2_11 | 2_11 | PREDHODNA DELA PRI POPRAVILU OBJEKTOV |  |  |  |  | 0
| 1558 |  |  | Ročna ali strojna odstranitev malte iz reg kamnitih ali opečnih zidov, površina vertikalna ali nagnjena do 45 st. glede na vertikalo, globina do 20 mm | Odstranitev oslabljene malte, za ponovno fugiranje. Rege z dobro sprejemnostjo se ohranijo. Ocenjena količina 5% glede na površino objekta, obračun po dejanskih izmerah. | m | 6.5 | 0 | 0
| 1559 |  |  | Dobava in postavitev nepremičnega delovnega odra za izvajanje del na spodnjem delu nosilne konstrukcije, višina odra do 5,0 m | Zajeta količina za vse površine. | M2 | 130 | 0 | 0
| 1560 |  |  | Ročna ali strojna odstranitev malte iz reg kamnitih ali opečnih zidov, površina nad glavo horizontalna, obokana ali nagnjena do 45 st. glede na vertikalo, globina 21 do 40 mm | Odstranitev oslabljene malte, za ponovno fugiranje. Rege z dobro sprejemnostjo se ohranijo. Ocenjena količina 5% glede na površino objekta, obračun po dejanskih izmerah. | m | 6.5 | 0 | 0
| 1561 |  |  | Pranje površine cementnega betona in/ali kamnite površine z vodnim curkom pod pritiskom do 400 barov |  | M2 | 130 | 0 | 0
2 |  | 2_11 | 2_11 | ZEMELJSKA DELA |  |  |  |  | 0
3 |  | 2_11 | 2_11 | IZKOPI |  |  |  |  | 0
| 1562 |  |  | Široki izkop zrnate kamnine - 3. kategorije - strojno z nakladanjem |  | M3 | 150 | 0 | 0
3 |  | 2_11 | 2_11 | PLANUM TEMELJNIH TAL |  |  |  |  | 0
| 1563 |  |  | Ureditev planuma temeljnih tal zrnate kamnine - 3. kategorije |  | M2 | 50 | 0 | 0
3 |  | 2_11 | 2_11 | LOČILNE, DRENAŽNE TER FILTRSKE PLASTI |  |  |  |  | 0
| 1564 |  |  | Dobava in vgraditev geotekstilije za ločilno plast (po načrtu), natezna trdnost do nad 16 do 18 kN/m2 |  | M2 | 55 | 0 | 0
| 1565 |  |  | Izdelava drenažne plasti iz kamnitega materiala v debelini nad 40 cm | Filterski zasip, enofrakcijski material fi 16mm okoli drenaže | M3 | 25 | 0 | 0
3 |  | 2_11 | 2_11 | NASIPI, ZASIPI, KLINI POSTELJIA IN GLINENI NABOJ |  |  |  |  | 0
| 1566 |  |  | Izdelava nasipa iz zrnate kamnine - 3. kategorije z dobavo iz kamnoloma |  | M3 | 190 | 0 | 0
3 |  | 2_11 | 2_11 | BREŽINE IN ZELENICE |  |  |  |  | 0
| 1567 |  |  | Zaščita brežine z roliranjem v debelini nadd 30 cm | Ureditev iztoka drenaže in tlakovane mulde. | M3 | 4.5 | 0 | 0
| 1568 |  |  | Zaščita brežine z roliranjem v debelini do 30 cm | Vključno z peto obloge 50/80cm | M3 | 20 | 0 | 0
3 |  | 2_11 | 2_11 | PREVOZI, RAZPROSTIRANJE IN UREDITEV DEPONIJ MATERIALA |  |  |  |  | 0
| 1569 |  |  | Nakladanje zrnate zemljine - 3. kategorije |  | M3 | 150 | 0 | 0
2 |  | 2_11 | 2_11 | ODVODNJAVANJE |  |  |  |  | 0
| 1570 |  |  | Izdelava vzdolžne in prečne drenaže, globoke do 1,0 m, na podložni plasti iz cementnega betona, s trdimi plastičnimi cevmi premera 15 cm |  | M1 | 40 | 0 | 0
2 |  | 2_11 | 2_11 | GRADBENA IN OBRTNIŠKA DELA |  |  |  |  | 0
3 |  | 2_11 | 2_11 | ZAŠČITNA DELA |  |  |  |  | 0
| 1571 |  |  | Izdelava dilatacijske rege pri izolacijskih trakovih - konstruktivni elementi, debeline do 50 cm, s tesnilnim trakom na zunanji strani | Dilatacija v sestavi: - tesnilni trak - polnilo XPS 2 cm - zaključni trak za rege | M1 | 5 | 0 | 0
3 |  | 2_11 | 2_11 | DELA PRI POPRAVILU OBJEKTOV |  |  |  |  | 0
| 1572 |  |  | Zamenjava preperelih in nestabilnih kamnitih blokov ter vzidava novih s cementno sanacijsko malto | Ocenjena količina 5% glede na površino objekta, obračun po dejanskih izmerah. | M2 | 6.5 | 0 | 0
| 1573 |  |  | Sanacija-ponovno fugiranje predhodno očiščenih fug z zmrzlinsko odporno malto, po načrtu in navodilih proizvajalca. Vključno z dobavo materiala, premiki in vsem potrebnim delom za sanacijo. | Ocenjena količina vseh očiščenih fug, obračun po dejanskih izmerah. | M2 | 6.5 | 0 | 0
| 1574 |  |  | Izdelava katastra in identifikacija širine, dolžine, globine, vzroka nastanka in delovanja razpok |  | M2 | 130 | 0 | 0
| 1575 |  |  | Sanacija - injektiranje globinskih razpok in razpok, ki potekajo skozi celoten prerez, z nizkoviskozno epoksidno smolo, cementno suspenzijo ali poliuretansko smolo, z uporabo površinskih ali globinskih pakerjev, po načrtu in navodilih proizvajalca, površina horizontalna ali nagnjena do 20 st. glede na horizontalo, širina razpok do 1 mm | Ocenjena količina 5% glede na površino objekta, obračun po dejanskih izmerah. | m | 6.5 | 0 | 0
| 1576 |  |  | Utrditev - sanacija kamnitih ali opečnih sten z injektiranjem s sulfatno odpornim hidravličnim vezivom z nizkim modulom elastičnosti, površina nad glavo, horizontalna ali nagnjena do 45 st. glede na horizontalo, debelina stene nad 60 cm | Ocenjena količina 5% glede na površino objekta, obračun po dejanskih izmerah. | M2 | 6.5 | 0 | 0
| 1577 |  |  | Utrditev - sanacija kamnitih ali opečnih sten z injektiranjem s sulfatno odpornim hidravličnim vezivom z nizkim modulom elastičnosti, površina nad glavo, obokana, debelina oboka nad 60 cm | Ocenjena količina 5% glede na površino objekta, obračun po dejanskih izmerah. | M2 | 6.5 | 0 | 0
| 1578 |  |  | Brezbarvni hidrofobni premaz za karbonatne kamnine. |  | M2 | 130 | 0 | 0
3 |  | 2_11 | 2_11 | TESARSKA DELA |  |  |  |  | 0
| 1579 |  |  | Izdelava podprtega opaža za ravni temelj |  | M2 | 10 | 0 | 0
| 1580 |  |  | Izdelava podprtega opaža za bočne stranice ravnih plošč |  | M2 | 5 | 0 | 0
| 1581 |  |  | Izdelava podprtega opaža za raven zid, visok 2,1 do 4m |  | M2 | 50 | 0 | 0
| 1582 |  |  | Izdelava podportega opaža robnega venca na premostitvenem, opornem in podpornem objektu |  | M2 | 16.25 | 0 | 0
3 |  | 2_11 | 2_11 | DELA Z JEKLOM ZA OJAČITEV |  |  |  |  | 0
| 1583 |  |  | Dobava in postavitev rebrastih žic iz visokovrednega naravno trdega jekla B St S s premerom do 12 mm, za zahtevno ojačitev | Armatura B500B | kg | 3000 | 0 | 0
| 1584 |  |  | Dobava in postavitev rebrastih žic iz visokovrednega naravno trdega jekla B St S s premerom 14 mm in večjim, za zahtevno ojačitev | Armatura B500B | kg | 3000 | 0 | 0
3 |  | 2_11 | 2_11 | DELA S CEMENTNIM BETONOM |  |  |  |  | 0
| 1585 |  |  | Dobava in vgraditev zaščitnega / izravnalnega / nagibnega cementnega betona C12/15 v prerez nad 0,15/m2 |  | M3 | 5 | 0 | 0
| 1586 |  |  | Dobava in vgraditev cementnega betona C35/45 v pasovne temelje, temeljne nosilce ali poševne in vertikalne slope | C35/45 XF2 XD1 D32 PV-II | M3 | 25 | 0 | 0
| 1587 |  |  | Dobava in vgraditev cementnega betona C30/37 v hodnike in robne vence na premostitvenih objektih in podpornih ali opornik konstrukcijah | C30/37 XC4 D16 PV-II. | M3 | 3 | 0 | 0
| 1588 |  |  | Dobava in vgraditev podložnega cementnega betona C12/15 v prerez do 0,15 m3/m2 |  | M3 | 12.5 | 0 | 0
3 |  | 2_11 | 2_11 | KLJUČAVNIČARSKA DELA IN DELA V JEKLU |  |  |  |  | 0
| 1589 |  |  | Dobava in vgraditev merilnih čepov, vključno navezavo na veljavno nivelmansko mrežo |  | kom | 3 | 0 | 0
| 1590 |  |  | Dobava in vgraditev ograje za pešce iz jeklenih pravokotnih profilov z vertikalnimi polnili, visoke 110 cm |  | M1 | 10 | 0 | 0
| 1591 |  |  | Dobava in vgraditev kovinske plošče z vpisanim nazivom izvajalca in letom izgradnje objekta |  | kom | 1 | 0 | 0
3 |  | 2_11 | 2_11 | SIDRANJE |  |  |  |  | 0
| 1592 |  |  | Sidranje armature ali moznikov z lepljenimi sidri, vključno z vrtanjem lukenj premera 24 do 36 mm |  | M1 | 30 | 0 | 0
1 |  | 2_12 | 2_12 | SANACIJA JEKLENEGA MOSTU V KM 18+624 |  |  |  |  | 0
2 |  | 2_12 | 2_12 | PREDDELA |  |  |  |  | 0
| 1593 |  |  | Strojno ali ročno čiščenje vegetacije v okolici prakladne konstrukcije in opornikov. |  | m2 | 400 | 0 | 0
| 1594 |  |  | Dobava in postavitev delovnega odra za izvedbo sanacije opornikov in krilnih zidov, višina odra do5 m. Vključno z ozvedbo dostopov na oder. Pred postavitvijo je potrebno izdelati Tehnološki elaborat izvedbe odra. |  | m2 | 320 | 0 | 0
| 1595 |  |  | Dobava in postavitev nepremičnega visečega delovnega odra. Oder je obešen nad vodotokom za izvajanje del na spodnjem delu jeklene palične konstrukcije. Vključno z izvedbo dostopov na oder. Upoštevati protiprašno ponjavo proti širjenju abraziva in ostalega materiala v okolico in za zaščito okolja pri izvajanju peskanja jeklene konstrukcije. Pred postavitvijo je potrebno izdelati Tehnološki elaborat izvedbe odra in protiprašne zaščite. |  | m2 | 420 | 0 | 0
| 1596 |  |  | Dobava in postavitev premičnega delovnega odra za izvajanje del na zgornjem delu jeklene palične konstrukcije. Višina odra do 9.0 m. Vključno z izvedbo dostopov na oder. Upoštevati protiprašno ponjavo proti širjenju abraziva in ostalega materiala v okolico in za zaščito okolja pri izvajanju peskanja jeklene konstrukcije. Pred postavitvijo je potrebno izdelati Tehnološki elaborat izvedbe odra in protiprašne zaščite. |  | m2 | 2160 | 0 | 0
| 1597 |  |  | Čiščenje površine cementnega betona z vodnim curkom pod visokim pritiskom, površina horizontalna, vertikalna ali poševna, pritisk 500-700 bar. Skladno s postopkovnimi navodili. Čiščenje vseh vidnih površin betonskega dela opornikov. |  | m2 | 32 | 0 | 0
| 1598 |  |  | Čiščenje površine iz kamna z vodnim curkom pod visokim pritiskom, površina horizontalna, vertikalna ali poševna, pritisk 500-700 bar. Skladno s postopkovnimi navodili. Čiščenje vseh vidnih površin kamnitih opornikov in krilnih zidov |  | m2 | 192 | 0 | 0
| 1599 |  |  | Odstranitev cementnega betona z dletom, ročno ali strojno z odkrivanjem armature, površina horizontalna ali vertikalna, posamična površina do 1,1 m2, globina do 30 mm. Poškodovana površina betonskega dela opornikov. Ocena: |  | m2 | 2.6 | 0 | 0
| 1600 |  |  | Ročna ali strojna odstranitev malte iz reg kamnitih zidov, površina vertikalna ali poševna, globina 21 do 40 mm. Preperele fuge med kamni opornikov in krilnih zidov. Ocena: |  | m1 | 40 | 0 | 0
| 1601 |  |  | Odstranitev poškodovanega dela sten iz naravnega kamna, debeline 41 do 60 cm. Odstranjene kamnite gradnike je potrebno ohraniti za kasnejšo uporabo. Ocena: |  | m3 | 3 | 0 | 0
| 1602 |  |  | Demontaža in odstranitev primostne ograje. Z odvozom v stalno deponijo in stroški deponiranja. |  | m1 | 12 | 0 | 0
| 1603 |  |  | Začasna odstranitev obstoječih kovinskih pohodnih rešetk in pločevin na objektu. Z odvozom rešetk na gradbiščno deponijo za kasnejšo uporabo. |  | m2 | 175 | 0 | 0
| 1604 |  |  | Izvedba sondiranja barvnih plasti elementov jeklene konstrukcije, za potrebe določitve barve s pristojnim konservatorjem in restavratorjem, vključno z restavratorskim poročilom. |  | kos | 1 | 0 | 0
2 |  | 2_12 | 2_12 | GRADBENA DELA NA OPORNIKIH |  |  |  |  | 0
| 1605 |  |  | Strojni izkop vezljive zemljine/zrnate kamnine - 3. kategorije za potrebe obnove površine opornikov na strani ramozne grede. Odvoz izkopanega materila na stalno deponijo s stroškom deponiranja. |  | m3 | 28 | 0 | 0
| 1606 |  |  | Vgraditev zasipa iz zrnate kamnine – 3. kategorije zaledni klin - nekoherentni material (GW, SW) ustrezne zrnavosti, z dobavo peščenoprodnega dobro prepustnega materiala, izvesti s komprimiranjem v slojih po 30 cm. Zasip zalednih sten do nivoja tirne grede. |  | m3 | 28 | 0 | 0
| 1607 |  |  | Čiščenje in protikorozijska zaščita armature z nanašanjem premaza na cementni bazi v skladu z navodili proizvajalca, posamične površine do 1,0 m2. Zaščita armature z mineralnim protikorizijskim premazom (npr. SIKA Top Armatec 110 Epocem) na betonskem delu opornikov. Ocena: |  | m2 | 3 | 0 | 0
| 1608 |  |  | Sanacija - injektiranje globinskih razpok v cementnem betonu, z nizkoviskozno epoksidno smolo z uporabo površinskih ali globinskih pakerjev, po načrtu in navodilih proizvajalca. Injektiranje večjih konstrukcijskih razpok v betonu opornikov. Ocena: |  | m | 10 | 0 | 0
| 1609 |  |  | Utrditev – sanacija kamnitih sten z injektiranjem s sulfatno odpornim hidravličnim vezivom z nizkim modulom elastičnosti, površina vertikalna ali nagnjena do 45˚ glede na vertikalo. Injektiranje večjih odprtin med kamni v opornikih in krilnih zidovih. Ocena: |  | m2 | 30 | 0 | 0
| 1610 |  |  | Priprava in vgraditev cementne malte z dodatkom umetnih vlaken po navodilih proizvajalca, debelina 21 do 40 mm. Reoplastična, neskrčljiva, mikroarmirana sanacijska malta (npr. SIKA Mono Top 412-N), kamnita in betonska površina opornikov. Ocena: |  | m2 | 50 | 0 | 0
| 1611 |  |  | Priprava in vgraditev epoxidne tiksotropne sanacijske malte po navodilih proizvajalca, debelina do 20 mm, za izravnavo notranje zaledne zgornje površine, kot podloga za hidroizolacijo. |  | m2 | 20 | 0 | 0
| 1612 |  |  | Izvedba fugiranja med kamnitimi bloki s polimerno modificirano neskrčljivo cementno sanacijsko malto. Površina opornikov in krilnih zidov. Ocena: |  | m2 | 192 | 0 | 0
| 1613 |  |  | Izvedba fine izravnave betonskih površin s fino izravnalno polimerno modificirano neskrčljivo sanacijsko malto v debelini 2-5 mm. Za poenotenje izgleda vseh saniranih betonskih površin |  | m2 | 32 | 0 | 0
| 1614 |  |  | Zidanje z obdelanim kamnom (kamen iz poškodovane zaledne stene in izpadli kamniti gradniki v krajnih opornikih) s cementno sanacijsko malto na eno lice, prerez nad 0,50 m3/m2. Ocena: |  | m3 | 2.5 | 0 | 0
| 1615 |  |  | Izvedba zaščite površin iz kamna, z impregnacijskim premazom. Transparentni vodoodbojni premaz na osnovi kombinacije siloksana in akrilne disperzije na vidnih kamnitih površinah opornikov in krilnih zidov. |  | m2 | 192 | 0 | 0
| 1616 |  |  | Izvedba izravnave oz. podlivanja neravne površine med kamnitm vencem opornikom in ležiščno pločevino stebričkov predmostne ograje z uporabo epoksidne malte v debelini 1 do 2 cm. |  | dm3 | 35 | 0 | 0
| 1617 |  |  | Izvedba zaščite površin iz cementnega betona z impregnacijskim premazom. Premaz vseh vidnih betonskih površin z akrilnim premazom po navodilih izbranega proizvajalca (npr. osnovni premaz Tecnofix AC1 50, dvakratni premaz Tecnoriv AL 70, proizvajalca Tecnochem) |  | m2 | 32 | 0 | 0
| 1618 |  |  | Izvedba hidroizolacije zaledne stene opornika v sestavi: epoksidni premaz, pospi s kremenčevim peskom, epoxidni premaz, polimer bitumenski trak z nosilcem PES filca, deb. 5 mm, HDPE folija s čepki deb. 8 mm za zaščito in dreniranje. |  | m2 | 20 | 0 | 0
| 1619 |  |  | Izvedba čiščenja oziroma obnove obstoječih cevi za odvod zaledne vode izza opornikov. |  | kos | 4 | 0 | 0
| 1620 |  |  | Dobava in vgraditev merilnih čepov, vključno navezavo na veljavno nivelmansko mrežo |  | kos | 4 | 0 | 0
| 1621 |  |  | Dobava in vgraditev kovinske plošče z vpisanim nazivom izvajalca in letom izgradnje objekta |  | kos | 1 | 0 | 0
2 |  | 2_12 | 2_12 | GRADBENA DELA NA PREKLADNI KONSTRUKCIJI | Opomba: Izvedbeni razred EXC3 (ogreje EXC2) |  |  |  | 0
| 1622 |  |  | Ponovna montaža pohodnih rešetk iz gradbiščne deponije. Rešetke se predhodno očisti z visotlačnim pranjem in eventuelne poškodbe cinkove prevleke, sanira s cink sprejem ali cinkovo pasto (npr. Korocink). Rešetke se pritrdijo z novo dobavljenimi vijaki HILTI XMGR (4x na rešetko). Ocena: |  | m2 | 175 | 0 | 0
| 1623 |  |  | Izdelava, dobava in vgraditev nove predmostne ograje iz konstrukcijskega jekla S355J0, protikorozijsko zaščitene z sistemom premazov kot osnovna konstrukcija. Vključuje sidranje z lepljenimi sidri na kamnite opornike. Vključuje vijačeni material (HV 10.9 SIST EN 14399-1, z obema podložkama in pripadajočo matico ter polno prednapeti - 100% prednapetje), lepljena sidra, predizmere na objektu in izdelavo delavniških risb. Vključuje tudi natezni/izvlečni test vzorčnega sidra sidranega v kamen in poročilo o opravljenem testu. |  | kg | 420 | 0 | 0
| 1624 |  |  | Dobava in montaža pohodnih rešetk iz vroče pocinkane pločevine, okenca 30/30/3 mm, ki se jih namesti med tirnicami. Rešetke morajo biti nosilnosti 5 kN/m2. (npr. rešetke tip STABIL 30/3, pritrjene s lesni vijak DIN571 8x60 A2 na lesene pragove: 4x na rešetko). Pred postavitvijo je potrebno izdelati Tehnološki elaborat dobave in montaže tipskih rešetk. |  | m2 | 60 | 0 | 0
| 1625 |  |  | Zamenjva, ob pregledu (po postavitvi odrov) ugotovljenih, poškodovanih in deformiranih elementov jeklne konstrukcije in revizijskih hodnikov ter dostopov do njih, po navodilih projektanta podanih v okviru izvajanja projektantskega nadzora. Vgradi naj se elemente enakih dimenzij, kot so obstoječi deformirani in poškodovani. Pri vgradnji novih elementov se namesto kovic vgradi vijačne zveze HV 10.9 – 100% prednapete (SIST EN 14399.1). Pred naročilom materiala (kotnikov, pločevin in vijačnih zvez), je potrebno na objektu preveriti dimenzije dejansko vgrajenih kotnikov, pločevin in kovic. Ves material novih elementov (kotniki, pločevine) mora biti kvalitete S355J2. Pred vgradnjo novih elementov, mora izvajalec izdelati ustrezno delavniško dokumentacijo za izvedbo zamenjave, ki mora biti posredovana projektantu v pregled in potrditev. Material je potrebno dobaviti z ustreznimi potrdili o kvaliteti (certifikati). Točen obseg potrebne zamenjave je odvisen od ugotovitev pregleda ob izvajanju sanacije in opravljenem peskanju, saj bo takrat zaradi odrov in odstranjene varovalne pločevine zagotovljena lažja dostopnost in vidnost vseh elementov in spojev, predvsem v notranjosti konstrukcije. Ocena |  | kg | 1000 | 0 | 0
| 1626 |  |  | Zamenjava nekaterih kovic (razrahljanih poškodovanih) z vijaki ali vgradnja vijakov na mestih manjkajočih kovic. Vijačni priključek na mestih manjkajočih, razrahljanih ali poškodovanih kovic se izvede z zvezami za prednapenjanje kvalitete HV 10.9 (SIST EN 14399-1), z obema podložkama in pripadajočo matico ter polno prednapeti (100% prednapenjanje). V skladu z zahtevami iz Tehničnega opisa. Točno število in velikost vijakov bo razvidno po opravljenem peskanju. Ocena: |  | kos | 40 | 0 | 0
| 1627 |  |  | Začasni dvig in spust jeklene mostne konstrukcije za potrebe ureditve ležišč prekladne konstrukcije. Uporabi se sistem dvigovanja v skladu z razpoložljivo tehnologijo izvajalca. Upoštevati je horizontalno varovanje (prečno/bočno in vzdolžno) mostne konstrukcije. Izbrana mesta dvigalk oz. sistema dvigovanja ne smejo ovirati urejanja ležišč. Izvajalec mora pred dvigovanjem izdelati Tehnološki projekt začasnega dvigovanja in spuščanja, ki mora biti potrjen s strani pooblaščenega inženirja tega načrta in strokovnega nadzora. |  | kos | 1 | 0 | 0
| 1628 |  |  | Ureditev obstoječih ležišč jeklene prekladne konstrukcije. Postavka vključuje čiščenje in PKZ jeklenega dela ležišča, enako kot celotna jeklena konstrukcija mostu. Vse svinčene plošče ležišč se zamenja s podlitjem z neskrčljivo podlivno maso Sika Grout 314 R6 ali drugo ekvivalentno. Vse elemente ležišč je speskati in če nimajo napak se jih protikorozijsko zaščiti in ponovno vgradi, v nasprotnem primeru se jih zamenja z novimi iz materiala kvalitete S 355 J2. Valjčna ležišča naj se po čiščenju in izvedbi PKZ podmaže. Uporabi naj se mast primerna za visoke pritiske. Izvedba po zahtevah in navodilih iz Tehničnega opisa. |  | kos | 4 | 0 | 0
| 1629 |  |  | Čiščenje površine jeklenih elementov z vodnim curkom pod visokim pritiskom, površina horizontalna, vertikalna ali poševna. Pritisk prilagoditi, da ne poškoduje obstoječega izvedenaga PKZ premaza a hkrati odstrani umazanijo. Skladno s postopkovnimi navodili. Čiščenje vseh vidnih površin jeklenih elementov prekladne konstrukcije. |  | m2 | 4800 | 0 | 0
| 1630 |  |  | Preiskave obstoječega sistema PKZ z namenom določitve kompatibilnega novega sistema PKZ za izvajanje lokalnih popravll in celotne obnove PKZ na mestih, kjer PKZ ob zadnji obnovi PKZ ni bila obnovljena (območje pragov). |  | kos | 1 | 0 | 0
| 1631 |  |  | Izvedba peskanja ali strojnega čiščenja zgornjih površin jeklenih vzdolžnikov in prečnikov (površina v območju pragov) do Sa 2½ oziroma St3 po SIST EN 12944-4. Z zbiranjem abraziva in odstranjenega materiala in odvozom v stalno deponijo. |  | m2 | 100 | 0 | 0
| 1632 |  |  | Izvedba PKZ sistemskega premaza površine zgornjih površin jeklenih vzdolžnikov in prečnikov (površina v območju pragov), za zaščito v težkih pogojih eksploatacije C5 (H) po SIST EN ISO 12944-2 in biti kompatibilen z obstoječim sistemom PKZ (potrebna preiskava na objektu). Izvede se sistem premazov v skladu s tabelo C.5 po SIST EN ISO 12944-5:2018, v sestavi: - osnovni premaz: epoxi - cink: 80 µm - vmesni + končni premaz: epoxid + poliuretan (odporen na UV žarke): 220 µm Skupna debelina suhega filma: 300 µm |  | m2 | 100 | 0 | 0
| 1633 |  |  | Izvedba lokalne obnove obstoječe PKZ vseh jeklenih elementov. Izbrani sistem za izvedbo lokalnih popravil mora zagotavljati zaščito v težkih pogojih eksploatacije C5 (H) po SIST EN ISO 12944-2 in biti kompatibilen z obstoječim sistemo PKZ (potrebna preiskava na objektu). Niansa zaključnega premaza (RAL) mora biti v skladu z zahtevami restavratorja in ZVKDS in jo mora potrditi investitor. Vključuje predhodno izvedeno strojno in ročno čiščenje do stopnje St3. Izvede se sistem premazov v skladu s tabelo C.5 po SIST EN ISO 12944-5:2018, v sestavi: - osnovni premaz: epoxi - cink: 80 µm - vmesni + končni premaz: epoxid + poliuretan (odporen na UV žarke): 220 µm Skupna debelina suhega filma: 300 µm Ocena 25% vseh površin. |  | m2 | 1200 | 0 | 0
2 |  | 2_12 | 2_12 | TUJE STORITVE |  |  |  |  | 0
| 1634 |  |  | Izvedba pregleda delov konstrukcije in opornikov med izvedbo sanacijskih del, ki so brez ustreznih odrov težko dostopna ali nedostopna in izdelavo poročila o ugotovitvah pregleda. |  | kos | 1 | 0 | 0
| 1635 |  |  | Izvedba statičnega in dinamičnega obremenilnega preskusa premostitvenega objekta, dolgega 50 do 100 m. Predhodno izdelati Program obremenilnega preskusa. |  | kos | 1 | 0 | 0
| 1636 |  |  | Izvedba ozemljitve konstrukcije objekta in vseh ograj, skladno z Načrtom ozemljitve. Upoštevati tudi ozemljitev začasnih delovnih in nosilnih odrov. |  | kos | 1 | 0 | 0
1 |  | 2_13 | 2_13 | SANACIJA JEKLENEGA MOSTU V KM 18+690 |  |  |  |  | 0
2 |  | 2_13 | 2_13 | PREDDELA |  |  |  |  | 0
| 1637 |  |  | Strojno ali ročno čiščenje vegetacije v okolici prakladne konstrukcije in opornikov. |  | m2 | 200 | 0 | 0
| 1638 |  |  | Dobava in postavitev delovnega odra za izvedbo sanacije opornikov in krilnih zidov, višina odra do 5 m. Vključno z ozvedbo dostopov na oder. Pred postavitvijo je potrebno izdelati Tehnološki elaborat izvedbe odra. |  | m2 | 360 | 0 | 0
| 1639 |  |  | Dobava in postavitev nepremičnega visečega delovnega odra. Oder je obešen nad vodotokom za izvajanje del na spodnjem delu jeklene konstrukcije. Vključno z izvedbo dostopov na oder. Upoštevati protiprašno ponjavo proti širjenju abraziva in ostalega materiala v okolico in za zaščito okolja pri izvajanju peskanja jeklene konstrukcije. Pred postavitvijo je potrebno izdelati Tehnološki elaborat izvedbe odra in protiprašne zaščite. |  | m2 | 70 | 0 | 0
| 1640 |  |  | Dobava in postavitev premičnega delovnega odra za izvajanje del na zgornjem delu jeklene konstrukcije. Višina odra do 2.0 m. Vključno z izvedbo dostopov na oder. Upoštevati protiprašno ponjavo proti širjenju abraziva in ostalega materiala v okolico in za zaščito okolja pri izvajanju peskanja jeklene konstrukcije. Pred postavitvijo je potrebno izdelati Tehnološki elaborat izvedbe odra in protiprašne zaščite. |  | m2 | 40 | 0 | 0
| 1641 |  |  | Čiščenje površine cementnega betona z vodnim curkom pod visokim pritiskom, površina horizontalna, vertikalna ali poševna, pritisk 500-700 bar. Skladno s postopkovnimi navodili. Čiščenje vseh vidnih površin betonskega dela opornikov. |  | m2 | 7 | 0 | 0
| 1642 |  |  | Čiščenje površine iz kamna z vodnim curkom pod visokim pritiskom, površina horizontalna, vertikalna ali poševna, pritisk 500-700 bar. Skladno s postopkovnimi navodili. Čiščenje vseh vidnih površin kamnitih opornikov in krilnih zidov |  | m2 | 125 | 0 | 0
| 1643 |  |  | Odstranitev cementnega betona z dletom, ročno ali strojno z odkrivanjem armature, površina horizontalna ali vertikalna, posamična površina do 1,1 m2, globina do 30 mm. Poškodovana površina betonskega dela opornikov. Ocena: |  | m2 | 1.5 | 0 | 0
| 1644 |  |  | Ročna ali strojna odstranitev malte iz reg kamnitih zidov, površina vertikalna ali poševna, globina 21 do 40 mm. Preperele fuge med kamni opornikov in krilnih zidov. Ocena: |  | m1 | 25 | 0 | 0
| 1645 |  |  | Odstranitev poškodovanega dela sten iz naravnega kamna, debeline 41 do 60 cm. Odstranjene kamnite gradnike je potrebno ohraniti za kasnejšo uporabo. Ocena: |  | m3 | 2 | 0 | 0
| 1646 |  |  | Demontaža in odstranitev primostne in mostne ograje. Z odvozom v stalno deponijo in stroški deponiranja. |  | m1 | 29 | 0 | 0
| 1647 |  |  | Demontaža in odstranitev konstrukcije hodnikov. Z odvozom v stalno deponijo in stroški deponiranja. |  | kg | 500 | 0 | 0
| 1648 |  |  | Odstranitev obstoječih kovinskih pohodnih rešetk in pohodnih pločevin na objektu. Z odvozom na stalno deponijo in stroški deponiranja. |  | m2 | 33 | 0 | 0
| 1649 |  |  | Izvedba sondiranja barvnih plasti elementov jeklene konstrukcije, za potrebe določitve barve s pristojnim konservatorjem in restavratorjem, vključno z restavratorskim poročilom. |  | kos | 1 | 0 | 0
2 |  | 2_13 | 2_13 | GRADBENA DELA NA OPORNIKIH |  |  |  |  | 0
| 1650 |  |  | Strojni izkop vezljive zemljine/zrnate kamnine - 3. kategorije za potrebe obnove površine opornikov na strani ramozne grede. Odvoz izkopanega materila na stalno deponijo s stroškom deponiranja. |  | m3 | 20 | 0 | 0
| 1651 |  |  | Vgraditev zasipa iz zrnate kamnine – 3. kategorije zaledni klin - nekoherentni material (GW, SW) ustrezne zrnavosti, z dobavo peščenoprodnega dobro prepustnega materiala, izvesti s komprimiranjem v slojih po 30 cm. Zasip zalednih sten do nivoja tirne grede. |  | m3 | 20 | 0 | 0
| 1652 |  |  | Čiščenje in protikorozijska zaščita armature z nanašanjem premaza na cementni bazi v skladu z navodili proizvajalca, posamične površine do 1,0 m2. Zaščita armature z mineralnim protikorizijskim premazom (npr. SIKA Top Armatec 110 Epocem) na betonskem delu opornikov. Ocena: |  | m2 | 1.5 | 0 | 0
| 1653 |  |  | Sanacija - injektiranje globinskih razpok v cementnem betonu, z nizkoviskozno epoksidno smolo z uporabo površinskih ali globinskih pakerjev, po načrtu in navodilih proizvajalca. Injektiranje večjih konstrukcijskih razpok v betonu opornikov. Ocena: |  | m | 5 | 0 | 0
| 1654 |  |  | Utrditev – sanacija kamnitih sten z injektiranjem s sulfatno odpornim hidravličnim vezivom z nizkim modulom elastičnosti, površina vertikalna ali nagnjena do 45˚ glede na vertikalo. Injektiranje večjih odprtin med kamni v opornikih in krilnih zidovih. Ocena: |  | m2 | 10 | 0 | 0
| 1655 |  |  | Priprava in vgraditev cementne malte z dodatkom umetnih vlaken po navodilih proizvajalca, debelina 21 do 40 mm. Reoplastična, neskrčljiva, mikroarmirana sanacijska malta (npr. SIKA Mono Top 412-N), kamnita in betonska površina opornikov. Ocena: |  | m2 | 25 | 0 | 0
| 1656 |  |  | Priprava in vgraditev epoxidne tiksotropne sanacijske malte po navodilih proizvajalca, debelina do 20 mm, za izravnavo notranje zaledne zgornje površine, kot podloga za hidroizolacijo. |  | m2 | 18 | 0 | 0
| 1657 |  |  | Izvedba fugiranja med kamnitimi bloki s polimerno modificirano neskrčljivo cementno sanacijsko malto. Površina opornikov in krilnih zidov. Ocena: |  | m2 | 125 | 0 | 0
| 1658 |  |  | Izvedba fine izravnave betonskih površin s fino izravnalno polimerno modificirano neskrčljivo sanacijsko malto v debelini 2-5 mm. Za poenotenje izgleda vseh saniranih betonskih površin |  | m2 | 7 | 0 | 0
| 1659 |  |  | Zidanje z obdelanim kamnom (kamen iz poškodovane zaledne stene in izpadli kamniti gradniki v krajnih opornikih) s cementno sanacijsko malto na eno lice, prerez nad 0,50 m3/m2. Ocena: |  | m3 | 2 | 0 | 0
| 1660 |  |  | Izvedba zaščite površin iz kamna, z impregnacijskim premazom. Transparentni vodoodbojni premaz na osnovi kombinacije siloksana in akrilne disperzije na vidnih kamnitih površinah opornikov in krilnih zidov. |  | m2 | 125 | 0 | 0
| 1661 |  |  | Izvedba izravnave oz. podlivanja neravne površine med kamnitm vencem opornikom in ležiščno pločevino stebričkov predmostne ograje z uporabo epoksidne malte v debelini 1 do 2 cm. |  | dm3 | 20 | 0 | 0
| 1662 |  |  | Izvedba zaščite površin iz cementnega betona z impregnacijskim premazom. Premaz vseh vidnih betonskih površin z akrilnim premazom po navodilih izbranega proizvajalca (npr. osnovni premaz Tecnofix AC1 50, dvakratni premaz Tecnoriv AL 70, proizvajalca Tecnochem) |  | m2 | 7 | 0 | 0
| 1663 |  |  | Izvedba hidroizolacije zaledne stene opornika v sestavi: epoksidni premaz, pospi s kremenčevim peskom, epoxidni premaz, polimer bitumenski trak z nosilcem PES filca, deb. 5 mm, HDPE folija s čepki deb. 8 mm za zaščito in dreniranje. |  | m2 | 14 | 0 | 0
| 1664 |  |  | Izvedba čiščenja oziroma obnove obstoječih cevi za odvod zaledne vode izza opornikov. |  | kos | 4 | 0 | 0
| 1665 |  |  | Dobava in vgraditev merilnih čepov, vključno navezavo na veljavno nivelmansko mrežo |  | kos | 4 | 0 | 0
| 1666 |  |  | Dobava in vgraditev kovinske plošče z vpisanim nazivom izvajalca in letom izgradnje objekta |  | kos | 1 | 0 | 0
2 |  | 2_13 | 2_13 | GRADBENA DELA NA PREKLADNI KONSTRUKCIJI | Opomba: Izvedbeni razred EXC3 (ograje EXC2) |  |  |  | 0
| 1667 |  |  | Dobava in montaža tipskih pohodnih rešetk iz vroče pocinkane pločevine, okenca 30/30/3 mm, ki se jih namesti na novo jekleno konstrukcijo hodnikov, na lesene prage med tirnicami. Rešetke morajo biti nosilnosti 5 kN/m2. (npr. rešetke tip STABIL 30/3, pritrjene s HILTI XMGR na jekleno konstrukcijo hodnikov: 4x na rešetko oz lesni vijak DIN571 8x60 A2 na lesene pragove: 4x na rešetko). Pred postavitvijo je potrebno izdelati Tehnološki elaborat dobave in montaže tipskih rešetk. |  | m2 | 30 | 0 | 0
| 1668 |  |  | Izdelava, dobava in vgraditev nove jeklne konstrukcije hodnikov iz konstrukcijskega jekla S355J0, protikorozijsko zaščitene z sistemom premazov kot osnovna konstrukcija. Vključuje vijačenje na obstoječe glavne nosilce mostu in medsebojno vijačenje novih elementov.Vključuje vijačeni material (HV 10.9 SIST EN 14399-1, z obema podložkama in pripadajočo matico ter polno prednapeti - 100% prednapetje), predizmere na objektu in izdelavo delavniških risb. Izvedba po zahtevah in navodilih iz IZN oz.Tehničnega opisa. |  | kg | 1200 | 0 | 0
| 1669 |  |  | Izdelava, dobava in vgraditev nove mostne in predmostne ograje iz konstrukcijskega jekla S355J0, protikorozijsko zaščitene z sistemom premazov kot osnovna konstrukcija. Vključuje sidranje z lepljenimi sidri na kamnite opornike. Vključuje vijačeni material (HV 10.9 SIST EN 14399-1, z obema podložkama in pripadajočo matico ter polno prednapeti - 100% prednapetje), lepljena sidra, predizmere na objektu in izdelavo delavniških risb. Vključuje tudi natezni/izvlečni test vzorčnega sidra sidranega v kamen in poročilo o opravljenem testu. |  | kg | 910 | 0 | 0
| 1670 |  |  | Zamenjva, ob pregledu (po postavitvi odrov) ugotovljenih, poškodovanih in deformiranih elementov jeklne konstrukcije in revizijskih hodnikov ter dostopov do njih, po navodilih projektanta podanih v okviru izvajanja projektantskega nadzora. Vgradi naj se elemente enakih dimenzij, kot so obstoječi deformirani in poškodovani. Pri vgradnji novih elementov se namesto kovic vgradi vijačne zveze HV 10.9 – 100% prednapete (SIST EN 14399.1). Pred naročilom materiala (kotnikov, pločevin in vijačnih zvez), je potrebno na objektu preveriti dimenzije dejansko vgrajenih kotnikov, pločevin in kovic. Ves material novih elementov (kotniki, pločevine) mora biti kvalitete S355J2. Pred vgradnjo novih elementov, mora izvajalec izdelati ustrezno delavniško dokumentacijo za izvedbo zamenjave, ki mora biti posredovana projektantu v pregled in potrditev. Material je potrebno dobaviti z ustreznimi potrdili o kvaliteti (certifikati). Točen obseg potrebne zamenjave je odvisen od ugotovitev pregleda ob izvajanju sanacije in opravljenem peskanju, saj bo takrat zaradi odrov in odstranjene varovalne pločevine zagotovljena lažja dostopnost in vidnost vseh elementov in spojev, predvsem v notranjosti konstrukcije. Ocena |  | kg | 1000 | 0 | 0
| 1671 |  |  | Zamenjava nekaterih kovic (razrahljanih poškodovanih) z vijaki ali vgradnja vijakov na mestih manjkajočih kovic. Vijačni priključek na mestih manjkajočih, razrahljanih ali poškodovanih kovic se izvede z zvezami za prednapenjanje kvalitete HV 10.9 (SIST EN 14399-1), z obema podložkama in pripadajočo matico ter polno prednapeti (100% prednapenjanje). V skladu z zahtevami iz Tehničnega opisa. Točno število in velikost vijakov bo razvidno po opravljenem peskanju. Ocena: |  | kos | 50 | 0 | 0
| 1672 |  |  | Začasni dvig in spust jeklene mostne konstrukcije za potrebe ureditve ležišč prekladne konstrukcije. Uporabi se sistem dvigovanja v skladu z razpoložljivo tehnologijo izvajalca. Upoštevati je horizontalno varovanje (prečno/bočno in vzdolžno) mostne konstrukcije. Izbrana mesta dvigalk oz. sistema dvigovanja ne smejo ovirati urejanja ležišč. Izvajalec mora pred dvigovanjem izdelati Tehnološki projekt začasnega dvigovanja in spuščanja, ki mora biti potrjen s strani pooblaščenega inženirja tega načrta in strokovnega nadzora. |  | kos | 1 | 0 | 0
| 1673 |  |  | Ureditev obstoječih ležišč jeklene prekladne konstrukcije. Postavka vključuje čiščenje in PKZ jeklenega dela ležišča, enako kot celotna jeklena konstrukcija mostu. Vse svinčene plošče ležišč se zamenja s podlitjem z neskrčljivo podlivno maso Sika Grout 314 R6 ali drugo ekvivalentno. Vse elemente ležišč je speskati in če nimajo napak se jih protikorozijsko zaščiti in ponovno vgradi, v nasprotnem primeru se jih zamenja z novimi iz materiala kvalitete S 355 J2. Pomična ležišča naj se po čiščenju in izvedbi PKZ podmaže. Uporabi naj se mast primerna za visoke pritiske. Izvedba po zahtevah in navodilih iz Tehničnega opisa. |  | kos | 4 | 0 | 0
| 1674 |  |  | Izvedba peskanja vseh površin jeklenih elementov, vključno z novo konstrukcijo hodnikov in ograj ter ležišč objekta. Upoštevati dodatno odstranjevanje korozije z dletom, brusilko in kladivom do Sa 2½ po SIST EN 12944-4. Z zbiranjem abraziva in odvozom v stalno deponijo. |  | m2 | 400 | 0 | 0
| 1675 |  |  | Izvedba PKZ sistemskega premaza površine jeklenih elementov, nove konstrukcije hodnikov in ograj ter ležišč objekta, za zaščito v težkih pogojih eksploatacije C5 po SIST EN ISO 12944-2. Niansa zaključnega premaza (RAL) mora biti v skladu z zahtevami restavratorja in ZVKDS in jo mora potrditi investitor. Izvede se sistem premazov v skladu s tabelo C.5 po SIST EN ISO 12944-5:2018, v sestavi: - osnovni premaz: epoxi - cink: 80 µm - vmesni + končni premaz: epoxid + poliuretan (odporen na UV žarke): 220 µm Skupna debelina suhega filma: 300 µm |  | m2 | 400 | 0 | 0
2 |  | 2_13 | 2_13 | TUJE STORITVE |  |  |  |  | 0
| 1676 |  |  | Izedba pregleda delov konstrukcije in opornikov med izvedbo sanacijskih del, ki so brez ustreznih odrov težko dostopna ali nedostopna in izdelavo poročila o ugotovitvah pregleda. |  | kos | 1 | 0 | 0
| 1677 |  |  | Izvedba statičnega in dinamičnega obremenilnega preskusa premostitvenega objekta, dolgega do 50 m. Predhodno izdelati Program obremenilnega preskusa. |  | kos | 1 | 0 | 0
| 1678 |  |  | Izvedba ozemljitve konstrukcije objekta in vseh ograj, skladno z Načrtom ozemljitve. Upoštevati tudi ozemljitev začasnih delovnih in nosilnih odrov. |  | kos | 1 | 0 | 0
1 |  | 2_14 | 2_14 | PREPUST V KM 19+031 |  |  |  |  | 0
2 |  | 2_14 | 2_14 | PREDDELA |  |  |  |  | 0
3 |  | 2_14 | 2_14 | GEODETSKA DELA |  |  |  |  | 0
| 1679 |  |  | Detajlni posnetek tlorisnih mer in višin obstoječega objekta, - detajlne prilagoditve izvedbenega načrta dejanskemu stanju objekta |  | KOS | 1 | 0 | 0
| 1680 |  |  | Postavitev in zavarovanje prečnega profila za komunalne vode v ravninskem terenu, |  | KOS | 4 | 0 | 0
| 1681 |  |  | Postavitev in zavarovanje profilov za zakoličbo objekta s površino nad 51 do 100 m2, |  | KOS | 6 | 0 | 0
| 1682 |  |  | Določitev in preverjanje položajev, višin in smeri pri gradnji objekta s površino do 200 m2, |  | KOS | 1 | 0 | 0
3 |  | 2_14 | 2_14 | ČIŠČENJE TERENA |  |  |  |  | 0
| 1683 |  |  | Čiščenje korita in odstranitev viška materiala ter po potrebi ureditev brežin vodotoka, ureditev struge v območju 5 m gor in dol vodno od objekta, čiščenje na predvidenem področju, izvedba kamnite obloge s kamni povprečnega premera 50 cm na podbetonu minimalne debeline 15 cm |  | M1 | 10 | 0 | 0
| 1684 |  |  | Odstranitev grmovja na gosto porasli površini (nad 50 % pokritega tlorisa) - ročno, -z odvozom in odlaganjem na deponijo |  | M2 | 300 | 0 | 0
3 |  | 2_14 | 2_14 | OSTALA PREDDELA |  |  |  |  | 0
| 1685 |  |  | Izdelava vseh vrst delovnega, po potrebi lovilnega odra za izvedbo obnovitvenih del, postavitev, vzdrževanje in demontaža odra potrebne višine in nosilnosti |  | KOS | 1 | 0 | 0
3 |  | 2_14 | 2_14 | PREDHODNA DELA ZA POPRAVILO OBJEKTOV |  |  |  |  | 0
| 1686 |  |  | Splošno čiščenje površine cementnega betona/kamniti bloki - odstranitev vegetacije in večjih kosov poškodovanega materiala z visokotlačnim pranjem, - splošno čiščenje vseh odkritih površin betona in kamna - visokotlačno pranje, pritisk: 180-400 barov - v skladu s SIST EN 1504-10 |  | M2 | 10 | 0 | 0
| 1687 |  |  | Odstranitev in čiščenje slabo sprijete malte iz reg kamnitih zidov, površina vertikalna ali v nagibu do 71 stopinj, rege očistiti do globine 5-10 cm. (Zajeto 5 m2 reg, obračun po izmerah!) |  | M2 | 5 | 0 | 0
2 |  | 2_14 | 2_14 | ZEMELJSKA DELA |  |  |  |  | 0
3 |  | 2_14 | 2_14 | IZKOPI |  |  |  |  | 0
| 1688 |  |  | Površinski izkop plodne zemljine - 1. kategorije - strojno z odrivom do 50 m, - odriv humusa z deponiranjem za končno ureditev brežin (Izvedba sondažnega jaška za pregled temeljev) |  | M3 | 1 | 0 | 0
| 1689 |  |  | Izkop vezljive zemljine/zrnate kamnine - 3. kategorije za gradbene jame za objekte, globine 1,0 do 2,0 m - strojno, planiranje dna ročno, - strojni izkop zemljine za izvedbo sondažnega jaška za pregled temeljev - 1 komada. |  | M3 | 4 | 0 | 0
| 1690 |  |  | Izkop vezljive zemljine/zrnate kamnine - 3. kategorije za gradbene jame za objekte, globine 1,0 do 2,0 m - strojno, delno ročno, planiranje dna ročno, - strojni izkop zemljine za novo AB gredo |  | M3 | 40 | 0 | 0
| 1691 |  |  | Izkop vezljive zemljine/zrnate kamnine - 3. kategorije za gradbene jame za objekte, globine 1,0 do 2,0 m - strojno, delno ročno, planiranje dna ročno, - strojni izkop zemljine za izvedbo PE membrane |  | M3 | 240 | 0 | 0
3 |  | 2_14 | 2_14 | PLANUM TEMELJNIH TAL |  |  |  |  | 0
| 1692 |  |  | Ureditev planuma temeljnih tal slabo nosilne zemljine - 3. kategorije (Ureditev planuma za izvedbo polaganja PE Membrane ) |  | M2 | 200 | 0 | 0
3 |  | 2_14 | 2_14 | LOČILNE, DRENAŽNE IN FILTRSKE PLASTI TER DELOVNI PLATO |  |  |  |  | 0
| 1693 |  |  | Izdelava drenažne plasti iz kamnitega materiala v debelini nad 40 cm, -drenažni material za ovito drenažno cev za prečno odvodnjavanje pronicujoče vode s PE membrane -postavka vključuje tudi drenažne cevi DN150 v dolžini 2 x 20m' |  | M3 | 20 | 0 | 0
| 1694 |  |  | Dobava in vgraditev geotekstilije za ločilno plast (po načrtu), natezna trdnost do nad 18 kN/m2, -geotekstil s prebojno trdnostjo večjo od 2500 N -nad zaščito pred vibracijami |  | M2 | 200 | 0 | 0
| 1695 |  |  | Dobava in vgraditev geotekstilije za drenažno plast, po načrtu, -geotekstil za ovito drenažno telo z drenažno cevjo za prečno odvodnjavanje pronicujoče vode skozi AB parapetne zidove |  | M2 | 80 | 0 | 0
3 |  | 2_14 | 2_14 | NASIPI, ZASIPI, KLINI, POSTELJICA IN GLINENI NABOJ |  |  |  |  | 0
| 1696 |  |  | Vgraditev klina iz zrnate kamnine - 3. kategorije, -komprimiranje v slojih debeline 30 cm do predpisane zbitosti - za novo AB gredo |  | M3 | 20 | 0 | 0
| 1697 |  |  | Vgraditev nasipa iz zrnate kamnine - 3. kategorije, -zasip pred krilnimi zidovi |  | M3 | 20 | 0 | 0
| 1698 |  |  | Vgraditev nasipa nad PE membrane do meje zgornjega ustroja, uporabi se material od izkopa železniškega nasipa |  | M3 | 240 | 0 | 0
3 |  | 2_14 | 2_14 | BREŽINE IN ZELENICE |  |  |  |  | 0
| 1699 |  |  | Humuziranje brežine brez valjanja, v debelini do 15 cm - ročno, - humuziranje z zatravitvijo |  | M2 | 200 | 0 | 0
| 1700 |  |  | Doplačilo za zatravitev s semenom |  | M2 | 200 | 0 | 0
| 1701 |  |  | Zaščita brežine z roliranjem v debelini do 30 cm (Ureditev iztoka drenaže) |  | M3 | 10 | 0 | 0
2 |  | 2_14 | 2_14 | GRADBENA IN OBRTNIŠKA DELA |  |  |  |  | 0
3 |  | 2_14 | 2_14 | TESARSKA DELA |  |  |  |  | 0
| 1702 |  |  | Izdelava dvostranskega vezanega opaža za raven zid/slop, visok do 2 m, - opaž AB grede, postavka vključuje tudi zapiranje bočnih stranic AB grede -zahtevana vidnost betona po SIST EN 13670:2010/A101:2010 VB2 |  | M2 | 6 | 0 | 0
| 1703 |  |  | Izdelava podprtega opaža robnega venca na premostitvenem, opornem in podpornem objektu, - opaž AB robnega venca, postavka vključuje tudi zapiranje bočnih stranic -zahtevana vidnost betona po SIST EN 13670:2010/A101:2010 VB3 |  | M2 | 15 | 0 | 0
3 |  | 2_14 | 2_14 | DELA Z JEKLOM ZA OJAČITEV |  |  |  |  | 0
| 1704 |  |  | Izvedba galvanske povezave za ojačilno jeklo spodnjih postavk z dobavo RF trakov 25/4 mm, z vsem pritrdilnim materialom (sponke), z vgradnjo v vse betonske elemente ter pripravo priključnega mesta za priključitev |  | KOS | 1 | 0 | 0
| 1705 |  |  | Dobava in postavitev rebrastih palic iz visokovrednega naravno trdega jekla B St 500 S s premerom 14 mm in večjim, za srednje zahtevno ojačitev, - rebrasta armatura B 500B, visoko duktilno jeklo |  | KG | 175 | 0 | 0
| 1706 |  |  | Dobava in postavitev rebrastih žic iz visokovrednega naravno trdega jekla B St 500 S s premerom do 12 mm, za srednje zahtevno ojačitev, - rebrasta armatura B 500B, visoko duktilno jeklo |  | KG | 350 | 0 | 0
3 |  | 2_14 | 2_14 | DELA S CEMENTNIM BETONOM |  |  |  |  | 0
| 1707 |  |  | Dobava in vgraditev ojačenega cementnega betona C30/37 v temeljne plošče, - AB greda - razred izpostavljenosti: XC4, XF1, D32 PV-II |  | M3 | 1.3 | 0 | 0
| 1708 |  |  | Dobava in vgraditev ojačenega cementnega betona C30/37 v hodnike in robne vence na premostitvenih objektih in podpornih ali opornih konstrukcijah, - AB robnega venca - razred izpostavljenosti: XC4, XF3, D16 PV-II |  | M3 | 2 | 0 | 0
3 |  | 2_14 | 2_14 | ZIDARSKA IN KAMNOSEŠKA DELA |  |  |  |  | 0
| 1709 |  |  | Oblaganje z lomljencem iz silikatnih kamnin, vezanim s cementno malto, v debelini nad 20 cm, -oblaganje priključnih stožcev -kamni povprečenga premera 50 cm -na podložni plasti cementnega betona min. deb. 15 cm -stiki morajo biti do vrha zapolnjeni s f.c.m 1:3 |  | M2 | 40 | 0 | 0
| 1710 |  |  | Oblaganje z lomljencem iz silikatnih kamnin, vezanim s cementno malto, v debelini 10 cm, -oblaganje mulde -kamni povprečenga premera 20 cm -na podložni plasti cementnega betona min. deb. 15 cm -stiki morajo biti do vrha zapolnjeni s f.c.m 1:3 |  | M2 | 20 | 0 | 0
| 1711 |  |  | Metlanje površine cementnega betona, - obdelava površine novega robnega venca |  | M2 | 5 | 0 | 0
| 1712 |  |  | Zapolnitev očiščenih reg z ekspanzijsko cementno malto. (Količina ocenjena, obračun po izmerah.) |  | M1 | 10 | 0 | 0
3 |  | 2_14 | 2_14 | DELA PRI POPRAVILU OBJEKTOV |  |  |  |  | 0
| 1713 |  |  | Sanacija - injektiranje globinskih razpok in razpok, ki potekajo skozi celoten prerez, z nizkoviskozno epoksidno smolo, cementno suspenzijo ali poliuretansko smolo, z uporabo površinskih ali globinskih pakerjev, po nacrtu in navodilih proizvajalca, površina nagnjena 71 st. do 90 st., širina razpok od 3,1 do 5 mm (Injektiranje razpok v krilnem zidu, zajeto 10 m razpok, obračun po izmerah!) |  | m | 10 | 0 | 0
| 1714 |  |  | Priprava in vgraditev sanacijske malte po navodilih proizvajalca, površina horizontalna, vertikalna, pod nagibom ali nad glavo, posamična površina do 1,00 m2, debelina nad 50 mm, - lokalna sanacija betona v območju korodirane armature, vključno z nanašanjem veznega sloja na zasičeno površino - vgradnja v dveh slojih - malte razreda R4 - ocenjeno: 20% razkritih bet. površin |  | M2 | 5 | 0 | 0
3 |  | 2_14 | 2_14 | SIDRANJE |  |  |  |  | 0
| 1715 |  |  | Sidranje armature ali moznikov v ekspanzijsko malto, vključno z vrtanjem lukenj premera 14 do 22 mm, globine cca. 200mm - sidranje armature v konstrukcijo obstoječega objekta (armatura je zajeta v postavki pod armaturo) |  | m | 5 | 0 | 0
3 |  | 2_14 | 2_14 | KLJUČAVNIČARSKA DELA IN DELA V JEKLU |  |  |  |  | 0
| 1716 |  |  | Povezava kovinskih objektov/ograj med seboj ali na drog vozne mreže z izolirano jekleno pocinkano vrvjo 70 mm2, do oddaljenosti 30-50 m. (ozemljitev vseh kovinskih delov objekta, ograja, dywidag sidra in podobno) |  | KOS | 1 | 0 | 0
| 1717 |  |  | Dobava in vgraditev merilnih čepov, vključno navezavo na veljavno nivelmansko mrežo, |  | KOS | 2 | 0 | 0
| 1718 |  |  | Dobava in vgraditev kovinske plošče z vpisanim nazivom izvajalca in letom izgradnje objekta ter kilometerske lege objekta |  | KOS | 1 | 0 | 0
| 1719 |  |  | Dobava in vgraditev ograje za pešce iz jeklenih cevnih profilov s horizontalnimi polnili, visoke 100 cm. Celoten pritrdilni material je nerjavni A4! |  | M1 | 6 | 0 | 0
3 |  | 2_14 | 2_14 | ZAŠČITNA DELA |  |  |  |  | 0
| 1720 |  |  | Hidroizolacija z HDPE geomembrano z visoko mehansko trdnostjo, ki ustreza standardu GRI-GM13. Neprepustna HDPE geomembrana iz polietilena visoke gostote debeline 2,0mm. kot. npr.: Pure HDPE TR400 in Carbot Masterbach. |  | M2 | 200 | 0 | 0
| 1721 |  |  | Priprava podlage - površine cementnega betona s peskanjem |  | M2 | 20 | 0 | 0
| 1722 |  |  | Izdelava hidroizolacije za AB gredo z bitumnskimi varjanimi tesnilnimi trakovi. |  | M2 | 20 | 0 | 0
| 1723 |  |  | Izdelava sprijemne plasti - osnovnega premaza z reakcijsko smolo v dveh ali več slojih in količini do 0,61 do 8,0 kg/m2 |  | M2 | 20 | 0 | 0
| 1724 |  |  | Posip sprijemne plasti - osnovnega premaza s posušenim kremenčevim peskom zrnavosti 0,5/1 mm, količina 1,6 do 2,0 kg/m2 |  | M2 | 20 | 0 | 0
| 1725 |  |  | Zaščita površine cementnega betona z impregnacijskim premazom, - dvakratni premaz padavinam izpostavljenih površin betona s hidrofobno impregnacijo razred II. (SIST EN 1504-2) - Robni venec |  | M2 | 20 | 0 | 0
1 |  | 2_15 | 2_15 | PREPUST V KM 19+406 |  |  |  |  | 0
2 |  | 2_15 | 2_15 | PREDDELA |  |  |  |  | 0
3 |  | 2_15 | 2_15 | GEODETSKA DELA |  |  |  |  | 0
| 1726 |  |  | Detajlni posnetek tlorisnih mer in višin obstoječega objekta, - detajlne prilagoditve izvedbenega načrta dejanskemu stanju objekta |  | KOS | 1 | 0 | 0
| 1727 |  |  | Postavitev in zavarovanje prečnega profila za komunalne vode v ravninskem terenu, |  | KOS | 4 | 0 | 0
| 1728 |  |  | Postavitev in zavarovanje profilov za zakoličbo objekta s površino nad 51 do 100 m2, |  | KOS | 6 | 0 | 0
| 1729 |  |  | Določitev in preverjanje položajev, višin in smeri pri gradnji objekta s površino do 200 m2, |  | KOS | 1 | 0 | 0
3 |  | 2_15 | 2_15 | ČIŠČENJE TERENA |  |  |  |  | 0
| 1730 |  |  | Čiščenje korita in odstranitev viška materiala ter po potrebi ureditev brežin vodotoka, ureditev struge v območju 5 m gor in dol vodno od objekta, čiščenje na predvidenem področju, izvedba kamnite obloge z kamni povprečnega premera 50 cm na podbetonu minimalne debeline 15 cm, izdelava pragov, en pred in en za objektom, |  | M1 | 20 | 0 | 0
| 1731 |  |  | Odstranitev grmovja na gosto porasli površini (nad 50 % pokritega tlorisa) - ročno, -z odvozom in odlaganjem na deponijo |  | M2 | 250 | 0 | 0
| 1732 |  |  | Porušitev in odstranitev prepusta iz kamna v cementni malti -z odvozom in odlaganjem na deponijo (Odstranitev obstoječega objekta v celoti) |  | M3 | 25 | 0 | 0
| 1733 |  |  | Demontaža zaščitne ograje, visoke 1,1 do 1,5 m -z odvozom in odlaganjem na deponijo |  | M1 | 10 | 0 | 0
3 |  | 2_15 | 2_15 | OSTALA PREDDELA |  |  |  |  | 0
| 1734 |  |  | Izdelava vseh vrst delovnega, po potrebi lovilnega odra za izvedbo obnovitvenih del, postavitev, vzdrževanje in demontaža odra potrebne višine in nosilnosti |  | KOS | 1 | 0 | 0
2 |  | 2_15 | 2_15 | ZEMELJSKA DELA |  |  |  |  | 0
3 |  | 2_15 | 2_15 | IZKOPI |  |  |  |  | 0
| 1735 |  |  | Površinski izkop plodne zemljine - 1. kategorije - strojno z odrivom do 50 m, - odriv humusa z deponiranjem za končno ureditev brežin |  | M3 | 1.5 | 0 | 0
| 1736 |  |  | Izkop vezljive zemljine/zrnate kamnine - 3. kategorije za gradbene jame za objekte, globine 1,0 do 2,0 m - strojno, planiranje dna ročno, - strojni izkop zemljine za izvedbo novega objekta |  | M3 | 150 | 0 | 0
3 |  | 2_15 | 2_15 | PLANUM TEMELJNIH TAL |  |  |  |  | 0
| 1737 |  |  | Ureditev planuma temeljnih tal slabo nosilne zemljine - 3. kategorije (Ureditev planuma za izvedbo polaganja PE Membrane in temeljev podbetoniranja/dobetoniranja) |  | M2 | 60 | 0 | 0
3 |  | 2_15 | 2_15 | LOČILNE, DRENAŽNE IN FILTRSKE PLASTI TER DELOVNI PLATO |  |  |  |  | 0
| 1738 |  |  | Izdelava drenažne plasti iz kamnitega materiala v debelini nad 40 cm, -drenažni material za ovito drenažno cev za prečno odvodnjavanje pronicujoče vode skozi AB parapetne zidove -postavka vključuje tudi drenažno cev DN 200 in dva preboja skozi steno |  | M3 | 15 | 0 | 0
| 1739 |  |  | Dobava in vgraditev geotekstilije za ločilno plast (po načrtu), natezna trdnost do nad 18 kN/m2, -geotekstil s prebojno trdnostjo večjo od 2500 N -nad zaščito pred vribracijami |  | M2 | 120 | 0 | 0
3 |  | 2_15 | 2_15 | NASIPI, ZASIPI, KLINI, POSTELJICA IN GLINENI NABOJ |  |  |  |  | 0
| 1740 |  |  | Vgraditev klina iz zrnate kamnine - 3. kategorije, -komprimiranje v slojih debeline 30 cm do predpisane zbitosti |  | M3 | 100 | 0 | 0
| 1741 |  |  | Vgraditev nasipa iz zrnate kamnine - 3. kategorije, -zasip pred krilnimi zidovi |  | M3 | 10 | 0 | 0
3 |  | 2_15 | 2_15 | BREŽINE IN ZELENICE |  |  |  |  | 0
| 1742 |  |  | Humuziranje brežine brez valjanja, v debelini do 15 cm - ročno, - humuziranje z zatravitvijo |  | M2 | 50 | 0 | 0
| 1743 |  |  | Doplačilo za zatravitev s semenom |  | M2 | 50 | 0 | 0
| 1744 |  |  | Zaščita brežine z roliranjem v debelini do 30 cm (Ureditev iztoka drenaže) |  | M3 | 10 | 0 | 0
3 |  | 2_15 | 2_15 | ZAGATNE STENE |  |  |  |  | 0
| 1745 |  |  | Dobava, vgraditev in vzdrževanje jeklene zagatne stene (Tip zagatne stene kot.npr: Larssen L605) |  | M2 | 100 | 0 | 0
| 1746 |  |  | Izvlačenje jeklene zagatne stene, vključno z vso demontažo spojnih elementov |  | M2 | 100 | 0 | 0
2 |  | 2_15 | 2_15 | GRADBENA IN OBRTNIŠKA DELA |  |  |  |  | 0
3 |  | 2_15 | 2_15 | TESARSKA DELA |  |  |  |  | 0
| 1747 |  |  | Izdelava vseh vrst delovnega, po potrebi lovilnega odra za izvedbo obnovitvenih del, postavitev, vzdrževanje in demontaža odra potrebne višine in nosilnosti, |  | KOS | 1 | 0 | 0
| 1748 |  |  | Izdelava podprtega opaža za ravne temelje, - opaž bočnih stranic temeljnih plošč -zahtevana vidnost betona po SIST EN 13670:2010/A101:2010 VB1 |  | M2 | 7 | 0 | 0
| 1749 |  |  | Izdelava dvostranskega vezanega opaža za raven zid/slop, visok do 2 m, - opaž AB grede, postavka vključuje tudi zapiranje bočnih stranic AB grede -zahtevana vidnost betona po SIST EN 13670:2010/A101:2010 VB2 |  | M2 | 3.5 | 0 | 0
| 1750 |  |  | Izdelava dvostranskega vezanega opaža za raven zid/slop, visok do 2 m, -opaž sten, postavka vključuje tudi zapiranje bočnih stranic AB sten -zahtevana vidnost betona po SIST EN 13670:2010/A101:2010 VB2 |  | M2 | 6 | 0 | 0
| 1751 |  |  | Izdelava podprtega opaža robnega venca na premostitvenem, opornem in podpornem objektu, - opaž AB robnega venca -zahtevana vidnost betona po SIST EN 13670:2010/A101:2010 VB3 |  | M2 | 2.5 | 0 | 0
3 |  | 2_15 | 2_15 | DELA Z JEKLOM ZA OJAČITEV |  |  |  |  | 0
| 1752 |  |  | Izvedba galvanske povezave za ojačilno jeklo spodnjih postavk z dobavo RF trakov 25/4 mm, z vsem pritrdilnim materialom (sponke), z vgradnjo v vse betonske elemente ter pripravo priključnega mesta za priključitev |  | KOS | 1 | 0 | 0
| 1753 |  |  | Dobava in postavitev rebrastih palic iz visokovrednega naravno trdega jekla B St 500 S s premerom 14 mm in večjim, za srednje zahtevno ojačitev, - rebrasta armatura B 500B, visoko duktilno jeklo |  | KG | 1100 | 0 | 0
| 1754 |  |  | Dobava in postavitev rebrastih žic iz visokovrednega naravno trdega jekla B St 500 S s premerom do 12 mm, za srednje zahtevno ojačitev, - rebrasta armatura B 500B, visoko duktilno jeklo |  | KG | 1200 | 0 | 0
3 |  | 2_15 | 2_15 | DELA S CEMENTNIM BETONOM |  |  |  |  | 0
| 1755 |  |  | Dobava in vgraditev podložnega cementnega betona C12/15 v prerez do 0,15 m3/m2, - podložni beton (pod kineto in robnim vencem, X0, D4) |  | M3 | 1.6 | 0 | 0
| 1756 |  |  | Dobava in vgraditev ojačenega cementnega betona C30/37 v temeljne plošče, - AB temeljne plošče -razred izpostavljenosti: XC4, XF1, D32 PV-II |  | M3 | 5 | 0 | 0
| 1757 |  |  | Dobava in vgraditev montažnega elementa iz ojačenega cementnega betona C30/37, prerez do 0,50 m3/m2-m1, največje dimenzije do 2,5 m; C30/37 XF2 XD1 D32 PV-II. AB montažni škatlasti element. Količina zajeta za vse elemente. skupaj 9 kom. |  | M3 | 11.25 | 0 | 0
| 1758 |  |  | Dobava in vgraditev zaščitnega / izravnalnega / nagibnega cementnega betona C12/15 v prerez do 0,15 m3/m2; Zaščita hidroizolacije in izravnava pod krono. X0 D4 |  | M3 | 1.6 | 0 | 0
| 1759 |  |  | Dobava in vgraditev ojačenega cementnega betona C30/37 v hodnike, krone in robne vence na premostitvenih objektih in podpornih ali opornih konstrukcijah, C30/37 XC4 D16 PV-II. |  | M3 | 1.5 | 0 | 0
| 1760 |  |  | Dobava in vgraditev ojačenega cementnega betona C30/37 v stene opornikov, krilnih zidov, kril in vmesnih podpor, C30/37 XF2 XD1 D32 PV-II |  | M3 | 4.5 | 0 | 0
| 1761 |  |  | Dobava in vgraditev montažnega elementa iz ojačenega cementnega betona C30/37, prerez do 0,50 m3/m2-m1, največje dimenzije do 2,5 m C30/37 XF2 XD1 D32 PV-II. Montažna kineta L=1,99m/kos, skupno 1.kom mont. in 2kom preh. kinet. postavka zajema opaž, armaturo, beton, dobavo, montažo in fugiranje stikov. |  | KOS | 3 | 0 | 0
3 |  | 2_15 | 2_15 | ZIDARSKA IN KAMNOSEŠKA DELA |  |  |  |  | 0
| 1762 |  |  | Oblaganje z lomljencem iz silikatnih kamnin, vezanim s cementno malto, v debelini nad 20 cm, -oblaganje priključnih stožcev -kamni povprečenga premera 50 cm -na podložni plasti cementnega betona min. deb. 15 cm -stiki morajo biti do vrha zapolnjeni s f.c.m 1:3 |  | M2 | 20 | 0 | 0
| 1763 |  |  | Metlanje površine cementnega betona, - obdelava površine novega robnega venca in zgornje površine kril |  | M2 | 10 | 0 | 0
| 1764 |  |  | Zapolnitev očiščenih reg z ekspanzijsko cementno malto. (Količina ocenjena, obračun po izmerah.) |  | m | 50 | 0 | 0
| 1765 |  |  | Izdelava in oblaganje odtočne mulde z lomljencem iz silikatnih kamnin, vezanim s cementno malto, v debelini do 20 cm, -oblaganje odtočne mulde -kamni povprečenga premera 20 cm -na podložni plasti cementnega betona min. deb. 15 cm -stiki morajo biti do vrha zapolnjeni s f.c.m 1:3 |  | M2 | 20 | 0 | 0
3 |  | 2_15 | 2_15 | KLJUČAVNIČARSKA DELA IN DELA V JEKLU |  |  |  |  | 0
| 1766 |  |  | Povezava kovinskih objektov med seboj ali na drog vozne mreže z izolirano jekleno pocinkano vrvjo 70 mm2, do oddaljenosti 30-50 m. (ozemljitev vseh kovinskih delov objekta, ograja, dywidag sidra in podobno) |  | KOS | 1 | 0 | 0
| 1767 |  |  | Dobava in vgraditev merilnih čepov, vključno navezavo na veljavno nivelmansko mrežo, |  | KOS | 2 | 0 | 0
| 1768 |  |  | Dobava in vgraditev kovinske plošče z vpisanim nazivom izvajalca in letom izgradnje objekta ter kilometerske lege objekta |  | KOS | 1 | 0 | 0
| 1769 |  |  | Dobava in vgraditev ograje za pešce iz jeklenih cevnih profilov s horizontalnimi polnili, visoke 120 cm. Celoten pritrdilni material je nerjavni A4! |  | M1 | 5 | 0 | 0
3 |  | 2_15 | 2_15 | ZAŠČITNA DELA |  |  |  |  | 0
| 1770 |  |  | Hidroizolacija z HDPE geomembrano z visoko mehansko trdnostjo, ki ustreza standardu GRI-GM13. Neprepustna HDPE geomembrana iz polietilena visoke gostote debeline 2,0mm. kot. npr.: Pure HDPE TR400 in Carbot Masterbach. |  | M2 | 120 | 0 | 0
| 1771 |  |  | Dobava in vgraditev zaščite pred mehanskimi vibracijami, debeline 20 mm, - podbalastna izolacija vibracij po DIN 45673-5 - npr. Damtec Kraiburg SBM ali podobno |  | M2 | 120 | 0 | 0
1 |  | 2_16 | 2_16 | PREPUST V KM 19+758 |  |  |  |  | 0
2 |  | 2_16 | 2_16 | SPLOŠNO |  |  |  |  | 0
Odstranitev tirne grede, tirnic in drugih tirnih naprav je zajeta v načrtu tirnih naprav!
Vse postavke zajemajo dobavo in vgradnjo elementa iz postavke, razen kjer specificirano drugače. Postavke rušitev zajemajo tudi nakladanje in odvoz porušenega materiala na trajno deponijo oz. oddajo predelovalcu gr.odpadkov in plačilo vseh taks.
Zasipi zajemajo dobavo in vgradnjo, izkopi zajemajo izkop, nakladanje in odvoz na trajno deponijo! Vse količine so v zbitem stanju!
Vse vidne betonske površine je potrebno posneti z trikotno letvico 3/3, razen kjer specificirano drugače. Vsa tesarska dela opaževanja morajo zajeti dobavo, vgradnjo in odstranitev teh letvic v ceni izvedbe postavke opaža.
2 |  | 2_16 | 2_16 | PREDDELA |  |  |  |  | 0
3 |  | 2_16 | 2_16 | GEDOETSKA DELA |  |  |  |  | 0
| 1772 |  |  | Postavitev in zavarovanje profilov za zakoličbo objekta s površino nad 51 do 100 m2 |  | KOS | 1 | 0 | 0
| 1773 |  |  | Določitev in preverjanje položajev, višin in smeri pri gradnji objekta s površino do 200 m2 |  | KOS | 1 | 0 | 0
3 |  | 2_16 | 2_16 | ČIŠČENJE TERENA |  |  |  |  | 0
| 1774 |  |  | Odstranitev grmovja na redko porasli površini (do 50 % pokritega tlorisa) - ročno |  | M2 | 15 | 0 | 0
| 1775 |  |  | Demontaža zaščitne ograje, visoke 1,1 do 1,5 m |  | m | 16 | 0 | 0
| 1776 |  |  | Porušitev in odstranitev ojačenega cementnega betona | Postavka zajema vsa rušitvna dela AB elementov po načrtu | M3 | 5.04 | 0 | 0
| 1777 |  |  | Porušitev in odstranitev zidu iz kamna v cementni malti |  | M3 | 19.24 | 0 | 0
3 |  | 2_16 | 2_16 | PREDHODNA DELA PRI POPRAVILU OBJEKTOV |  |  |  |  | 0
| 1778 |  |  | Ročna ali strojna odstranitev malte iz reg kamnitih ali opečnih zidov, površina nad glavo horizontalna, obokana ali nagnjena do 45 st. glede na vertikalo, globina 21 do 40 mm | Ocenjena količina, obračun po dejanskih izmerah | m | 5 | 0 | 0
| 1779 |  |  | Dobava in postavitev nepremičnega delovnega odra za izvajanje del na spodnjem delu nosilne konstrukcije, višina odra do 5,0 m | Upoštevane vse površine | M2 | 100 | 0 | 0
| 1780 |  |  | Ročna ali strojna odstranitev malte iz reg kamnitih ali opečnih zidov, površina nad glavo horizontalna, obokana ali nagnjena do 45 st. glede na vertikalo, globina nad 40 mm | Ocenjena količina, obračun po dejanskih izmerah | m | 5 | 0 | 0
| 1781 |  |  | Vrtanje lukenj v navadni cementni beton ali kamen, površina vodoravna ali nagnjena do 45 st. glede na horizontalo, premer do 30 mm |  | m | 70 | 0 | 0
| 1782 |  |  | Odstranitev poškodovanega dela sten ali obokov iz naravnega kamna ali opeke, površina vertikalna ali nagnjena do 45 st. glede na vertikalo, debeline do 40 cm | Ocenjena količina, obračun po dejanskih izmerah | M3 | 5 | 0 | 0
| 1783 |  |  | Odstranitev poškodovanega dela sten ali obokov iz naravnega kamna ali opeke, površina vertikalna ali nagnjena do 45 st. glede na vertikalo, debeline 41 do 60 cm | Ocenjena količina, obračun po dejanskih izmerah | M3 | 5 | 0 | 0
| 1784 |  |  | Odstranitev poškodovanega dela obokov iz naravnega kamna ali opeke, površina nad glavo, debeline do 40 cm | Ocenjena količina, obračun po dejanskih izmerah | M3 | 5 | 0 | 0
| 1785 |  |  | Odstranitev poškodovanega dela obokov iz naravnega kamna ali opeke, površina nad glavo, debeline 41 do 60 cm | Ocenjena količina, obračun po dejanskih izmerah | M3 | 5 | 0 | 0
| 1786 |  |  | Odstranitev cementnega betona, z dletom, ročno ali strojno, brez odkrivanja armature, površina vertikalna ali pod nagibom do 20 st. glede na vertikalo, posamična površina prereza do 0,05 m2, globina 21 do 30 mm |  | M2 | 25 | 0 | 0
| 1787 |  |  | Odstranitev cementnega betona, z dletom, ročno ali strojno, brez odkrivanja armature, površina horizontalna ali pod nagibom do 20 st. glede na horizontalo, posamična površina prereza 0,21 do 1,0 m2, globina 21 do 30 mm |  | M2 | 25 | 0 | 0
| 1788 |  |  | Odstranitev cementnega betona, z dletom, ročno ali strojno, brez odkrivanja armature, površina pod nagibom 20 st. do 70 st. glede na horizontalo, posamična površina prereza do 0,05 m2, globina 21 do 30 mm |  | M2 | 25 | 0 | 0
| 1789 |  |  | Odstranitev cementnega betona, z dletom, ročno ali strojno, brez odkrivanja armature, površina nad glavo, horizontalna ali nagnjena do 20 st. glede na horizontalo, posamična površina prereza do 0,05 m2, globina 21 do 30 mm |  | M2 | 25 | 0 | 0
2 |  | 2_16 | 2_16 | ZEMELJSKA DELA |  |  |  |  | 0
3 |  | 2_16 | 2_16 | IZKOPI |  |  |  |  | 0
| 1790 |  |  | Površinski izkop plodne zemljine - 1. kategorije - strojno z odrivom do 100 m |  | M3 | 5 | 0 | 0
| 1791 |  |  | Široki izkop zrnate kamnine - 3. kategorije - strojno z nakladanjem |  | M3 | 239.76 | 0 | 0
3 |  | 2_16 | 2_16 | PLANUM TEMELJNIH TAL |  |  |  |  | 0
| 1792 |  |  | Ureditev planuma temeljnih tal zrnate kamnine - 3. kategorije |  | M2 | 78 | 0 | 0
3 |  | 2_16 | 2_16 | LOČILNE, DRENAŽNE IN FILTRSKE PLASTI |  |  |  |  | 0
| 1793 |  |  | Dobava in vgraditev geotekstilije za ločilno plast (po načrtu), natezna trdnost do nad 16 do 18 kN/m2 |  | M2 | 475.2 | 0 | 0
| 1794 |  |  | Izdelava drenažne plasti iz kamnitega materiala v debelini nad 40 cm | Filterski zasip enofrakcijski material fi 16mm okoli drenaže. | M3 | 72 | 0 | 0
3 |  | 2_16 | 2_16 | NASIPI, ZASIPI, KLINI IN POSTELJICA |  |  |  |  | 0
| 1795 |  |  | Izdelava nasipa iz zrnate kamnine - 3. kategorije z dobavo iz kamnoloma | S komprimiranjem v plasteh po 30cm. | M3 | 215 | 0 | 0
3 |  | 2_16 | 2_16 | BREŽINE IN ZELENICE |  |  |  |  | 0
| 1796 |  |  | Humuziranje brežine brez valjanja, v debelini do 15 cm - strojno |  | M2 | 15 | 0 | 0
| 1797 |  |  | Doplačilo za zatravitev s semenom |  | M2 | 15 | 0 | 0
| 1798 |  |  | Zaščita brežine z roliranjem v debelini do 30 cm | Ureditev iztoka drenaže | M3 | 1.3 | 0 | 0
3 |  | 2_16 | 2_16 | PREVOZI, RAZPROSTIRANJE IN UREDITEV DEPONIJ MATERIALA |  |  |  |  | 0
| 1799 |  |  | Nakladanje zrnate zemljine - 3. kategorije |  | M3 | 215 | 0 | 0
2 |  | 2_16 | 2_16 | ODVODNJAVANJE |  |  |  |  | 0
| 1800 |  |  | Izdelava vzdolžne in prečne drenaže, globoke do 1,0 m, na podložni plasti iz cementnega betona, s trdimi plastičnimi cevmi premera 15 cm |  | m | 60 | 0 | 0
2 |  | 2_16 | 2_16 | GRADBENA IN OBRTNIŠKA DELA |  |  |  |  | 0
3 |  | 2_16 | 2_16 | TESARSKA DELA |  |  |  |  | 0
| 1801 |  |  | Izdelava podprtega opaža robnega venca na premostitvenem, opornem in podpornem objektu |  | M2 | 42.72 | 0 | 0
| 1802 |  |  | Izdelava podprtega opaža za ravne temelje |  | M2 | 39 | 0 | 0
| 1803 |  |  | Izdelava podprtega opaža za bočne stranice ravnih plošč |  | M2 | 21.75 | 0 | 0
| 1804 |  |  | Izdelava nosilnega podpornega odra za prekladno konstrukcijo premostitvenega objekta, visokega 4,1 do 8 m |  | M2 | 30 | 0 | 0
| 1805 |  |  | Izdelava ograje odra |  | M2 | 30 | 0 | 0
| 1806 |  |  | Izdelava opaža za ravno ploščo ( samo opaž brez podpor ) |  | M2 | 32 | 0 | 0
3 |  | 2_16 | 2_16 | DELA Z JEKLOM ZA OJAČITEV |  |  |  |  | 0
| 1807 |  |  | Dobava in postavitev rebrastih žic iz visokovrednega naravno trdega jekla B St 420 S s premerom do 12 mm, za zahtevno ojačitev | Armatura B500B | kg | 6337.5 | 0 | 0
| 1808 |  |  | Dobava in postavitev mreže iz iztegnjene jeklene pločevine, masa 3,1 do 4 kg/m2 |  | kg | 350 | 0 | 0
| 1809 |  |  | Dobava in postavitev rebrastih palic iz visokovrednega naravno trdega jekla B St 420 S s premerom 14 mm in večjim, za enostavno ojačitev | Armatura B500B | kg | 5850 | 0 | 0
3 |  | 2_16 | 2_16 | DELA S CEMENTNIM BETONOM |  |  |  |  | 0
| 1810 |  |  | Dobava in vgraditev zaščitnega / izravnalnega / nagibnega cementnega betona C12/15 v prerez do 0,15 m3/m2 | Zaščita HI, pod kineto in robnim vencem. X0 D4 | M3 | 2.16 | 0 | 0
| 1811 |  |  | Dobava in vgraditev ojačenega cementnega betona C35/45 v pasovne temelje, temeljne nosilce ali poševne in vertikalne slope | C35/45 XF2 XD1 D32 PV-II | M3 | 9.75 | 0 | 0
| 1812 |  |  | Dobava in vgraditev ojačenega cementnega betona C30/37 v hodnike in robne vence na premostitvenih objektih in podpornih ali opornih konstrukcijah | C30/37 XC4 D16 PV-II. | M3 | 17.6 | 0 | 0
| 1813 |  |  | Dobava in vgraditev ojačenega cementnega betona C35/45 v prekladno konstrukcijo tipa polne plošče | C35/45 XF2 XD1 D32 PV-II | M3 | 30.94 | 0 | 0
| 1814 |  |  | Dobava in vgraditev montažnega elementa iz ojačenega cementnega betona C30/37, prerez do 0,50 m3/m2-m1, največje dimenzije do 2,5 m | C30/37 XF2 XD1 D32 PV-II. Mont. kineta L=1,99m/kos, skupno 8kom mont. in 4kom preh. kinet. postavka zajema opaž, armaturo, beton, dobavo, montažo in fugiranje stikov. | M3 | 29.04 | 0 | 0
| 1815 |  |  | Dobava in vgraditev podložnega cementnega betona C12/15 v prerez do 0,15 m3/m2 |  | M3 | 10.4 | 0 | 0
3 |  | 2_16 | 2_16 | ZAŠČITNA DELA |  |  |  |  | 0
| 1816 |  |  | Izdelava hidroizolacije na prekladi premostitvenega objekta z bitumensko-lateksno tesnilno zmesjo, z zaščitnim bituminiziranimi ploščami debeline 6 mm, ter bandažiranjem stikov. |  | M2 | 78 | 0 | 0
| 1817 |  |  | Dobava in vgraditev neoprenske protivibracijske gume SMB 20 mm in geotekstila (predobna trdnost>2500N) nad zaščitno malto hidroizolacije proti tamponski gredi |  | M2 | 78 | 0 | 0
| 1818 |  |  | Izdelava ločilne plasti iz trdih penastih plošč, debelih 2 cm |  | M2 | 52 | 0 | 0
| 1819 |  |  | Priprava podlage - površine cementnega betona s peskanjem |  | M2 | 78 | 0 | 0
| 1820 |  |  | Izdelava sprijemne plasti - osnovnega premaza z reakcijsko smolo v dveh ali več slojih in količini do 0,61 do 8,0 kg/m2 |  | M2 | 78 | 0 | 0
| 1821 |  |  | Posip sprijemne plasti - osnovnega premaza s posušenim kremenčevim peskom zrnavosti 0,5/1 mm, količina 1,6 do 2,0 kg/m2 |  | M2 | 78 | 0 | 0
3 |  | 2_16 | 2_16 | ZIDARSKA IN KAMNOSEŠKA DELA |  |  |  |  | 0
| 1822 |  |  | Metlanje površine cementnega betona |  | M2 | 30.24 | 0 | 0
| 1823 |  |  | Zidanje z obdelanim kamnom iz silikatnih kamnin v cementni malti, na eno lice, prerez 0,16 do 0,25 m3/m2 | Uporabi jo se lahko obstoječi, zdravi kamni za ponovno pozidavo oz. obnovitev izpadlih kamnov. | M3 | 9 | 0 | 0
3 |  | 2_16 | 2_16 | KLJUČAVNIČARSKA DELA IN DELA V JEKLU |  |  |  |  | 0
| 1824 |  |  | Dobava in vgraditev merilnih čepov, vključno navezavo na veljavno nivelmansko mrežo |  | KOS | 10 | 0 | 0
| 1825 |  |  | Dobava in vgraditev ograje za pešce iz jeklenih cevnih profilov z vertikalnimi polnili, visoke 110 cm | AKZ vročecinkano min.85 mikr., sidra nerjavna A4! | m | 30 | 0 | 0
| 1826 |  |  | Dobava in vgraditev kovinske plošče z vpisanim nazivom izvajalca in letom izgradnje objekta |  | KOS | 1 | 0 | 0
3 |  | 2_16 | 2_16 | SIDRANJE |  |  |  |  | 0
| 1827 |  |  | Sidranje armature ali moznikov z lepljenimi sidri, vključno z vrtanjem lukenj premera 24 do 36 mm |  | m | 30 | 0 | 0
3 |  | 2_16 | 2_16 | DELA PRI POPRAVILU OBJEKTOV |  |  |  |  | 0
| 1828 |  |  | Zamenjava preperelih in nestabilnih kamnitih blokov ter vzidava nivih s cementno sanacijsko malto | Količina ocenjena obračun po izmeri | M2 | 5 | 0 | 0
| 1829 |  |  | Brezbarvni hidrofobni premaz za karbonatne kamnine. |  | M2 | 100 | 0 | 0
| 1830 |  |  | Sanacija - injektiranje globinskih razpok in razpok, ki potekajo skozi celoten prerez, z nizkoviskozno epoksidno smolo, cementno suspenzijo ali poliuretansko smolo, z uporabo površinskih ali globinskih pakerjev, po načrtu in navodilih proizvajalca, površina horizontalna ali nagnjena do 20 st. glede na horizontalo, širina razpok do 1 mm | Obračun po izmeri | m | 80 | 0 | 0
| 1831 |  |  | Utrditev - sanacija kamnitih ali opečnih sten z injektiranjem s sulfatno odpornim hidravličnim vezivom z nizkim modulom elastičnosti, površina vertikalna ali nagnjena do 45 st. glede na vertikalo, debelina stene do 40 cm | Obračun po izmeri | M2 | 5 | 0 | 0
| 1832 |  |  | Utrditev - sanacija kamnitih ali opečnih sten z injektiranjem s sulfatno odpornim hidravličnim vezivom z nizkim modulom elastičnosti, površina vertikalna ali nagnjena do 45 st. glede na vertikalo, debelina stene 41 do 60 cm |  | M2 | 5 | 0 | 0
| 1833 |  |  | Utrditev - sanacija kamnitih ali opečnih sten z injektiranjem s sulfatno odpornim hidravličnim vezivom z nizkim modulom elastičnosti, površina nad glavo, horizontalna ali nagnjena do 45 st. glede na horizontalo, debelina stene do 40 cm | Obračun po izmeri | M2 | 5 | 0 | 0
| 1834 |  |  | Utrditev - sanacija kamnitih ali opečnih sten z injektiranjem s sulfatno odpornim hidravličnim vezivom z nizkim modulom elastičnosti, površina nad glavo, horizontalna ali nagnjena do 45 st. glede na horizontalo, debelina stene 41 do 60 cm |  | M2 | 5 | 0 | 0
2 |  | 2_16 | 2_16 | TUJE STORITVE |  |  |  |  | 0
| 1835 |  |  | Izvedba ozemljitve ograje z navezavo na ozemljitev VM | Ozemljitev ograje in vseh kovinskih mas. | m | 60 | 0 | 0
1 |  | 2_17 | 2_17 | SANACIJA JEKLENEGA MOSTU V KM 20+024 |  |  |  |  | 0
2 |  | 2_17 | 2_17 | PREDDELA |  |  |  |  | 0
| 1836 |  |  | Strojno ali ročno čiščenje vegetacije v okolici prakladne konstrukcije in opornikov. |  | m2 | 400 | 0 | 0
| 1837 |  |  | Dobava in postavitev delovnega odra za izvedbo sanacije opornikov in krilnih zidov, višina odra do5 m. Vključno z ozvedbo dostopov na oder. Pred postavitvijo je potrebno izdelati Tehnološki elaborat izvedbe odra. |  | m2 | 320 | 0 | 0
| 1838 |  |  | Dobava in postavitev nepremičnega visečega delovnega odra. Oder je obešen nad vodotokom za izvajanje del na spodnjem delu jeklene palične konstrukcije. Vključno z izvedbo dostopov na oder. Upoštevati protiprašno ponjavo proti širjenju abraziva in ostalega materiala v okolico in za zaščito okolja pri izvajanju peskanja jeklene konstrukcije. Pred postavitvijo je potrebno izdelati Tehnološki elaborat izvedbe odra in protiprašne zaščite. |  | m2 | 420 | 0 | 0
| 1839 |  |  | Dobava in postavitev premičnega delovnega odra za izvajanje del na zgornjem delu jeklene palične konstrukcije. Višina odra do 9.0 m. Vključno z izvedbo dostopov na oder. Upoštevati protiprašno ponjavo proti širjenju abraziva in ostalega materiala v okolico in za zaščito okolja pri izvajanju peskanja jeklene konstrukcije. Pred postavitvijo je potrebno izdelati Tehnološki elaborat izvedbe odra in protiprašne zaščite. |  | m2 | 2160 | 0 | 0
| 1840 |  |  | Čiščenje površine cementnega betona z vodnim curkom pod visokim pritiskom, površina horizontalna, vertikalna ali poševna, pritisk 500-700 bar. Skladno s postopkovnimi navodili. Čiščenje vseh vidnih površin betonskega dela opornikov. |  | m2 | 32 | 0 | 0
| 1841 |  |  | Čiščenje površine iz kamna z vodnim curkom pod visokim pritiskom, površina horizontalna, vertikalna ali poševna, pritisk 500-700 bar. Skladno s postopkovnimi navodili. Čiščenje vseh vidnih površin kamnitih opornikov in krilnih zidov |  | m2 | 192 | 0 | 0
| 1842 |  |  | Odstranitev cementnega betona z dletom, ročno ali strojno z odkrivanjem armature, površina horizontalna ali vertikalna, posamična površina do 1,1 m2, globina do 30 mm. Poškodovana površina betonskega dela opornikov. Ocena: |  | m2 | 2.6 | 0 | 0
| 1843 |  |  | Ročna ali strojna odstranitev malte iz reg kamnitih zidov, površina vertikalna ali poševna, globina 21 do 40 mm. Preperele fuge med kamni opornikov in krilnih zidov. Ocena: |  | m1 | 40 | 0 | 0
| 1844 |  |  | Odstranitev poškodovanega dela sten iz naravnega kamna, debeline 41 do 60 cm. Odstranjene kamnite gradnike je potrebno ohraniti za kasnejšo uporabo. Ocena: |  | m3 | 3 | 0 | 0
| 1845 |  |  | Demontaža in odstranitev primostne ograje. Z odvozom v stalno deponijo in stroški deponiranja. |  | m1 | 12 | 0 | 0
| 1846 |  |  | Začasna odstranitev obstoječih kovinskih pohodnih rešetk in pločevin na objektu. Z odvozom rešetk na gradbiščno deponijo za kasnejšo uporabo. |  | m2 | 175 | 0 | 0
| 1847 |  |  | Izvedba sondiranja barvnih plasti elementov jeklene konstrukcije, za potrebe določitve barve s pristojnim konservatorjem in restavratorjem, vključno z restavratorskim poročilom. |  | kos | 1 | 0 | 0
2 |  | 2_17 | 2_17 | GRADBENA DELA NA OPORNIKIH |  |  |  |  | 0
| 1848 |  |  | Strojni izkop vezljive zemljine/zrnate kamnine - 3. kategorije za potrebe obnove površine opornikov na strani ramozne grede. Odvoz izkopanega materila na stalno deponijo s stroškom deponiranja. |  | m3 | 28 | 0 | 0
| 1849 |  |  | Vgraditev zasipa iz zrnate kamnine – 3. kategorije zaledni klin - nekoherentni material (GW, SW) ustrezne zrnavosti, z dobavo peščenoprodnega dobro prepustnega materiala, izvesti s komprimiranjem v slojih po 30 cm. Zasip zalednih sten do nivoja tirne grede. |  | m3 | 28 | 0 | 0
| 1850 |  |  | Čiščenje in protikorozijska zaščita armature z nanašanjem premaza na cementni bazi v skladu z navodili proizvajalca, posamične površine do 1,0 m2. Zaščita armature z mineralnim protikorizijskim premazom (npr. SIKA Top Armatec 110 Epocem) na betonskem delu opornikov. Ocena: |  | m2 | 3 | 0 | 0
| 1851 |  |  | Sanacija - injektiranje globinskih razpok v cementnem betonu, z nizkoviskozno epoksidno smolo z uporabo površinskih ali globinskih pakerjev, po načrtu in navodilih proizvajalca. Injektiranje večjih konstrukcijskih razpok v betonu opornikov. Ocena: |  | m | 10 | 0 | 0
| 1852 |  |  | Utrditev – sanacija kamnitih sten z injektiranjem s sulfatno odpornim hidravličnim vezivom z nizkim modulom elastičnosti, površina vertikalna ali nagnjena do 45˚ glede na vertikalo. Injektiranje večjih odprtin med kamni v opornikih in krilnih zidovih. Ocena: |  | m2 | 30 | 0 | 0
| 1853 |  |  | Priprava in vgraditev cementne malte z dodatkom umetnih vlaken po navodilih proizvajalca, debelina 21 do 40 mm. Reoplastična, neskrčljiva, mikroarmirana sanacijska malta (npr. SIKA Mono Top 412-N), kamnita in betonska površina opornikov. Ocena: |  | m2 | 50 | 0 | 0
| 1854 |  |  | Priprava in vgraditev epoxidne tiksotropne sanacijske malte po navodilih proizvajalca, debelina do 20 mm, za izravnavo notranje zaledne zgornje površine, kot podloga za hidroizolacijo. |  | m2 | 20 | 0 | 0
| 1855 |  |  | Izvedba fugiranja med kamnitimi bloki s polimerno modificirano neskrčljivo cementno sanacijsko malto. Površina opornikov in krilnih zidov. Ocena: |  | m2 | 192 | 0 | 0
| 1856 |  |  | Izvedba fine izravnave betonskih površin s fino izravnalno polimerno modificirano neskrčljivo sanacijsko malto v debelini 2-5 mm. Za poenotenje izgleda vseh saniranih betonskih površin |  | m2 | 32 | 0 | 0
| 1857 |  |  | Zidanje z obdelanim kamnom (kamen iz poškodovane zaledne stene in izpadli kamniti gradniki v krajnih opornikih) s cementno sanacijsko malto na eno lice, prerez nad 0,50 m3/m2. Ocena: |  | m3 | 2.5 | 0 | 0
| 1858 |  |  | Izvedba zaščite površin iz kamna, z impregnacijskim premazom. Transparentni vodoodbojni premaz na osnovi kombinacije siloksana in akrilne disperzije na vidnih kamnitih površinah opornikov in krilnih zidov. |  | m2 | 192 | 0 | 0
| 1859 |  |  | Izvedba izravnave oz. podlivanja neravne površine med kamnitm vencem opornikom in ležiščno pločevino stebričkov predmostne ograje z uporabo epoksidne malte v debelini 1 do 2 cm. |  | dm3 | 35 | 0 | 0
| 1860 |  |  | Izvedba zaščite površin iz cementnega betona z impregnacijskim premazom. Premaz vseh vidnih betonskih površin z akrilnim premazom po navodilih izbranega proizvajalca (npr. osnovni premaz Tecnofix AC1 50, dvakratni premaz Tecnoriv AL 70, proizvajalca Tecnochem) |  | m2 | 32 | 0 | 0
| 1861 |  |  | Izvedba hidroizolacije zaledne stene opornika v sestavi: epoksidni premaz, pospi s kremenčevim peskom, epoxidni premaz, polimer bitumenski trak z nosilcem PES filca, deb. 5 mm, HDPE folija s čepki deb. 8 mm za zaščito in dreniranje. |  | m2 | 20 | 0 | 0
| 1862 |  |  | Izvedba čiščenja oziroma obnove obstoječih cevi za odvod zaledne vode izza opornikov. |  | kos | 4 | 0 | 0
| 1863 |  |  | Dobava in vgraditev merilnih čepov, vključno navezavo na veljavno nivelmansko mrežo |  | kos | 4 | 0 | 0
| 1864 |  |  | Dobava in vgraditev kovinske plošče z vpisanim nazivom izvajalca in letom izgradnje objekta |  | kos | 1 | 0 | 0
2 |  | 2_17 | 2_17 | GRADBENA DELA NA PREKLADNI KONSTRUKCIJI | Opomba: Izvedbeni razred EXC3 (ogreje EXC2) |  |  |  | 0
| 1865 |  |  | Ponovna montaža pohodnih rešetk iz gradbiščne deponije. Rešetke se predhodno očisti z visotlačnim pranjem in eventuelne poškodbe cinkove prevleke, sanira s cink sprejem ali cinkovo pasto (npr. Korocink). Rešetke se pritrdijo z novo dobavljenimi vijaki HILTI XMGR (4x na rešetko). Ocena: |  | m2 | 175 | 0 | 0
| 1866 |  |  | Izdelava, dobava in vgraditev nove predmostne ograje iz konstrukcijskega jekla S355J0, protikorozijsko zaščitene z sistemom premazov kot osnovna konstrukcija. Vključuje sidranje z lepljenimi sidri na kamnite opornike. Vključuje vijačeni material (HV 10.9 SIST EN 14399-1, z obema podložkama in pripadajočo matico ter polno prednapeti - 100% prednapetje), lepljena sidra, predizmere na objektu in izdelavo delavniških risb. Vključuje tudi natezni/izvlečni test vzorčnega sidra sidranega v kamen in poročilo o opravljenem testu. |  | kg | 420 | 0 | 0
| 1867 |  |  | Dobava in montaža pohodnih rešetk iz vroče pocinkane pločevine, okenca 30/30/3 mm, ki se jih namesti med tirnicami. Rešetke morajo biti nosilnosti 5 kN/m2. (npr. rešetke tip STABIL 30/3, pritrjene s lesni vijak DIN571 8x60 A2 na lesene pragove: 4x na rešetko). Pred postavitvijo je potrebno izdelati Tehnološki elaborat dobave in montaže tipskih rešetk. |  | m2 | 60 | 0 | 0
| 1868 |  |  | Zamenjva, ob pregledu (po postavitvi odrov) ugotovljenih, poškodovanih in deformiranih elementov jeklne konstrukcije in revizijskih hodnikov ter dostopov do njih, po navodilih projektanta podanih v okviru izvajanja projektantskega nadzora. Vgradi naj se elemente enakih dimenzij, kot so obstoječi deformirani in poškodovani. Pri vgradnji novih elementov se namesto kovic vgradi vijačne zveze HV 10.9 – 100% prednapete (SIST EN 14399.1). Pred naročilom materiala (kotnikov, pločevin in vijačnih zvez), je potrebno na objektu preveriti dimenzije dejansko vgrajenih kotnikov, pločevin in kovic. Ves material novih elementov (kotniki, pločevine) mora biti kvalitete S355J2. Pred vgradnjo novih elementov, mora izvajalec izdelati ustrezno delavniško dokumentacijo za izvedbo zamenjave, ki mora biti posredovana projektantu v pregled in potrditev. Material je potrebno dobaviti z ustreznimi potrdili o kvaliteti (certifikati). Točen obseg potrebne zamenjave je odvisen od ugotovitev pregleda ob izvajanju sanacije in opravljenem peskanju, saj bo takrat zaradi odrov in odstranjene varovalne pločevine zagotovljena lažja dostopnost in vidnost vseh elementov in spojev, predvsem v notranjosti konstrukcije. Ocena |  | kg | 1000 | 0 | 0
| 1869 |  |  | Zamenjava nekaterih kovic (razrahljanih poškodovanih) z vijaki ali vgradnja vijakov na mestih manjkajočih kovic. Vijačni priključek na mestih manjkajočih, razrahljanih ali poškodovanih kovic se izvede z zvezami za prednapenjanje kvalitete HV 10.9 (SIST EN 14399-1), z obema podložkama in pripadajočo matico ter polno prednapeti (100% prednapenjanje). V skladu z zahtevami iz Tehničnega opisa. Točno število in velikost vijakov bo razvidno po opravljenem peskanju. Ocena: |  | kos | 40 | 0 | 0
| 1870 |  |  | Začasni dvig in spust jeklene mostne konstrukcije za potrebe ureditve ležišč prekladne konstrukcije. Uporabi se sistem dvigovanja v skladu z razpoložljivo tehnologijo izvajalca. Upoštevati je horizontalno varovanje (prečno/bočno in vzdolžno) mostne konstrukcije. Izbrana mesta dvigalk oz. sistema dvigovanja ne smejo ovirati urejanja ležišč. Izvajalec mora pred dvigovanjem izdelati Tehnološki projekt začasnega dvigovanja in spuščanja, ki mora biti potrjen s strani pooblaščenega inženirja tega načrta in strokovnega nadzora. |  | kos | 1 | 0 | 0
| 1871 |  |  | Ureditev obstoječih ležišč jeklene prekladne konstrukcije. Postavka vključuje čiščenje in PKZ jeklenega dela ležišča, enako kot celotna jeklena konstrukcija mostu. Vse svinčene plošče ležišč se zamenja s podlitjem z neskrčljivo podlivno maso Sika Grout 314 R6 ali drugo ekvivalentno. Vse elemente ležišč je speskati in če nimajo napak se jih protikorozijsko zaščiti in ponovno vgradi, v nasprotnem primeru se jih zamenja z novimi iz materiala kvalitete S 355 J2. Valjčna ležišča naj se po čiščenju in izvedbi PKZ podmaže. Uporabi naj se mast primerna za visoke pritiske. Izvedba po zahtevah in navodilih iz Tehničnega opisa. |  | kos | 4 | 0 | 0
| 1872 |  |  | Čiščenje površine jeklenih elementov z vodnim curkom pod visokim pritiskom, površina horizontalna, vertikalna ali poševna. Pritisk prilagoditi, da ne poškoduje obstoječega izvedenaga PKZ premaza a hkrati odstrani umazanijo. Skladno s postopkovnimi navodili. Čiščenje vseh vidnih površin jeklenih elementov prekladne konstrukcije. |  | m2 | 4800 | 0 | 0
| 1873 |  |  | Preiskave obstoječega sistema PKZ z namenom določitve kompatibilnega novega sistema PKZ za izvajanje lokalnih popravll in celotne obnove PKZ na mestih, kjer PKZ ob zadnji obnovi PKZ ni bila obnovljena (območje pragov). |  | kos | 1 | 0 | 0
| 1874 |  |  | Izvedba peskanja ali strojnega čiščenja zgornjih površin jeklenih vzdolžnikov in prečnikov (površina v območju pragov) do Sa 2½ oziroma St3 po SIST EN 12944-4. Z zbiranjem abraziva in odstranjenega materiala in odvozom v stalno deponijo. |  | m2 | 100 | 0 | 0
| 1875 |  |  | Izvedba PKZ sistemskega premaza površine zgornjih površin jeklenih vzdolžnikov in prečnikov (površina v območju pragov), za zaščito v težkih pogojih eksploatacije C5 (H) po SIST EN ISO 12944-2 in biti kompatibilen z obstoječim sistemom PKZ (potrebna preiskava na objektu). Izvede se sistem premazov v skladu s tabelo C.5 po SIST EN ISO 12944-5:2018, v sestavi: - osnovni premaz: epoxi - cink: 80 µm - vmesni + končni premaz: epoxid + poliuretan (odporen na UV žarke): 220 µm Skupna debelina suhega filma: 300 µm |  | m2 | 100 | 0 | 0
| 1876 |  |  | Izvedba lokalne obnove obstoječe PKZ vseh jeklenih elementov. Izbrani sistem za izvedbo lokalnih popravil mora zagotavljati zaščito v težkih pogojih eksploatacije C5 (H) po SIST EN ISO 12944-2 in biti kompatibilen z obstoječim sistemo PKZ (potrebna preiskava na objektu). Niansa zaključnega premaza (RAL) mora biti v skladu z zahtevami restavratorja in ZVKDS in jo mora potrditi investitor. Vključuje predhodno izvedeno strojno in ročno čiščenje do stopnje St3. Izvede se sistem premazov v skladu s tabelo C.5 po SIST EN ISO 12944-5:2018, v sestavi: - osnovni premaz: epoxi - cink: 80 µm - vmesni + končni premaz: epoxid + poliuretan (odporen na UV žarke): 220 µm Skupna debelina suhega filma: 300 µm Ocena 25% vseh površin. |  | m2 | 1200 | 0 | 0
2 |  | 2_17 | 2_17 | TUJE STORITVE |  |  |  |  | 0
| 1877 |  |  | Izvedba pregleda delov konstrukcije in opornikov med izvedbo sanacijskih del, ki so brez ustreznih odrov težko dostopna ali nedostopna in izdelavo poročila o ugotovitvah pregleda. |  | kos | 1 | 0 | 0
| 1878 |  |  | Izvedba statičnega in dinamičnega obremenilnega preskusa premostitvenega objekta, dolgega 50 do 100 m. Predhodno izdelati Program obremenilnega preskusa. |  | kos | 1 | 0 | 0
| 1879 |  |  | Izvedba ozemljitve konstrukcije objekta in vseh ograj, skladno z Načrtom ozemljitve. Upoštevati tudi ozemljitev začasnih delovnih in nosilnih odrov. |  | kos | 1 | 0 | 0
1 |  | 2_18 | 2_18 | PREPUST V KM 20+644 |  |  |  |  | 0
2 |  | 2_18 | 2_18 | PREDDELA |  |  |  |  | 0
3 |  | 2_18 | 2_18 | ČIŠČENJE TERENA |  |  |  |  | 0
| 1880 |  |  | Odstranitev grmovja na redko porasli površini (do 50 % pokritega tlorisa) - ročno |  | M2 | 15 | 0 | 0
| 1881 |  |  | Odstranitev grmovja in dreves z debli premera do 10 cm ter vej na redko porasli površini - ročno |  | M2 | 2 | 0 | 0
3 |  | 2_18 | 2_18 | PREDHODNA DELA PRI POPRAVILU OBJEKTOV |  |  |  |  | 0
| 1882 |  |  | Ročna ali strojna odstranitev malte iz reg kamnitih ali opečnih zidov, površina vertikalna ali nagnjena do 45 st. glede na vertikalo, globina do 20 mm | Odstranitev oslabljene malte, za ponovno fugiranje. Rege z dobro sprejemnostjo se ohranijo. Ocenjena količina 5% glede na površino objekta, obračun po dejanskih izmerah. | M1 | 6.5 | 0 | 0
| 1883 |  |  | Dobava in postavitev nepremičnega delovnega odra za izvajanje del na spodnjem delu nosilne konstrukcije, višina odra do 5,0 m | Zajeta količina za vse površine. | M2 | 100 | 0 | 0
| 1884 |  |  | Ročna ali strojna odstranitev malte iz reg kamnitih ali opečnih zidov, površina nad glavo horizontalna, obokana ali nagnjena do 45 st. glede na vertikalo, globina 21 do 40 mm | Odstranitev oslabljene malte, za ponovno fugiranje. Rege z dobro sprejemnostjo se ohranijo. Ocenjena količina 5% glede na površino objekta, obračun po dejanskih izmerah. | M1 | 6.5 | 0 | 0
| 1885 |  |  | Pranje površine cementnega betona in/ali kamnite površine z vodnim curkom pod pritiskom do 400 barov |  | M2 | 100 | 0 | 0
2 |  | 2_18 | 2_18 | ZEMELJSKA DELA IN TEMELJENJE |  |  |  |  | 0
3 |  | 2_18 | 2_18 | IZKOPI |  |  |  |  | 0
| 1886 |  |  | Široki izkop zrnate kamnine - 3. kategorije - strojno z nakladanjem |  | M3 | 80 | 0 | 0
3 |  | 2_18 | 2_18 | PLANUM TEMELJNIH TAL |  |  |  |  | 0
| 1887 |  |  | Ureditev planuma temeljnih tal zrnate kamnine - 3. kategorije |  | M2 | 65 | 0 | 0
3 |  | 2_18 | 2_18 | LOČILNE, DRENAŽNE IN FILTERSKE PLASTI |  |  |  |  | 0
| 1888 |  |  | Dobava in vgraditev geotekstilije za ločilno plast (po načrtu), natezna trdnost do nad 16 do 18 kN/m2 |  | M2 | 55 | 0 | 0
| 1889 |  |  | Izdelava drenažne plasti iz kamnitega materiala v debelini nad 40 cm | Filterski zasip, enofrakcijski material fi 16mm okoli drenaže | M3 | 5 | 0 | 0
3 |  | 2_18 | 2_18 | NASIPI, ZASIPI, KLINI, POSTELJICA IN GLINENI NABOJ |  |  |  |  | 0
| 1890 |  |  | Izdelava nasipa iz zrnate kamnine - 3. kategorije z dobavo iz kamnoloma |  | M3 | 80 | 0 | 0
3 |  | 2_18 | 2_18 | BREŽINE IN ZELENICE |  |  |  |  | 0
| 1891 |  |  | Zaščita brežine z roliranjem v debelini nad 30 cm | Ureditev iztoka drenaže | M3 | 4.5 | 0 | 0
3 |  | 2_18 | 2_18 | PREVOZI, RAZPROSTIRANJE IN UREDITEV DEPONIJ MATERIALA |  |  |  |  | 0
| 1892 |  |  | Nakladanje zrnate zemljine - 3. kategorije |  | M3 | 150 | 0 | 0
2 |  | 2_18 | 2_18 | ODVODNJAVANJE |  |  |  |  | 0
| 1893 |  |  | Izdelava vzdolžne in prečne drenaže, globoke do 1,0 m, na podložni plasti iz cementnega betona, s trdimi plastičnimi cevmi premera 15 cm |  | M1 | 40 | 0 | 0
2 |  | 2_18 | 2_18 | GRADBENA IN OBRTNIŠKA DELA |  |  |  |  | 0
3 |  | 2_18 | 2_18 | ZAŠČITNA DELA |  |  |  |  | 0
| 1894 |  |  | Hidroizolacija z HDPE geomembrano z visoko mehansko trdnostjo, ki ustreza standardu GRI-GM13. Neprepustna HDPE geomembrana iz polietilena visoke gostote debeline 2,0mm. kot. npr.: Pure HDPE TR400 in Carbot Masterbach |  | M2 | 80 | 0 | 0
| 1895 |  |  | Izdelava ločilne plasti iz trdih penastih plošč, debelih 2 cm |  | M2 | 4 | 0 | 0
3 |  | 2_18 | 2_18 | DELA PRI POPRAVILU OBJEKTOV |  |  |  |  | 0
| 1896 |  |  | Zamenjava preperelih in nestabilnih kamnitih blokov ter vzidava novih s cementno sanacijsko malto | Ocenjena količina 5% glede na površino objekta, obračun po dejanskih izmerah. | M2 | 6.5 | 0 | 0
| 1897 |  |  | Sanacija-ponovno fugiranje predhodno očiščenih fug z zmrzlinsko odporno malto, po načrtu in navodilih proizvajalca. Vključno z dobavo materiala, premiki in vsem potrebnim delom za sanacijo. | Ocenjena količina vseh očiščenih fug, obračun po dejanskih izmerah. | M2 | 6.5 | 0 | 0
| 1898 |  |  | Izdelava katastra in identifikacija širine, dolžine, globine, vzroka nastanka in delovanja razpok |  | M2 | 100 | 0 | 0
| 1899 |  |  | Sanacija - injektiranje globinskih razpok in razpok, ki potekajo skozi celoten prerez, z nizkoviskozno epoksidno smolo, cementno suspenzijo ali poliuretansko smolo, z uporabo površinskih ali globinskih pakerjev, po načrtu in navodilih proizvajalca, površina horizontalna ali nagnjena do 20 st. glede na horizontalo, širina razpok do 1 mm | Ocenjena količina 5% glede na površino objekta, obračun po dejanskih izmerah. | M1 | 6.5 | 0 | 0
| 1900 |  |  | Utrditev - sanacija kamnitih ali opečnih sten z injektiranjem s sulfatno odpornim hidravličnim vezivom z nizkim modulom elastičnosti, površina nad glavo, horizontalna ali nagnjena do 45 st. glede na horizontalo, debelina stene nad 60 cm | Ocenjena količina 5% glede na površino objekta, obračun po dejanskih izmerah. | M2 | 6.5 | 0 | 0
| 1901 |  |  | Utrditev - sanacija kamnitih ali opečnih sten z injektiranjem s sulfatno odpornim hidravličnim vezivom z nizkim modulom elastičnosti, površina nad glavo, obokana, debelina oboka nad 60 cm | Ocenjena količina 5% glede na površino objekta, obračun po dejanskih izmerah. | M2 | 6.5 | 0 | 0
| 1902 |  |  | Brezbarvni hidrofobni premaz za karbonatne kamnine. |  | M2 | 100 | 0 | 0
3 |  | 2_18 | 2_18 | TESARSKA DELA |  |  |  |  | 0
| 1903 |  |  | Izdelava podprtega opaža za ravni temelj |  | M2 | 10 | 0 | 0
| 1904 |  |  | Izdelava podprtega opaža za bočne stranice ravnih plošč |  | M2 | 5 | 0 | 0
| 1905 |  |  | Izdelava podprtega opaža za raven zid, visok 2,1 do 4m |  | M2 | 25 | 0 | 0
3 |  | 2_18 | 2_18 | DELA Z JEKLOM ZA OJAČITEV |  |  |  |  | 0
| 1906 |  |  | Dobava in postavitev rebrastih žic iz visokovrednega naravno trdega jekla B St S s premerom do 12 mm, za zahtevno ojačitev | Armatura B500B | kg | 3000 | 0 | 0
| 1907 |  |  | Dobava in postavitev rebrastih žic iz visokovrednega naravno trdega jekla B St S s premerom 14 mm in večjim, za zahtevno ojačitev | Armatura B500B | kg | 3000 | 0 | 0
3 |  | 2_18 | 2_18 | DELA S CEMENTNIM BETONOM |  |  |  |  | 0
| 1908 |  |  | Dobava in vgraditev zaščitnega / izravnalnega / nagibnega cementnega betona C12/15 v prerez nad 0,15/m2 |  | M3 | 5 | 0 | 0
| 1909 |  |  | Dobava in vgraditev cementnega betona C35/45 v pasovne temelje, temeljne nosilce ali poševne in vertikalne slope | C35/45 XF2 XD1 D32 PV-II | M3 | 25 | 0 | 0
| 1910 |  |  | Dobava in vgraditev cementnega betona C30/37 v hodnike in robne vence na premostitvenih objektih in podpornih ali opornik konstrukcijah | C30/37 XC4 D16 PV-II. | M3 | 3 | 0 | 0
| 1911 |  |  | Dobava in vgraditev podložnega cementnega betona C12/15 v prerez do 0,15 m3/m2 |  | M3 | 12.5 | 0 | 0
3 |  | 2_18 | 2_18 | KLJUČAVNIČARSKA DELA IN DELA V JEKLU |  |  |  |  | 0
| 1912 |  |  | Dobava in vgraditev merilnih čepov, vključno navezavo na veljavno nivelmansko mrežo |  | kom | 3 | 0 | 0
| 1913 |  |  | Dobava in vgraditev ograje za pešce iz jeklenih pravokotnih profilov z vertikalnimi polnili, visoke 110 cm |  | M1 | 8 | 0 | 0
| 1914 |  |  | Dobava in vgraditev kovinske plošče z vpisanim nazivom izvajalca in letom izgradnje objekta |  | kom | 1 | 0 | 0
3 |  | 2_18 | 2_18 | SIDRANJE |  |  |  |  | 0
| 1915 |  |  | Sidranje armature ali moznikov z lepljenimi sidri, vključno z vrtanjem lukenj premera 24 do 36 mm |  | M1 | 30 | 0 | 0
1 |  | 2_19 | 2_19 | PREPUST V KM 20+853 |  |  |  |  | 0
2 |  | 2_19 | 2_19 | PREDDELA |  |  |  |  | 0
3 |  | 2_19 | 2_19 | GEODETSKA DELA |  |  |  |  | 0
| 1916 |  |  | Detajlni posnetek tlorisnih mer in višin obstoječega objekta, - detajlne prilagoditve izvedbenega načrta dejanskemu stanju objekta |  | KOS | 1 | 0 | 0
| 1917 |  |  | Postavitev in zavarovanje prečnega profila za komunalne vode v ravninskem terenu, |  | KOS | 4 | 0 | 0
| 1918 |  |  | Postavitev in zavarovanje profilov za zakoličbo objekta s površino nad 51 do 100 m2, |  | KOS | 6 | 0 | 0
| 1919 |  |  | Določitev in preverjanje položajev, višin in smeri pri gradnji objekta s površino do 200 m2, |  | KOS | 1 | 0 | 0
3 |  | 2_19 | 2_19 | ČIŠČENJE TERENA |  |  |  |  | 0
| 1920 |  |  | Čiščenje korita in odstranitev viška materiala ter po potrebi ureditev brežin vodotoka, ureditev struge v območju 5 m gor in dol vodno od objekta, čiščenje na predvidenem področju, izvedba kamnite obloge z kamni povprečnega premera 50 cm na podbetonu minimalne debeline 15 cm, izdelava pragov, en pred in en za objektom, |  | M1 | 12 | 0 | 0
| 1921 |  |  | Odstranitev grmovja na gosto porasli površini (nad 50 % pokritega tlorisa) - ročno, -z odvozom in odlaganjem na deponijo |  | M2 | 50 | 0 | 0
| 1922 |  |  | Porušitev in odstranitev zidu iz kamna v cementni malti, -porušitev in odstranitev kamnitih robnih vencev -z odvozom in odlaganjem na deponijo (Odstranitev obstoječega robnega venca) |  | M3 | 2 | 0 | 0
| 1923 |  |  | Porušitev in odstranitev obstoječe AB plošče - porušitev, odstrantev in odvoz na deponijo obstoječe plošče |  | M3 | 2 | 0 | 0
3 |  | 2_19 | 2_19 | OSTALA PREDDELA |  |  |  |  | 0
| 1924 |  |  | Izdelava vseh vrst delovnega, po potrebi lovilnega odra za izvedbo obnovitvenih del, postavitev, vzdrževanje in demontaža odra potrebne višine in nosilnosti |  | KOS | 1 | 0 | 0
3 |  | 2_19 | 2_19 | PREDHODNA DELA PRI POPRAVILU OBJEKTOV |  |  |  |  | 0
| 1925 |  |  | Splošno čiščenje površine cementnega betona/kamniti bloki - odstranitev vegetacije in večjih kosov poškodovanega materiala z visokotlačnim pranjem, - splošno čiščenje vseh odkritih površin betona in kamna - visokotlačno pranje, pritisk: 180-400 barov - v skladu s SIST EN 1504-10 |  | M2 | 50 | 0 | 0
| 1926 |  |  | Odstranitev in čiščenje slabo sprijete malte iz reg kamnitih zidov, površina vertikalna ali v nagibu do 71 stopinj, rege očistiti do globine 5-10 cm. (Zajeto 10 m2 reg, obračun po izmerah!) |  | M2 | 10 | 0 | 0
2 |  | 2_19 | 2_19 | ZEMELJSKA DELA |  |  |  |  | 0
3 |  | 2_19 | 2_19 | IZKOPI |  |  |  |  | 0
| 1927 |  |  | Površinski izkop plodne zemljine - 1. kategorije - strojno z odrivom do 50 m, - odriv humusa z deponiranjem za končno ureditev brežin (Izvedba sondažnega jaška za pregled temeljev) |  | M3 | 2 | 0 | 0
| 1928 |  |  | Izkop vezljive zemljine/zrnate kamnine - 3. kategorije za gradbene jame za objekte, globine 1,0 do 2,0 m - strojno, - strojni izkop zemljine za izvedbo sondažnega jaška za pregled temeljev - 1 komada. |  | M3 | 4 | 0 | 0
| 1929 |  |  | Izkop vezljive zemljine/zrnate kamnine - 3. kategorije za gradbene jame za objekte, globine 1,0 do 2,0 m - strojno, delno ročno, planiranje dna ročno |  | M3 | 20 | 0 | 0
3 |  | 2_19 | 2_19 | PLANUM TEMELJNIH TAL |  |  |  |  | 0
| 1930 |  |  | Ureditev planuma temeljnih tal slabo nosilne zemljine - 3. kategorije (Ureditev planuma za izvedbo nove AB raztežilne plošče) |  | M2 | 35 | 0 | 0
3 |  | 2_19 | 2_19 | LOČILNE, DRENAŽNE IN FILTRSKE PLASTI TER DELOVNI PLATO |  |  |  |  | 0
| 1931 |  |  | Izdelava drenažne plasti iz kamnitega materiala v debelini nad 40 cm, -drenažni material za ovito drenažno cev za prečno odvodnjavanje pronicujoče vode skozi AB parapetne zidove -postavka vključuje drenažno cev DN 150, dva preboja skozi steno in geotekstil 300g/m2 |  | M3 | 3 | 0 | 0
3 |  | 2_19 | 2_19 | NASIPI, ZASIPI, KLINI, POSTELJICA IN GLINENI NABOJ |  |  |  |  | 0
| 1932 |  |  | Vgraditev klina iz zrnate kamnine - 3. kategorije, -komprimiranje v slojih debeline 30 cm do predpisane zbitosti |  | M3 | 4 | 0 | 0
3 |  | 2_19 | 2_19 | BREŽINE IN ZELENICE |  |  |  |  | 0
| 1933 |  |  | Humuziranje brežine brez valjanja, v debelini do 15 cm - ročno, - humuziranje z zatravitvijo |  | M2 | 50 | 0 | 0
| 1934 |  |  | Doplačilo za zatravitev s semenom |  | M2 | 50 | 0 | 0
| 1935 |  |  | Zaščita brežine z roliranjem v debelini do 30 cm (Ureditev iztoka drenaže) |  | M3 | 10 | 0 | 0
2 |  | 2_19 | 2_19 | GRADBENA IN OBRTNIŠKA DELA |  |  |  |  | 0
3 |  | 2_19 | 2_19 | TESARSKA DELA |  |  |  |  | 0
| 1936 |  |  | Izdelava vseh vrst delovnega, po potrebi lovilnega odra za izvedbo obnovitvenih del, postavitev, vzdrževanje in demontaža odra potrebne višine in nosilnosti, |  | KOS | 1 | 0 | 0
| 1937 |  |  | Izdelava dvostranskega vezanega opaža za raven zid/slop, visok do 2 m, - opaž robnih vencev -zahtevana vidnost betona po SIST EN 13670:2010/A101:2010 VB2 |  | M2 | 25 | 0 | 0
| 1938 |  |  | Izdelava podprtega opaža za ravno ploščo - opaž AB plošče, postavka vključuje vse obodne stranice -zahtevana vidnost betona po SIST EN 13670:2010/A101:2010 VB2 |  | M2 | 15 | 0 | 0
3 |  | 2_19 | 2_19 | DELA Z JEKLOM ZA OJAČITEV |  |  |  |  | 0
| 1939 |  |  | Izvedba galvanske povezave za ojačilno jeklo spodnjih postavk z dobavo RF trakov 25/4 mm, z vsem pritrdilnim materialom (sponke), z vgradnjo v vse betonske elemente ter pripravo priključnega mesta za priključitev |  | KOS | 1 | 0 | 0
| 1940 |  |  | Dobava in postavitev rebrastih palic iz visokovrednega naravno trdega jekla B St 500 S s premerom 14 mm in večjim, za srednje zahtevno ojačitev, - rebrasta armatura B 500B, visoko duktilno jeklo |  | KG | 1800 | 0 | 0
| 1941 |  |  | Dobava in postavitev rebrastih žic iz visokovrednega naravno trdega jekla B St 500 S s premerom do 12 mm, za srednje zahtevno ojačitev, - rebrasta armatura B 500B, visoko duktilno jeklo |  | KG | 1200 | 0 | 0
3 |  | 2_19 | 2_19 | DELA S CEMENTNIM BETONOM |  |  |  |  | 0
| 1942 |  |  | Dobava in vgraditev podložnega cementnega betona C12/15 v prerez do 0,15 m3/m2, - podložni beton (pod AB ploščo in drenažo, X0, D4) |  | M3 | 4 | 0 | 0
| 1943 |  |  | Dobava in vgraditev ojačenega cementnega betona C30/37 v AB ploščo in robne vence, - razred izpostavljenosti: XD3, XF4, D16 PV-II, S4 |  | M3 | 14 | 0 | 0
| 1944 |  |  | Dobava in vgraditev zaščitnega / izravnalnega / nagibnega cementnega betona C12/15 armiran s pocinkano mrežo 30x30x3mm; Zaščita hidroizolacije in izravnava nad AB ploščo. X0 D4 |  | M3 | 1.5 | 0 | 0
3 |  | 2_19 | 2_19 | ZIDARSKA IN KAMNOSEŠKA DELA |  |  |  |  | 0
| 1945 |  |  | Pozidava obstoječih kamnitih konstrukcij (krila) z kamnom predhodno odstranjenim iz obstoječe konstrukcije ali enakovrednim v cementni malti, postavka vključuje obdelavo, zidanje, odvoz odvečnega kamna na deponijo in, če je potrebno, dobavo novega enakovrednega kamna |  | M3 | 1 | 0 | 0
| 1946 |  |  | Metlanje površine cementnega betona, - obdelava površine novega robnega venca |  | M2 | 3 | 0 | 0
| 1947 |  |  | Zapolnitev očiščenih reg z ekspanzijsko cementno malto. (Količina ocenjena, obračun po izmerah.) |  | M1 | 40 | 0 | 0
3 |  | 2_19 | 2_19 | DELA PRI POPRAVILU OBJEKTOV |  |  |  |  | 0
| 1948 |  |  | Sanacija - injektiranje globinskih razpok in razpok, ki potekajo skozi celoten prerez, z nizkoviskozno epoksidno smolo, cementno suspenzijo ali poliuretansko smolo, z uporabo površinskih ali globinskih pakerjev, po nacrtu in navodilih proizvajalca, površina nagnjena 71 st. do 90 st., širina razpok od 3,1 do 5 mm (Injektiranje razpok v opornikih, zajeto 40 m razpok, obračun po izmerah!) |  | M1 | 40 | 0 | 0
| 1949 |  |  | Sanacija - injektiranje globinskih razpok in razpok, ki potekajo skozi celoten prerez, z nizkoviskozno epoksidno smolo, cementno suspenzijo ali poliuretansko smolo, z uporabo površinskih ali globinskih pakerjev, po nacrtu in navodilih proizvajalca, površina nagnjena 71 st. do 90 st., širina razpok od 3,1 do 5 mm (Injektiranje razpok na spodnji površini loka, zajeto 40 m razpok, obračun po izmerah!) |  | M1 | 40 | 0 | 0
| 1950 |  |  | Utrditev - sanacija kamnitih ali opecnih sten z injektiranjem s sulfatno odpornim hidravlicnim vezivom z nizkim modulom elasticnosti, površina vertikalna ali nagnjena do 45 st. glede na vertikalo, debelina stene nad 60 cm (Ocenjena količina, obračun po dejanskih izmerah!) |  | M2 | 15 | 0 | 0
| 1951 |  |  | Odstanitiev in zamenjava preperelih in nestabilnih kamnitih blokov ter vzidava novih s cementno sanacijsko malto (Ocenjena količina, obračun po dejanskih izmerah!) |  | M2 | 10 | 0 | 0
3 |  | 2_19 | 2_19 | KLJUČAVNIČARSKA DELA IN DELA V JEKLU |  |  |  |  | 0
| 1952 |  |  | Povezava kovinskih objektov med seboj ali na drog vozne mreže z izolirano jekleno pocinkano vrvjo 70 mm2, do oddaljenosti 30-50 m. (ozemljitev vseh kovinskih delov objekta, ograja, dywidag sidra in podobno) |  | KOS | 1 | 0 | 0
| 1953 |  |  | Dobava in vgraditev merilnih čepov, vključno navezavo na veljavno nivelmansko mrežo, |  | KOS | 4 | 0 | 0
| 1954 |  |  | Dobava in vgraditev kovinske plošče z vpisanim nazivom izvajalca in letom izgradnje objekta ter kilometerske lege objekta |  | KOS | 1 | 0 | 0
| 1955 |  |  | Dobava in vgraditev varovalne ograje iz jeklenih cevnih profilov s horizontalnimi polnili, visoke 102 cm. Vključno s sidrnimi ploščami in sidrnimi vijaki M12 x 110 Celoten pritrdilni material je nerjavni A4! Po načrtu št. 2: L=2 x 4,50m |  | M1 | 9 | 0 | 0
3 |  | 2_19 | 2_19 | ZAŠČITNA DELA |  |  |  |  | 0
| 1956 |  |  | Priprava podlage - površine cementnega betona s peskanjem |  | M2 | 30 | 0 | 0
| 1957 |  |  | Izdelava hidroizolacije na prekladi premostitvenega objekta z bitumensko-lateksno tesnilno zmesjo, z zaščitnim bituminiziranimi ploščami debeline 6 mm, ter bandažiranjem stikov. |  | M2 | 30 | 0 | 0
| 1958 |  |  | Izdelava sprijemne plasti - osnovnega premaza z reakcijsko smolo v dveh ali več slojih in količini do 0,61 do 8,0 kg/m2 |  | M2 | 30 | 0 | 0
| 1959 |  |  | Posip sprijemne plasti - osnovnega premaza s posušenim kremenčevim peskom zrnavosti 0,5/1 mm, količina 1,6 do 2,0 kg/m2 |  | M2 | 30 | 0 | 0
| 1960 |  |  | Dobava in vgraditev zaščite pred mehanskimi vibracijami, debeline 20 mm, - podbalastna izolacija vibracij po DIN 45673-5 - npr. Damtec Kraiburg SBM ali podobno |  | M2 | 30 | 0 | 0
1 |  | 2_20 | 2_20 | PREPUST V KM 21+307 |  |  |  |  | 0
2 |  | 2_20 | 2_20 | PREDDELA |  |  |  |  | 0
3 |  | 2_20 | 2_20 | GEODETSKA DELA |  |  |  |  | 0
| 1961 |  |  | Detajlni posnetek tlorisnih mer in višin obstoječega objekta, - detajlne prilagoditve izvedbenega načrta dejanskemu stanju objekta |  | KOS | 1 | 0 | 0
| 1962 |  |  | Postavitev in zavarovanje prečnega profila za komunalne vode v hribovitem terenu, |  | KOS | 4 | 0 | 0
| 1963 |  |  | Postavitev in zavarovanje profilov za zakoličbo objekta s površino nad 51 do 100 m2, |  | KOS | 6 | 0 | 0
| 1964 |  |  | Določitev in preverjanje položajev, višin in smeri pri gradnji objekta s površino do 200 m2, |  | KOS | 1 | 0 | 0
3 |  | 2_20 | 2_20 | ČIŠČENJE TERENA |  |  |  |  | 0
| 1965 |  |  | Čiščenje korita in odstranitev viška materiala ter po potrebi ureditev brežin vodotoka, ureditev struge v območju 5 m gor in dol vodno od objekta, čiščenje na predvidenem področju, izvedba kamnite obloge z kamni povprečnega premera 50 cm na podbetonu minimalne debeline 15 cm, izdelava pragov, en pred in en za objektom, |  | M1 | 12 | 0 | 0
| 1966 |  |  | Odstranitev grmovja na gosto porasli površini (nad 50 % pokritega tlorisa) - ročno, -z odvozom in odlaganjem na deponijo |  | M2 | 50 | 0 | 0
| 1967 |  |  | Porušitev in odstranitev zidu iz kamna v cementni malti, -porušitev in odstranitev kamnitih robnih vencev -z odvozom in odlaganjem na deponijo (Odstranitev obstoječega robnega venca) |  | M3 | 2 | 0 | 0
| 1968 |  |  | Porušitev in odstranitev obstoječe AB plošče - porušitev, odstrantev in odvoz na deponijo obstoječe plošče |  | M3 | 2 | 0 | 0
3 |  | 2_20 | 2_20 | OSTALA PREDDELA |  |  |  |  | 0
| 1969 |  |  | Izdelava vseh vrst delovnega, po potrebi lovilnega odra za izvedbo obnovitvenih del, postavitev, vzdrževanje in demontaža odra potrebne višine in nosilnosti |  | KOS | 1 | 0 | 0
3 |  | 2_20 | 2_20 | PREDHODNA DELA PRI POPRAVILU OBJEKTOV |  |  |  |  | 0
| 1970 |  |  | Splošno čiščenje površine cementnega betona/kamniti bloki - odstranitev vegetacije in večjih kosov poškodovanega materiala z visokotlačnim pranjem, - splošno čiščenje vseh odkritih površin betona in kamna - visokotlačno pranje, pritisk: 180-400 barov - v skladu s SIST EN 1504-10 |  | M2 | 50 | 0 | 0
| 1971 |  |  | Odstranitev in čiščenje slabo sprijete malte iz reg kamnitih zidov, površina vertikalna ali v nagibu do 71 stopinj, rege očistiti do globine 5-10 cm. (Zajeto 10 m2 reg, obračun po izmerah!) |  | M2 | 10 | 0 | 0
2 |  | 2_20 | 2_20 | ZEMELJSKA DELA IN TEMELJENJE |  |  |  |  | 0
3 |  | 2_20 | 2_20 | IZKOPI |  |  |  |  | 0
| 1972 |  |  | Površinski izkop plodne zemljine - 1. kategorije - strojno z odrivom do 50 m, - odriv humusa z deponiranjem za končno ureditev brežin (Izvedba sondažnega jaška za pregled temeljev) |  | M3 | 2 | 0 | 0
| 1973 |  |  | Izkop vezljive zemljine/zrnate kamnine - 3. kategorije za gradbene jame za objekte, globine 1,0 do 2,0 m - strojno, - strojni izkop zemljine za izvedbo sondažnega jaška za pregled temeljev - 1 komada. |  | M3 | 4 | 0 | 0
| 1974 |  |  | Izkop vezljive zemljine/zrnate kamnine - 3. kategorije za gradbene jame za objekte, globine 1,0 do 2,0 m - strojno, delno ročno, planiranje dna ročno |  | M3 | 20 | 0 | 0
3 |  | 2_20 | 2_20 | PLANUM TEMELJNIH TAL |  |  |  |  | 0
| 1975 |  |  | Ureditev planuma temeljnih tal slabo nosilne zemljine - 3. kategorije (Ureditev planuma za izvedbo nove AB raztežilne plošče) |  | M2 | 35 | 0 | 0
3 |  | 2_20 | 2_20 | LOČILNE, DRENAŽNE IN FILTRSKE PLASTI TER DELOVNI PLATO |  |  |  |  | 0
| 1976 |  |  | Izdelava drenažne plasti iz kamnitega materiala v debelini nad 40 cm, -drenažni material za ovito drenažno cev za prečno odvodnjavanje pronicujoče vode skozi AB parapetne zidove -postavka vključuje drenažno cev DN 150, dva preboja skozi steno in geotekstil 300g/m2 |  | M3 | 3 | 0 | 0
3 |  | 2_20 | 2_20 | NASIPI, ZASIPI, KLINI, POSTELJICE IN GLINENI NABOJI |  |  |  |  | 0
| 1977 |  |  | Vgraditev klina iz zrnate kamnine - 3. kategorije, -komprimiranje v slojih debeline 30 cm do predpisane zbitosti |  | M3 | 4 | 0 | 0
3 |  | 2_20 | 2_20 | BREŽINE IN ZELENICE |  |  |  |  | 0
| 1978 |  |  | Humuziranje brežine brez valjanja, v debelini do 15 cm - ročno, - humuziranje z zatravitvijo |  | M2 | 50 | 0 | 0
| 1979 |  |  | Doplačilo za zatravitev s semenom |  | M2 | 50 | 0 | 0
| 1980 |  |  | Zaščita brežine z roliranjem v debelini do 30 cm (Ureditev iztoka drenaže) |  | M3 | 10 | 0 | 0
2 |  | 2_20 | 2_20 | GRADBENA IN OBRTNIŠKA DELA |  |  |  |  | 0
3 |  | 2_20 | 2_20 | TESARSKA DELA |  |  |  |  | 0
| 1981 |  |  | Izdelava vseh vrst delovnega, po potrebi lovilnega odra za izvedbo obnovitvenih del, postavitev, vzdrževanje in demontaža odra potrebne višine in nosilnosti, |  | KOS | 1 | 0 | 0
| 1982 |  |  | Izdelava dvostranskega vezanega opaža za raven zid/slop, visok do 2 m, - opaž robnih vencev -zahtevana vidnost betona po SIST EN 13670:2010/A101:2010 VB2 |  | M2 | 25 | 0 | 0
| 1983 |  |  | Izdelava podprtega opaža za ravno ploščo - opaž AB plošče, postavka vključuje vse obodne stranice -zahtevana vidnost betona po SIST EN 13670:2010/A101:2010 VB2 |  | M2 | 15 | 0 | 0
3 |  | 2_20 | 2_20 | DELA Z JEKLOM ZA OJAČITEV |  |  |  |  | 0
| 1984 |  |  | Izvedba galvanske povezave za ojačilno jeklo spodnjih postavk z dobavo RF trakov 25/4 mm, z vsem pritrdilnim materialom (sponke), z vgradnjo v vse betonske elemente ter pripravo priključnega mesta za priključitev |  | KOS | 1 | 0 | 0
| 1985 |  |  | Dobava in postavitev rebrastih palic iz visokovrednega naravno trdega jekla B St 500 S s premerom 14 mm in večjim, za srednje zahtevno ojačitev, - rebrasta armatura B 500B, visoko duktilno jeklo |  | KG | 1800 | 0 | 0
| 1986 |  |  | Dobava in postavitev rebrastih žic iz visokovrednega naravno trdega jekla B St 500 S s premerom do 12 mm, za srednje zahtevno ojačitev, - rebrasta armatura B 500B, visoko duktilno jeklo |  | KG | 1200 | 0 | 0
3 |  | 2_20 | 2_20 | DELA S CEMENTNIM BETONOM |  |  |  |  | 0
| 1987 |  |  | Dobava in vgraditev podložnega cementnega betona C12/15 v prerez do 0,15 m3/m2, - podložni beton (pod AB ploščo in drenažo, X0, D4) |  | M3 | 4 | 0 | 0
| 1988 |  |  | Dobava in vgraditev ojačenega cementnega betona C30/37 v AB ploščo in robne vence, - razred izpostavljenosti: XD3, XF4, D16 PV-II, S4 |  | M3 | 14 | 0 | 0
| 1989 |  |  | Dobava in vgraditev zaščitnega / izravnalnega / nagibnega cementnega betona C12/15 armiran s pocinkano mrežo 30x30x3mm; Zaščita hidroizolacije in izravnava nad AB ploščo. X0 D4 |  | M3 | 1.5 | 0 | 0
3 |  | 2_20 | 2_20 | ZIDARSKA IN KAMNOSEŠKA DELA |  |  |  |  | 0
| 1990 |  |  | Pozidava obstoječih kamnitih konstrukcij (krila) z kamnom predhodno odstranjenim iz obstoječe konstrukcije ali enakovrednim v cementni malti, postavka vključuje obdelavo, zidanje, odvoz odvečnega kamna na deponijo in, če je potrebno, dobavo novega enakovrednega kamna |  | M3 | 1 | 0 | 0
| 1991 |  |  | Metlanje površine cementnega betona, - obdelava površine novega robnega venca |  | M2 | 3 | 0 | 0
| 1992 |  |  | Zapolnitev očiščenih reg z ekspanzijsko cementno malto. (Količina ocenjena, obračun po izmerah.) |  | M1 | 40 | 0 | 0
3 |  | 2_20 | 2_20 | DELA PRI POPRAVILU OBJEKTOV |  |  |  |  | 0
| 1993 |  |  | Sanacija - injektiranje globinskih razpok in razpok, ki potekajo skozi celoten prerez, z nizkoviskozno epoksidno smolo, cementno suspenzijo ali poliuretansko smolo, z uporabo površinskih ali globinskih pakerjev, po nacrtu in navodilih proizvajalca, površina nagnjena 71 st. do 90 st., širina razpok od 3,1 do 5 mm (Injektiranje razpok v opornikih, zajeto 40 m razpok, obračun po izmerah!) |  | M1 | 40 | 0 | 0
| 1994 |  |  | Sanacija - injektiranje globinskih razpok in razpok, ki potekajo skozi celoten prerez, z nizkoviskozno epoksidno smolo, cementno suspenzijo ali poliuretansko smolo, z uporabo površinskih ali globinskih pakerjev, po nacrtu in navodilih proizvajalca, površina nagnjena 71 st. do 90 st., širina razpok od 3,1 do 5 mm (Injektiranje razpok na spodnji površini loka, zajeto 40 m razpok, obračun po izmerah!) |  | M1 | 40 | 0 | 0
| 1995 |  |  | Utrditev - sanacija kamnitih ali opecnih sten z injektiranjem s sulfatno odpornim hidravlicnim vezivom z nizkim modulom elasticnosti, površina vertikalna ali nagnjena do 45 st. glede na vertikalo, debelina stene nad 60 cm (Ocenjena količina, obračun po dejanskih izmerah!) |  | M2 | 15 | 0 | 0
| 1996 |  |  | Odstanitiev in zamenjava preperelih in nestabilnih kamnitih blokov ter vzidava novih s cementno sanacijsko malto (Ocenjena količina, obračun po dejanskih izmerah!) |  | M2 | 10 | 0 | 0
3 |  | 2_20 | 2_20 | KLJUČAVNIČARSKA DELA IN DELA V JEKLU |  |  |  |  | 0
| 1997 |  |  | Povezava kovinskih objektov med seboj ali na drog vozne mreže z izolirano jekleno pocinkano vrvjo 70 mm2, do oddaljenosti 30-50 m. (ozemljitev vseh kovinskih delov objekta, ograja, dywidag sidra in podobno) |  | KOS | 1 | 0 | 0
| 1998 |  |  | Dobava in vgraditev merilnih čepov, vključno navezavo na veljavno nivelmansko mrežo, |  | KOS | 4 | 0 | 0
| 1999 |  |  | Dobava in vgraditev kovinske plošče z vpisanim nazivom izvajalca in letom izgradnje objekta ter kilometerske lege objekta |  | KOS | 1 | 0 | 0
| 2000 |  |  | Dobava in vgraditev varovalne ograje iz jeklenih cevnih profilov s horizontalnimi polnili, visoke 102 cm. Vključno s sidrnimi ploščami in sidrnimi vijaki M12 x 110 Celoten pritrdilni material je nerjavni A4! Po načrtu št. 2: L=2 x 4,50m |  | M1 | 9 | 0 | 0
3 |  | 2_20 | 2_20 | ZAŠČITNA DELA |  |  |  |  | 0
| 2001 |  |  | Priprava podlage - površine cementnega betona s peskanjem |  | M2 | 30 | 0 | 0
| 2002 |  |  | Izdelava hidroizolacije na prekladi premostitvenega objekta z bitumensko-lateksno tesnilno zmesjo, z zaščitnim bituminiziranimi ploščami debeline 6 mm, ter bandažiranjem stikov. |  | M2 | 30 | 0 | 0
| 2003 |  |  | Izdelava sprijemne plasti - osnovnega premaza z reakcijsko smolo v dveh ali več slojih in količini do 0,61 do 8,0 kg/m2 |  | M2 | 30 | 0 | 0
| 2004 |  |  | Posip sprijemne plasti - osnovnega premaza s posušenim kremenčevim peskom zrnavosti 0,5/1 mm, količina 1,6 do 2,0 kg/m2 |  | M2 | 30 | 0 | 0
| 2005 |  |  | Dobava in vgraditev zaščite pred mehanskimi vibracijami, debeline 20 mm, - podbalastna izolacija vibracij po DIN 45673-5 - npr. Damtec Kraiburg SBM ali podobno |  | M2 | 30 | 0 | 0
1 |  | 2_21 | 2_21 | PREPUST V KM 21+442 |  |  |  |  | 0
2 |  | 2_21 | 2_21 | PREDDELA |  |  |  |  | 0
3 |  | 2_21 | 2_21 | GEODETSKA DELA |  |  |  |  | 0
| 2006 |  |  | Detajlni posnetek tlorisnih mer in višin obstoječega objekta, - detajlne prilagoditve izvedbenega načrta dejanskemu stanju objekta |  | KOS | 1 | 0 | 0
| 2007 |  |  | Postavitev in zavarovanje prečnega profila za komunalne vode v ravninskem terenu, |  | KOS | 4 | 0 | 0
| 2008 |  |  | Postavitev in zavarovanje profilov za zakoličbo objekta s površino nad 51 do 100 m2, |  | KOS | 6 | 0 | 0
| 2009 |  |  | Določitev in preverjanje položajev, višin in smeri pri gradnji objekta s površino do 200 m2, |  | KOS | 1 | 0 | 0
3 |  | 2_21 | 2_21 | ČIŠČENJE TERENA |  |  |  |  | 0
| 2010 |  |  | Čiščenje korita in odstranitev viška materiala ter po potrebi ureditev brežin vodotoka, ureditev struge v območju 5 m gor in dol vodno od objekta, čiščenje na predvidenem področju, izvedba kamnite obloge z kamni povprečnega premera 50 cm na podbetonu minimalne debeline 15 cm, izdelava pragov, en pred in en za objektom, |  | M1 | 25 | 0 | 0
| 2011 |  |  | Odstranitev grmovja na gosto porasli površini (nad 50 % pokritega tlorisa) - ročno, -z odvozom in odlaganjem na deponijo |  | M2 | 150 | 0 | 0
| 2012 |  |  | Porušitev in odstranitev zidu iz kamna v cementni malti, -porušitev in odstranitev kamnitih robnih vencev -z odvozom in odlaganjem na deponijo (Odstranitev obstoječega robnega venca) |  | M3 | 2 | 0 | 0
3 |  | 2_21 | 2_21 | OSTALA PREDDELA |  |  |  |  | 0
| 2013 |  |  | Izdelava vseh vrst delovnega, po potrebi lovilnega odra za izvedbo obnovitvenih del, postavitev, vzdrževanje in demontaža odra potrebne višine in nosilnosti |  | KOS | 1 | 0 | 0
3 |  | 2_21 | 2_21 | PREDHODNA DELA PRI POPRAVILU OBJEKTOV |  |  |  |  | 0
| 2014 |  |  | Splošno čiščenje površine cementnega betona/kamniti bloki - odstranitev vegetacije in večjih kosov poškodovanega materiala z visokotlačnim pranjem, - splošno čiščenje vseh odkritih površin betona in kamna - visokotlačno pranje, pritisk: 180-400 barov - v skladu s SIST EN 1504-10 |  | M2 | 120 | 0 | 0
| 2015 |  |  | Odstranitev in čiščenje slabo sprijete malte iz reg kamnitih zidov, površina vertikalna ali v nagibu do 71 stopinj, rege očistiti do globine 5-10 cm. (Zajeto 20 m2 reg, obračun po izmerah!) |  | M2 | 20 | 0 | 0
2 |  | 2_21 | 2_21 | ZEMELJSKA DELA |  |  |  |  | 0
3 |  | 2_21 | 2_21 | IZKOPI |  |  |  |  | 0
| 2016 |  |  | Površinski izkop plodne zemljine - 1. kategorije - strojno z odrivom do 50 m, - odriv humusa z deponiranjem za končno ureditev brežin (Izvedba sondažnega jaška za pregled temeljev) |  | M3 | 4 | 0 | 0
| 2017 |  |  | Izkop vezljive zemljine/zrnate kamnine - 3. kategorije za gradbene jame za objekte, globine 1,0 do 2,0 m - strojno, - strojni izkop zemljine za izvedbo sondažnega jaška za pregled temeljev - 1 komada. |  | M3 | 4 | 0 | 0
| 2018 |  |  | Izkop vezljive zemljine/zrnate kamnine - 3. kategorije za gradbene jame za objekte, globine 1,0 do 2,0 m - strojno, delno ročno, planiranje dna ročno |  | M3 | 20 | 0 | 0
3 |  | 2_21 | 2_21 | PLANUM TEMELJNIH TAL |  |  |  |  | 0
| 2019 |  |  | Ureditev planuma temeljnih tal slabo nosilne zemljine - 3. kategorije (Ureditev planuma za izvedbo nove AB raztežilne plošče) |  | M2 | 40 | 0 | 0
3 |  | 2_21 | 2_21 | LOČILNE, DRENAŽNE IN FILTRSKE PLASTI TER DELOVNI PLATO |  |  |  |  | 0
| 2020 |  |  | Izdelava drenažne plasti iz kamnitega materiala v debelini nad 40 cm, -drenažni material za ovito drenažno cev za prečno odvodnjavanje pronicujoče vode skozi AB parapetne zidove -postavka vključuje drenažno cev DN 150, dva preboja skozi steno in geotekstil 300g/m2 |  | M3 | 3 | 0 | 0
3 |  | 2_21 | 2_21 | NASIPI, ZASIPI, KLINI, POSTELJICA IN GLINENI NABOJ |  |  |  |  | 0
| 2021 |  |  | Vgraditev klina iz zrnate kamnine - 3. kategorije, -komprimiranje v slojih debeline 30 cm do predpisane zbitosti |  | M3 | 4 | 0 | 0
3 |  | 2_21 | 2_21 | BREŽINE IN ZELENICE |  |  |  |  | 0
| 2022 |  |  | Humuziranje brežine brez valjanja, v debelini do 15 cm - ročno, - humuziranje z zatravitvijo |  | M2 | 50 | 0 | 0
| 2023 |  |  | Doplačilo za zatravitev s semenom |  | M2 | 50 | 0 | 0
| 2024 |  |  | Zaščita brežine z roliranjem v debelini do 30 cm (Ureditev iztoka drenaže) |  | M3 | 10 | 0 | 0
2 |  | 2_21 | 2_21 | GRADBENA IN OBRTNIŠKA DELA |  |  |  |  | 0
3 |  | 2_21 | 2_21 | TESARSKA DELA |  |  |  |  | 0
| 2025 |  |  | Izdelava vseh vrst delovnega, po potrebi lovilnega odra za izvedbo obnovitvenih del, postavitev, vzdrževanje in demontaža odra potrebne višine in nosilnosti, |  | KOS | 1 | 0 | 0
| 2026 |  |  | Izdelava dvostranskega vezanega opaža za raven zid/slop, visok do 2 m, - opaž robnih vencev -zahtevana vidnost betona po SIST EN 13670:2010/A101:2010 VB2 |  | M2 | 25 | 0 | 0
| 2027 |  |  | Izdelava podprtega opaža za ravno ploščo - opaž AB plošče, postavka vključuje vse obodne stranice -zahtevana vidnost betona po SIST EN 13670:2010/A101:2010 VB2 |  | M2 | 15 | 0 | 0
3 |  | 2_21 | 2_21 | DELA Z JEKLOM ZA OJAČITEV |  |  |  |  | 0
| 2028 |  |  | Izvedba galvanske povezave za ojačilno jeklo spodnjih postavk z dobavo RF trakov 25/4 mm, z vsem pritrdilnim materialom (sponke), z vgradnjo v vse betonske elemente ter pripravo priključnega mesta za priključitev |  | KOS | 1 | 0 | 0
| 2029 |  |  | Dobava in postavitev rebrastih palic iz visokovrednega naravno trdega jekla B St 500 S s premerom 14 mm in večjim, za srednje zahtevno ojačitev, - rebrasta armatura B 500B, visoko duktilno jeklo |  | KG | 1800 | 0 | 0
| 2030 |  |  | Dobava in postavitev rebrastih žic iz visokovrednega naravno trdega jekla B St 500 S s premerom do 12 mm, za srednje zahtevno ojačitev, - rebrasta armatura B 500B, visoko duktilno jeklo |  | KG | 1200 | 0 | 0
3 |  | 2_21 | 2_21 | DELA S CEMENTNIM BETONOM |  |  |  |  | 0
| 2031 |  |  | Dobava in vgraditev podložnega cementnega betona C12/15 v prerez do 0,15 m3/m2, - podložni beton (pod AB ploščo in drenažo, X0, D4) |  | M3 | 4 | 0 | 0
| 2032 |  |  | Dobava in vgraditev ojačenega cementnega betona C30/37 v AB ploščo in robne vence, - razred izpostavljenosti: XD3, XF4, D16 PV-II, S4 |  | M3 | 15 | 0 | 0
| 2033 |  |  | Dobava in vgraditev zaščitnega / izravnalnega / nagibnega cementnega betona C12/15 armiran s pocinkano mrežo 30x30x3mm; Zaščita hidroizolacije in izravnava nad AB ploščo. X0 D4 |  | M3 | 2 | 0 | 0
3 |  | 2_21 | 2_21 | ZIDARSKA IN KAMNOSEŠKA DELA |  |  |  |  | 0
| 2034 |  |  | Pozidava obstoječih kamnitih konstrukcij (krila) z kamnom predhodno odstranjenim iz obstoječe konstrukcije ali enakovrednim v cementni malti, postavka vključuje obdelavo, zidanje, odvoz odvečnega kamna na deponijo in, če je potrebno, dobavo novega enakovrednega kamna |  | M3 | 1 | 0 | 0
| 2035 |  |  | Metlanje površine cementnega betona, - obdelava površine novega robnega venca |  | M2 | 4 | 0 | 0
| 2036 |  |  | Zapolnitev očiščenih reg z ekspanzijsko cementno malto. (Količina ocenjena, obračun po izmerah.) |  | M1 | 70 | 0 | 0
3 |  | 2_21 | 2_21 | DELA PRI POPRAVILU OBJEKTOV |  |  |  |  | 0
| 2037 |  |  | Sanacija - injektiranje globinskih razpok in razpok, ki potekajo skozi celoten prerez, z nizkoviskozno epoksidno smolo, cementno suspenzijo ali poliuretansko smolo, z uporabo površinskih ali globinskih pakerjev, po nacrtu in navodilih proizvajalca, površina nagnjena 71 st. do 90 st., širina razpok od 3,1 do 5 mm (Injektiranje razpok v opornikih, zajeto 80 m razpok, obračun po izmerah!) |  | M1 | 80 | 0 | 0
| 2038 |  |  | Sanacija - injektiranje globinskih razpok in razpok, ki potekajo skozi celoten prerez, z nizkoviskozno epoksidno smolo, cementno suspenzijo ali poliuretansko smolo, z uporabo površinskih ali globinskih pakerjev, po nacrtu in navodilih proizvajalca, površina nagnjena 71 st. do 90 st., širina razpok od 3,1 do 5 mm (Injektiranje razpok na spodnji površini loka, zajeto 80 m razpok, obračun po izmerah!) |  | M1 | 80 | 0 | 0
| 2039 |  |  | Utrditev - sanacija kamnitih ali opecnih sten z injektiranjem s sulfatno odpornim hidravlicnim vezivom z nizkim modulom elasticnosti, površina vertikalna ali nagnjena do 45 st. glede na vertikalo, debelina stene nad 60 cm (Ocenjena količina, obračun po dejanskih izmerah!) |  | M2 | 30 | 0 | 0
| 2040 |  |  | Odstanitiev in zamenjava preperelih in nestabilnih kamnitih blokov ter vzidava novih s cementno sanacijsko malto (Ocenjena količina, obračun po dejanskih izmerah!) |  | M2 | 20 | 0 | 0
3 |  | 2_21 | 2_21 | KLJUČAVNIČARSKA DELA IN DELA V JEKLU |  |  |  |  | 0
| 2041 |  |  | Povezava kovinskih objektov med seboj ali na drog vozne mreže z izolirano jekleno pocinkano vrvjo 70 mm2, do oddaljenosti 30-50 m. (ozemljitev vseh kovinskih delov objekta, ograja, dywidag sidra in podobno) |  | KOS | 1 | 0 | 0
| 2042 |  |  | Dobava in vgraditev merilnih čepov, vključno navezavo na veljavno nivelmansko mrežo, |  | KOS | 4 | 0 | 0
| 2043 |  |  | Dobava in vgraditev kovinske plošče z vpisanim nazivom izvajalca in letom izgradnje objekta ter kilometerske lege objekta |  | KOS | 1 | 0 | 0
| 2044 |  |  | Dobava in vgraditev varovalne ograje iz jeklenih cevnih profilov s horizontalnimi polnili, visoke 102 cm. Vključno s sidrnimi ploščami in sidrnimi vijaki M12 x 110 Celoten pritrdilni material je nerjavni A4! Po načrtu št. 2: L=2 x 5,50m |  | M1 | 11 | 0 | 0
3 |  | 2_21 | 2_21 | ZAŠČITNA DELA |  |  |  |  | 0
| 2045 |  |  | Priprava podlage - površine cementnega betona s peskanjem |  | M2 | 50 | 0 | 0
| 2046 |  |  | Izdelava hidroizolacije na prekladi premostitvenega objekta z bitumensko-lateksno tesnilno zmesjo, z zaščitnim bituminiziranimi ploščami debeline 6 mm, ter bandažiranjem stikov. |  | M2 | 50 | 0 | 0
| 2047 |  |  | Izdelava sprijemne plasti - osnovnega premaza z reakcijsko smolo v dveh ali več slojih in količini do 0,61 do 8,0 kg/m2 |  | M2 | 50 | 0 | 0
| 2048 |  |  | Posip sprijemne plasti - osnovnega premaza s posušenim kremenčevim peskom zrnavosti 0,5/1 mm, količina 1,6 do 2,0 kg/m2 |  | M2 | 50 | 0 | 0
| 2049 |  |  | Dobava in vgraditev zaščite pred mehanskimi vibracijami, debeline 20 mm, - podbalastna izolacija vibracij po DIN 45673-5 - npr. Damtec Kraiburg SBM ali podobno |  | M2 | 50 | 0 | 0
1 |  | 2_22 | 2_22 | PREPUST V KM 21+852 |  |  |  |  | 0
2 |  | 2_22 | 2_22 | PREDDELA |  |  |  |  | 0
3 |  | 2_22 | 2_22 | GEODETSKA DELA |  |  |  |  | 0
| 2050 |  |  | Obnova in zavarovanje zakoličbe osi vodotoka |  | km | 0.02 | 0 | 0
| 2051 |  |  | Postavitev in zavarovanje prečnega profila vodotoka |  | KOS | 2 | 0 | 0
| 2052 |  |  | Postavitev in zavarovanje profilov za zakoličbo objekta s površino nad 51 do 100 m2 |  | KOS | 1 | 0 | 0
| 2053 |  |  | Določitev in preverjanje položajev, višin in smeri pri gradnji objekta s površino do 200 m2 |  | KOS | 1 | 0 | 0
3 |  | 2_22 | 2_22 | ČIŠČENJE TERENA |  |  |  |  | 0
| 2054 |  |  | Odstranitev grmovja na redko porasli površini (do 50 % pokritega tlorisa) - ročno |  | M2 | 60 | 0 | 0
| 2055 |  |  | Porušitev in odstranitev prepusta v zidani kamniti izvedbi z razpetino do 3 m |  | M3 | 40.5 | 0 | 0
| 2056 |  |  | Demontaža jeklene varnostne ograje |  | m | 14.5 | 0 | 0
2 |  | 2_22 | 2_22 | ZEMELJSKA DELA IN TEMELJENJE |  |  |  |  | 0
3 |  | 2_22 | 2_22 | IZKOPI |  |  |  |  | 0
| 2057 |  |  | Široki izkop zrnate kamnine - 3. kategorije - strojno z nakladanjem | Izkop za izvedbo novega prepusta in talnega praga. | M3 | 120 | 0 | 0
3 |  | 2_22 | 2_22 | PLANUM TEMELJNIH TAL |  |  |  |  | 0
| 2058 |  |  | Ureditev planuma temeljnih tal zrnate kamnine - 3. kategorije |  | M2 | 30 | 0 | 0
3 |  | 2_22 | 2_22 | LOČILNE, DRENAŽNE IN FILTERSKE PLASTI |  |  |  |  | 0
| 2059 |  |  | Dobava in vgraditev geotekstilije za ločilno plast (po načrtu), natezna trdnost do nad 16 do 18 kN/m2 |  | M2 | 266.6 | 0 | 0
| 2060 |  |  | Izdelava drenažne plasti iz kamnitega materiala v debelini nad 40 cm | Filterski zasip debeline 50cm na zasuti strani ob steni prepusta v višini do 150cm, enofrakcijski material fi 16mm. | M3 | 60 | 0 | 0
3 |  | 2_22 | 2_22 | NASIPI, ZASIPI, KLINI, POSTELJICA IN GLINENI NABOJ |  |  |  |  | 0
| 2061 |  |  | Vgraditev nasipa iz vezljive zemljine - 3. kategorije | glineni naboj do sp. nivoja drenaže | M3 | 16.4 | 0 | 0
| 2062 |  |  | Zasip z zrnato kamnino - 3. kategorije z dobavo iz kamnoloma | z komprimacijo po slojih 30 cm na Ev2=80 MPa in s.z.98%SPP | M3 | 30 | 0 | 0
| 2063 |  |  | Izdelava blazine pod temeljem objekta iz drobljenca v debelini nad 30 cm | Debelina 50 cm | M3 | 16.5 | 0 | 0
3 |  | 2_22 | 2_22 | BREŽINE IN ZELENICE |  |  |  |  | 0
| 2064 |  |  | Humuziranje brežine brez valjanja, v debelini do 15 cm - strojno |  | M2 | 75 | 0 | 0
| 2065 |  |  | Doplačilo za zatravitev s semenom |  | M2 | 75 | 0 | 0
| 2066 |  |  | Zaščita brežine s kamnito zložbo, izvedeno s cementnim betonom | 20 cm kamen na 10 cm betona | M3 | 12.2 | 0 | 0
| 2067 |  |  | Izdelava praga za omejitev zaščite brežine iz lomljenca v cementnem betonu |  | M3 | 1.44 | 0 | 0
2 |  | 2_22 | 2_22 | ODVODNJAVANJE |  |  |  |  | 0
| 2068 |  |  | Izdelava vzdolžne in prečne drenaže, globoke do 1,0 m, na podložni plasti iz cementnega betona, s trdimi plastičnimi cevmi premera 15 cm |  | m | 28 | 0 | 0
2 |  | 2_22 | 2_22 | GRADBENA IN OBRTNIŠKA DELA |  |  |  |  | 0
3 |  | 2_22 | 2_22 | TESARSKA DELA |  |  |  |  | 0
| 2069 |  |  | Izdelava podprtega opaža za ravne temelje |  | M2 | 14.76 | 0 | 0
| 2070 |  |  | Izdelava dvostranskega vezanega opaža za raven zid, visok do 2 m |  | M2 | 48 | 0 | 0
| 2071 |  |  | Izdelava podprtega opaža robnega venca na premostitvenem, opornem in podpornem objektu |  | M2 | 15 | 0 | 0
3 |  | 2_22 | 2_22 | DELA Z JEKLOM ZA OJAČITEV |  |  |  |  | 0
| 2072 |  |  | Dobava in postavitev rebrastih žic iz visokovrednega naravno trdega jekla B St 420 S s premerom do 12 mm, za zahtevno ojačitev | Armatura B500B | kg | 1012 | 0 | 0
| 2073 |  |  | Dobava in postavitev rebrastih palic iz visokovrednega naravno trdega jekla B St 420 S s premerom 14 mm in večjim, za enostavno ojačitev | Armatura B500B | kg | 4048 | 0 | 0
| 2074 |  |  | Dobava in postavitev mreže iz iztegnjene jeklene pločevine, masa 3,1 do 4 kg/m2 | Pocinkana jeklena mreža za armiranje zaščitnega betona hidroizolacije, mreža z okenci 30/30mm, debelina žice 2,5mm | kg | 150 | 0 | 0
3 |  | 2_22 | 2_22 | DELA S CEMENTNIM BETONOM |  |  |  |  | 0
| 2075 |  |  | Dobava in vgraditev podložnega cementnega betona C12/15 v prerez do 0,15 m3/m2 | XC0 D16 | M3 | 4.5 | 0 | 0
| 2076 |  |  | Dobava in vgraditev ojačenega cementnega betona C30/37 v temeljne plošče | C30/37 XC4 D32 PV-II | M3 | 31 | 0 | 0
| 2077 |  |  | Dobava in vgraditev ojačenega cementnega betona C30/37 v stene opornikov, krilnih zidov, kril in vmesnih podpor | C30/37 XF2 XD1 D32 PV-II | M3 | 5.8 | 0 | 0
| 2078 |  |  | Dobava in vgraditev montažnega elementa iz ojačenega cementnega betona C30/37, prerez nad 0,50 m3/m2-m1, največje dimenzije do 2,5 m | C30/37 XF2 XD1 D32 PV-II. AB montažni škatlasti element svetle odp. 150/150 L=1,00 m. Količina zajeta za vse elemente. skupaj 10 kom. Zajeta opaž+armatura+beton | M3 | 24 | 0 | 0
| 2079 |  |  | Dobava in vgraditev zaščitnega / izravnalnega / nagibnega cementnega betona C12/15 v prerez do 0,15 m3/m2 | Zaščita hidroizolacije in izravnava pod kineto in robnim vencem. X0 D4 | M3 | 2.4 | 0 | 0
| 2080 |  |  | Dobava in vgraditev montažnega elementa iz ojačenega cementnega betona C30/37, prerez do 0,50 m3/m2-m1, največje dimenzije do 2,5 m | C30/37 XF2 XD1 D16 PV-II. AB montažne kinete (2 kos) in prehodne kinete (4 kos) | M3 | 6.5 | 0 | 0
| 2081 |  |  | Dobava in vgraditev ojačenega cementnega betona C30/37 v hodnike in robne vence na premostitvenih objektih in podpornih ali opornih konstrukcijah | C30/37 XC4 XF3 D16 PV-II. | M3 | 2 | 0 | 0
3 |  | 2_22 | 2_22 | KLJUČAVNIČARSKA DELA IN DELA V JEKLU |  |  |  |  | 0
| 2082 |  |  | Dobava in vgraditev ograje za pešce iz jeklenih pravokotnih profilov z vertikalnimi in horizontalnimi polnili, visoke 110 cm | Pocinkana jeklena ograja. Vključno z vsem pritrdilnim materialom, nerjavim A4! | m | 5 | 0 | 0
| 2083 |  |  | Dobava in vgraditev kovinske plošče z vpisanim nazivom izvajalca in letom izgradnje objekta |  | KOS | 1 | 0 | 0
3 |  | 2_22 | 2_22 | ZAŠČITNA DELA |  |  |  |  | 0
| 2084 |  |  | Priprava podlage - površine cementnega betona s peskanjem |  | M2 | 17.72 | 0 | 0
| 2085 |  |  | Izdelava hidroizolacije z bitumenskimi trakovi, debelimi 4,5 ali 5 mm, sprijemna plast iz bitumenske lepilne zmesi |  | M2 | 17.72 | 0 | 0
| 2086 |  |  | Izdelava sprijemne plasti - osnovnega premaza z reakcijsko smolo v dveh ali več slojih in količini do 0,61 do 8,0 kg/m2 |  | M2 | 17.72 | 0 | 0
| 2087 |  |  | Posip sprijemne plasti - osnovnega premaza s posušenim kremenčevim peskom zrnavosti 0,5/1 mm, količina 1,6 do 2,0 kg/m2 |  | M2 | 17.72 | 0 | 0
| 2088 |  |  | Dobava in vgraditev neoprenske protivibracijske gume SMB 20 mm in geotekstila (predobna trdnost>2500N) nad zaščitno malto hidroizolacije proti tamponski gredi |  | M2 | 13.5 | 0 | 0
| 2089 |  |  | Zatesnitev dilatacijske rege s trajno elastično zmesjo za stike | tesnitev stikov med montažnimi elementi | m | 80.64 | 0 | 0
2 |  | 2_22 | 2_22 | TUJE STORITVE |  |  |  |  | 0
| 2090 |  |  | Izvedba ozemljitve ograje z navezavo na ozemljitev VM |  | m | 40 | 0 | 0
1 |  | 2_23 | 2_23 | PREPUST V KM 22+063 |  |  |  |  | 0
2 |  | 2_23 | 2_23 | PREDDELA |  |  |  |  | 0
3 |  | 2_23 | 2_23 | GEODETSKA DELA |  |  |  |  | 0
| 2091 |  |  | Postavitev in zavarovanje prečnega profila za komunalne vode v ravninskem terenu, |  | KOS | 4 | 0 | 0
| 2092 |  |  | Postavitev in zavarovanje profilov za zakoličbo objekta s površino nad 51 do 100 m2, |  | KOS | 6 | 0 | 0
| 2093 |  |  | Določitev in preverjanje položajev, višin in smeri pri gradnji objekta s površino do 200 m2, |  | KOS | 1 | 0 | 0
3 |  | 2_23 | 2_23 | ČIŠČENJE TERENA |  |  |  |  | 0
| 2094 |  |  | Čiščenje korita in odstranitev viška materiala ter po potrebi ureditev brežin vodotoka, ureditev struge v območju 5 m gor in dol vodno od objekta, čiščenje na predvidenem področju, izvedba kamnite obloge z kamni povprečnega premera 50 cm na podbetonu minimalne debeline 15 cm, izdelava pragov, en pred in en za objektom, |  | M1 | 15 | 0 | 0
| 2095 |  |  | Odstranitev grmovja na gosto porasli površini (nad 50 % pokritega tlorisa) - ročno, -z odvozom in odlaganjem na deponijo |  | M2 | 200 | 0 | 0
3 |  | 2_23 | 2_23 | OSTALA PREDDELA |  |  |  |  | 0
| 2096 |  |  | Izdelava vseh vrst delovnega, po potrebi lovilnega odra za izvedbo obnovitvenih del, postavitev, vzdrževanje in demontaža odra potrebne višine in nosilnosti |  | KOS | 1 | 0 | 0
2 |  | 2_23 | 2_23 | ZEMELJSKA DELA |  |  |  |  | 0
3 |  | 2_23 | 2_23 | IZKOPI |  |  |  |  | 0
| 2097 |  |  | Površinski izkop plodne zemljine - 1. kategorije - strojno z odrivom do 50 m, - odriv humusa z deponiranjem za končno ureditev brežin |  | M3 | 40 | 0 | 0
| 2098 |  |  | Izkop vezljive zemljine/zrnate kamnine - 3. kategorije za gradbene jame za objekte, globine 1,0 do 2,0 m - strojno, delno ročno, planiranje dna ročno, - strojni izkop zemljine za izvedbo PE membrane |  | M3 | 80 | 0 | 0
3 |  | 2_23 | 2_23 | PLANUM TEMELJNIH TAL |  |  |  |  | 0
| 2099 |  |  | Ureditev planuma temeljnih tal slabo nosilne zemljine - 3. kategorije (Ureditev planuma za izvedbo polaganja PE Membrane ) |  | M2 | 20 | 0 | 0
3 |  | 2_23 | 2_23 | LOČILNE, DRENAŽNE IN FILTERSKE PLASTI TER DELOVNI PLATO |  |  |  |  | 0
| 2100 |  |  | Izdelava drenažne plasti iz kamnitega materiala v debelini nad 40 cm, -drenažni material za ovito drenažno cev za prečno odvodnjavanje pronicujoče vode skozi AB parapetne zidove -postavka vključuje tudi drenažno cev DN 200 in dva preboja skozi steno oz dve iztočni glavi na nasipu |  | M3 | 5 | 0 | 0
| 2101 |  |  | Dobava in vgraditev geotekstilije za ločilno plast (po načrtu), natezna trdnost do nad 18 kN/m2, -geotekstil s prebojno trdnostjo večjo od 2500 N |  | M2 | 35 | 0 | 0
3 |  | 2_23 | 2_23 | NASIPI, ZASIPI, KLINI, POSTELJICA IN GLINENI NABOJ |  |  |  |  | 0
| 2102 |  |  | Vgraditev klina iz zrnate kamnine - 3. kategorije, -komprimiranje v slojih debeline 30 cm do predpisane zbitosti |  | M3 | 40 | 0 | 0
| 2103 |  |  | Vgraditev nasipa nad PE membrane do meje zgornjega ustroja, uporabi se material od izkopa železniškega nasipa |  | M3 | 25 | 0 | 0
3 |  | 2_23 | 2_23 | BREŽINE IN ZELENICE |  |  |  |  | 0
| 2104 |  |  | Humuziranje brežine brez valjanja, v debelini do 15 cm - ročno, - humuziranje z zatravitvijo |  | M2 | 60 | 0 | 0
| 2105 |  |  | Doplačilo za zatravitev s semenom |  | M2 | 60 | 0 | 0
2 |  | 2_23 | 2_23 | GRADBENA IN OBRTNIŠKA DELA |  |  |  |  | 0
3 |  | 2_23 | 2_23 | TESARSKA DELA |  |  |  |  | 0
| 2106 |  |  | Izdelava vseh vrst delovnega, po potrebi lovilnega odra za izvedbo obnovitvenih del, postavitev, vzdrževanje in demontaža odra potrebne višine in nosilnosti, |  | KOS | 1 | 0 | 0
| 2107 |  |  | Izdelava podprtega opaža robnih vencev -zahtevana vidnost betona po SIST EN 13670:2010/A101:2010 VB3 |  | M2 | 15 | 0 | 0
3 |  | 2_23 | 2_23 | DELA Z JEKLOM ZA OJAČITEV |  |  |  |  | 0
| 2108 |  |  | Izvedba galvanske povezave za ojačilno jeklo spodnjih postavk z dobavo RF trakov 25/4 mm, z vsem pritrdilnim materialom (sponke), z vgradnjo v vse betonske elemente ter pripravo priključnega mesta za priključitev |  | KOS | 1 | 0 | 0
| 2109 |  |  | Dobava in postavitev rebrastih palic iz visokovrednega naravno trdega jekla B St 500 S s premerom 14 mm in večjim, za srednje zahtevno ojačitev, - rebrasta armatura B 500B, visoko duktilno jeklo |  | KG | 110 | 0 | 0
| 2110 |  |  | Dobava in postavitev rebrastih žic iz visokovrednega naravno trdega jekla B St 500 S s premerom do 12 mm, za srednje zahtevno ojačitev, - rebrasta armatura B 500B, visoko duktilno jeklo |  | KG | 220 | 0 | 0
3 |  | 2_23 | 2_23 | DELA S CEMENTNIM BETONOM |  |  |  |  | 0
| 2111 |  |  | Dobava in vgraditev ojačenega cementnega betona C30/37 v hodnike, krone in robne vence na premostitvenih objektih in podpornih ali opornih konstrukcijah, C30/37 XC4 D16 PV-II. |  | M3 | 2.2 | 0 | 0
3 |  | 2_23 | 2_23 | ZIDARSKA IN KAMNOSEŠKA DELA |  |  |  |  | 0
| 2112 |  |  | Metlanje površine cementnega betona, - obdelava površine novega robnega venca in zgornje površine kril |  | M2 | 10 | 0 | 0
3 |  | 2_23 | 2_23 | KLJUČAVNIČARSKA DELA IN DELA V JEKLU |  |  |  |  | 0
| 2113 |  |  | Povezava kovinskih objektov med seboj ali na drog vozne mreže z izolirano jekleno pocinkano vrvjo 70 mm2, do oddaljenosti 30-50 m. (ozemljitev vseh kovinskih delov objekta, ograja, dywidag sidra in podobno) |  | KOS | 1 | 0 | 0
| 2114 |  |  | Dobava in vgraditev merilnih čepov, vključno navezavo na veljavno nivelmansko mrežo, |  | KOS | 2 | 0 | 0
| 2115 |  |  | Dobava in vgraditev kovinske plošče z vpisanim nazivom izvajalca in letom izgradnje objekta ter kilometerske lege objekta |  | KOS | 1 | 0 | 0
| 2116 |  |  | Dobava in vgraditev ograje za pešce iz jeklenih cevnih profilov s horizontalnimi polnili, visoke 120 cm. Celoten pritrdilni material je nerjavni A4! |  | m | 17 | 0 | 0
3 |  | 2_23 | 2_23 | ZAŠČITNA DELA |  |  |  |  | 0
| 2117 |  |  | Priprava podlage - površine cementnega betona s peskanjem |  | M2 | 10 | 0 | 0
| 2118 |  |  | Izdelava hidroizolacije na prekladi premostitvenega objekta z bitumensko-lateksno tesnilno zmesjo, z zaščitnim bituminiziranimi ploščami debeline 6 mm, ter bandažiranjem stikov. |  | M2 | 10 | 0 | 0
| 2119 |  |  | Izdelava sprijemne plasti - osnovnega premaza z reakcijsko smolo v dveh ali več slojih in količini do 0,61 do 8,0 kg/m2 |  | M2 | 10 | 0 | 0
| 2120 |  |  | Posip sprijemne plasti - osnovnega premaza s posušenim kremenčevim peskom zrnavosti 0,5/1 mm, količina 1,6 do 2,0 kg/m2 |  | M2 | 10 | 0 | 0
| 2121 |  |  | Dobava in vgraditev zaščite pred mehanskimi vibracijami, debeline 20 mm, - podbalastna izolacija vibracij po DIN 45673-5 - npr. Damtec Kraiburg SBM ali podobno |  | M2 | 10 | 0 | 0
| 2122 |  |  | Zatesnitev dilatacijske rege s trajno elastično zmesjo za stike; tesnitev stikov med montažnimi elementi |  | m | 35 | 0 | 0
1 |  | 2_24 | 2_24 | PREPUST V KM 22+230 |  |  |  |  | 0
2 |  | 2_24 | 2_24 | PREDDELA |  |  |  |  | 0
3 |  | 2_24 | 2_24 | GEODETSKA DELA |  |  |  |  | 0
| 2123 |  |  | Postavitev in zavarovanje prečnega profila za komunalne vode v ravninskem terenu, |  | KOS | 4 | 0 | 0
| 2124 |  |  | Postavitev in zavarovanje profilov za zakoličbo objekta s površino nad 51 do 100 m2, |  | KOS | 6 | 0 | 0
| 2125 |  |  | Določitev in preverjanje položajev, višin in smeri pri gradnji objekta s površino do 200 m2, |  | KOS | 1 | 0 | 0
3 |  | 2_24 | 2_24 | ČIŠČENJE TERENA |  |  |  |  | 0
| 2126 |  |  | Čiščenje korita in odstranitev viška materiala ter po potrebi ureditev brežin vodotoka, ureditev struge v območju 5 m gor in dol vodno od objekta, čiščenje na predvidenem področju, izvedba kamnite obloge z kamni povprečnega premera 50 cm na podbetonu minimalne debeline 15 cm, izdelava pragov, en pred in en za objektom, |  | M1 | 10 | 0 | 0
| 2127 |  |  | Odstranitev grmovja na gosto porasli površini (nad 50 % pokritega tlorisa) - ročno, -z odvozom in odlaganjem na deponijo |  | M2 | 200 | 0 | 0
| 2128 |  |  | Porušitev in odstranitev elementa (temelj, stena, plošča) iz cementnega betona, - porušitev in odstranitev AB objekta -z odvozom in odlaganjem na deponijo |  | M3 | 5 | 0 | 0
| 2129 |  |  | Demontaža zaščitne ograje, visoke 1,1 do 1,5 m -z odvozom in odlaganjem na deponijo |  | M1 | 10 | 0 | 0
3 |  | 2_24 | 2_24 | OSTALA PREDDELA |  |  |  |  | 0
| 2130 |  |  | Izdelava vseh vrst delovnega, po potrebi lovilnega odra za izvedbo obnovitvenih del, postavitev, vzdrževanje in demontaža odra potrebne višine in nosilnosti |  | KOS | 1 | 0 | 0
2 |  | 2_24 | 2_24 | ZEMELJSKA DELA |  |  |  |  | 0
3 |  | 2_24 | 2_24 | IZKOPI |  |  |  |  | 0
| 2131 |  |  | Površinski izkop plodne zemljine - 1. kategorije - strojno z odrivom do 50 m, - odriv humusa z deponiranjem za končno ureditev brežin |  | M3 | 30 | 0 | 0
| 2132 |  |  | Izkop vezljive zemljine/zrnate kamnine - 3. kategorije za gradbene jame za objekte, globine 1,0 do 4,0 m - strojno, delno ročno, planiranje dna ročno, - strojni izkop zemljine za izvedbo novega objekta |  | M3 | 60 | 0 | 0
3 |  | 2_24 | 2_24 | PLANUM TEMELJNIH TAL |  |  |  |  | 0
| 2133 |  |  | Ureditev planuma temeljnih tal slabo nosilne zemljine - 3. kategorije (Ureditev planuma za izvedbo polaganja geotekstila in temeljev podbetoniranja/dobetoniranja) |  | M2 | 25 | 0 | 0
3 |  | 2_24 | 2_24 | LOČILNE, DRENAŽNE IN FILTRSKE PLASTI TER DELOVNI PLATO |  |  |  |  | 0
| 2134 |  |  | Izdelava drenažne plasti iz kamnitega materiala v debelini nad 40 cm, -drenažni material za ovito drenažno cev za prečno odvodnjavanje pronicujoče vode skozi AB parapetne zidove -postavka vključuje tudi drenažno cev DN 200 in dva preboja skozi steno oz dve iztočni glavi na nasipu |  | M3 | 5 | 0 | 0
| 2135 |  |  | Dobava in vgraditev geotekstilije za ločilno plast (po načrtu), natezna trdnost do nad 18 kN/m2, -geotekstil s prebojno trdnostjo večjo od 2500 N |  | M2 | 35 | 0 | 0
3 |  | 2_24 | 2_24 | NASIPI, ZASIPI, KLINI, POSTELJICA IN GLINENI NABOJ |  |  |  |  | 0
| 2136 |  |  | Vgraditev klina iz zrnate kamnine - 3. kategorije, -komprimiranje v slojih debeline 30 cm do predpisane zbitosti |  | M3 | 40 | 0 | 0
| 2137 |  |  | Vgraditev nasipa iz zrnate kamnine - 3. kategorije, -zasip za krilnimi zidovi in nad objektom do spodnje kote tirne grede |  | M3 | 20 | 0 | 0
| 2138 |  |  | Odvoz na trajno deponijo odvečno izkopanega zemeljskega materiala |  | M3 | 60 | 0 | 0
3 |  | 2_24 | 2_24 | BREŽINE IN ZELENICE |  |  |  |  | 0
| 2139 |  |  | Humuziranje brežine brez valjanja, v debelini do 15 cm - ročno, - humuziranje z zatravitvijo |  | M2 | 60 | 0 | 0
| 2140 |  |  | Doplačilo za zatravitev s semenom |  | M2 | 60 | 0 | 0
3 |  | 2_24 | 2_24 | ZAGATNE STENE |  |  |  |  | 0
| 2141 |  |  | Dobava, vgraditev in vzdrževanje jeklene zagatne stene (Tip zagatne stene kot.npr: Larssen L605) |  | M2 | 100 | 0 | 0
| 2142 |  |  | Izvlačenje jeklene zagatne stene, vključno z vso demontažo spojnih elementov |  | M2 | 100 | 0 | 0
2 |  | 2_24 | 2_24 | GRADBENA IN OBRTNIŠKA DELA |  |  |  |  | 0
3 |  | 2_24 | 2_24 | TESARSKA DELA |  |  |  |  | 0
| 2143 |  |  | Izdelava vseh vrst delovnega, po potrebi lovilnega odra za izvedbo obnovitvenih del, postavitev, vzdrževanje in demontaža odra potrebne višine in nosilnosti, |  | KOS | 1 | 0 | 0
| 2144 |  |  | Izdelava podprtega opaža za podbeton temeljne plošče, - opaž bočnih in čelnih stranic |  | M2 | 2 | 0 | 0
| 2145 |  |  | Izdelava podprtega opaža za ravne temelje, - opaž bočnih in čelnih stranic temeljne plošče -zahtevana vidnost betona po SIST EN 13670:2010/A101:2010 VB1 |  | M2 | 5.5 | 0 | 0
| 2146 |  |  | Izdelava podprtega opaža za ravne temelje, - opaž bočnih in čelnih stranic temeljev kril -zahtevana vidnost betona po SIST EN 13670:2010/A101:2010 VB1 |  | M2 | 8.5 | 0 | 0
| 2147 |  |  | Izdelava dvostranskega vezanega opaža za krila objekta, visoka do 2 m, - postavka vključuje tudi zapiranje bočnih stranic kril -zahtevana vidnost betona po SIST EN 13670:2010/A101:2010 VB2 |  | M2 | 35 | 0 | 0
| 2148 |  |  | Izdelava podprtega opaža robnih vencev -zahtevana vidnost betona po SIST EN 13670:2010/A101:2010 VB3 |  | M2 | 25 | 0 | 0
3 |  | 2_24 | 2_24 | DELA Z JEKLOM ZA OJAČITEV |  |  |  |  | 0
| 2149 |  |  | Izvedba galvanske povezave za ojačilno jeklo spodnjih postavk z dobavo RF trakov 25/4 mm, z vsem pritrdilnim materialom (sponke), z vgradnjo v vse betonske elemente ter pripravo priključnega mesta za priključitev |  | KOS | 1 | 0 | 0
| 2150 |  |  | Dobava in postavitev rebrastih palic iz visokovrednega naravno trdega jekla B St 500 S s premerom 14 mm in večjim, za srednje zahtevno ojačitev, - rebrasta armatura B 500B, visoko duktilno jeklo |  | KG | 1400 | 0 | 0
| 2151 |  |  | Dobava in postavitev rebrastih žic iz visokovrednega naravno trdega jekla B St 500 S s premerom do 12 mm, za srednje zahtevno ojačitev, - rebrasta armatura B 500B, visoko duktilno jeklo |  | KG | 1600 | 0 | 0
3 |  | 2_24 | 2_24 | DELA S CEMENTNIM BETONOM |  |  |  |  | 0
| 2152 |  |  | Dobava in vgraditev podložnega cementnega betona C12/15 v prerez do 0,15 m3/m2, - podložni beton (pod kineto in robnim vencem, X0, D4) |  | M3 | 2 | 0 | 0
| 2153 |  |  | Dobava in vgraditev ojačenega cementnega betona C30/37 v temeljne plošče, - AB temeljne plošče -razred izpostavljenosti: XC4, XF1, D32 PV-II |  | M3 | 4.5 | 0 | 0
| 2154 |  |  | Dobava in vgraditev montažnega elementa iz ojačenega cementnega betona C30/37, prerez do 0,50 m3/m2-m1, največje dimenzije do 2,5 m; C30/37 XF2 XD1 D32 PV-II. AB montažni škatlasti element. Količina zajeta za vse elemente. skupaj 7 kom. |  | M3 | 8.75 | 0 | 0
| 2155 |  |  | Dobava in vgraditev zaščitnega / izravnalnega / nagibnega cementnega betona C12/15 v prerez do 0,15 m3/m2; Zaščita hidroizolacije in izravnava pod krono. X0 D4 |  | M3 | 1 | 0 | 0
| 2156 |  |  | Dobava in vgraditev ojačenega cementnega betona C30/37 v hodnike, krone in robne vence na premostitvenih objektih in podpornih ali opornih konstrukcijah, C30/37 XC4 D16 PV-II. |  | M3 | 1.5 | 0 | 0
| 2157 |  |  | Dobava in vgraditev ojačenega cementnega betona C30/37 v stene opornikov, krilnih zidov, kril in vmesnih podpor, C30/37 XF2 XD1 D32 PV-II |  | M3 | 8 | 0 | 0
| 2158 |  |  | Dobava in vgraditev montažnega elementa iz ojačenega cementnega betona C30/37, prerez do 0,50 m3/m2-m1, največje dimenzije do 2,5 m C30/37 XF2 XD1 D32 PV-II. Montažna kineta L=1,99m/kos, skupno 1.kom mont. in 2kom preh. kinet. postavka zajema opaž, armaturo, beton, dobavo, montažo in fugiranje stikov. |  | KOS | 3 | 0 | 0
3 |  | 2_24 | 2_24 | 3.4 Zidarska in kamnoseška dela |  |  |  |  | 0
| 2159 |  |  | Metlanje površine cementnega betona, - obdelava površine novega robnega venca in zgornje površine kril |  | M2 | 10 | 0 | 0
3 |  | 2_24 | 2_24 | KLJUČAVNIČARSKA DELA IN DELA V JEKLU |  |  |  |  | 0
| 2160 |  |  | Povezava kovinskih objektov med seboj ali na drog vozne mreže z izolirano jekleno pocinkano vrvjo 70 mm2, do oddaljenosti 30-50 m. (ozemljitev vseh kovinskih delov objekta, ograja, dywidag sidra in podobno) |  | KOS | 1 | 0 | 0
| 2161 |  |  | Dobava in vgraditev merilnih čepov, vključno navezavo na veljavno nivelmansko mrežo, |  | KOS | 2 | 0 | 0
| 2162 |  |  | Dobava in vgraditev kovinske plošče z vpisanim nazivom izvajalca in letom izgradnje objekta ter kilometerske lege objekta |  | KOS | 1 | 0 | 0
| 2163 |  |  | Dobava in vgraditev ograje za pešce iz jeklenih cevnih profilov s horizontalnimi polnili, visoke 120 cm. Celoten pritrdilni material je nerjavni A4! |  | M1 | 5 | 0 | 0
3 |  | 2_24 | 2_24 | ZAŠČITNA DELA |  |  |  |  | 0
| 2164 |  |  | Priprava podlage - površine cementnega betona s peskanjem |  | M2 | 10 | 0 | 0
| 2165 |  |  | Izdelava hidroizolacije na prekladi premostitvenega objekta z bitumensko-lateksno tesnilno zmesjo, z zaščitnim bituminiziranimi ploščami debeline 6 mm, ter bandažiranjem stikov. |  | M2 | 10 | 0 | 0
| 2166 |  |  | Izdelava sprijemne plasti - osnovnega premaza z reakcijsko smolo v dveh ali več slojih in količini do 0,61 do 8,0 kg/m2 |  | M2 | 10 | 0 | 0
| 2167 |  |  | Posip sprijemne plasti - osnovnega premaza s posušenim kremenčevim peskom zrnavosti 0,5/1 mm, količina 1,6 do 2,0 kg/m2 |  | M2 | 10 | 0 | 0
| 2168 |  |  | Dobava in vgraditev zaščite pred mehanskimi vibracijami, debeline 20 mm, - podbalastna izolacija vibracij po DIN 45673-5 - npr. Damtec Kraiburg SBM ali podobno |  | M2 | 10 | 0 | 0
| 2169 |  |  | Zatesnitev dilatacijske rege s trajno elastično zmesjo za stike; tesnitev stikov med montažnimi elementi |  | m | 35 | 0 | 0
1 |  | 2_25 | 2_25 | PREPUST V KM 22+422 |  |  |  |  | 0
2 |  | 2_25 | 2_25 | PREDDELA |  |  |  |  | 0
3 |  | 2_25 | 2_25 | GEODETSKA DELA |  |  |  |  | 0
| 2170 |  |  | Postavitev in zavarovanje prečnega profila za komunalne vode v ravninskem terenu, |  | KOS | 4 | 0 | 0
| 2171 |  |  | Postavitev in zavarovanje profilov za zakoličbo objekta s površino nad 51 do 100 m2, |  | KOS | 6 | 0 | 0
| 2172 |  |  | Določitev in preverjanje položajev, višin in smeri pri gradnji objekta s površino do 200 m2, |  | KOS | 1 | 0 | 0
3 |  | 2_25 | 2_25 | ČIŠČENJE TERENA |  |  |  |  | 0
| 2173 |  |  | Čiščenje korita in odstranitev viška materiala ter po potrebi ureditev brežin vodotoka, ureditev struge v območju 5 m gor in dol vodno od objekta, čiščenje na predvidenem področju, izvedba kamnite obloge z kamni povprečnega premera 50 cm na podbetonu minimalne debeline 15 cm, izdelava pragov, en pred in en za objektom, |  | m | 10 | 0 | 0
| 2174 |  |  | Odstranitev grmovja na gosto porasli površini (nad 50 % pokritega tlorisa) - ročno, -z odvozom in odlaganjem na deponijo |  | M2 | 150 | 0 | 0
| 2175 |  |  | Porušitev in odstranitev zidu iz kamna v cementni malti, -porušitev in odstranitev dela kamnitih opornikov in krilnih zidov do spodnjega nivoja predvidenih AB elementov -z odvozom in odlaganjem na deponijo (Odstranitev obstoječega robnega venca) |  | M3 | 35 | 0 | 0
| 2176 |  |  | Demontaža zaščitne ograje, visoke 1,1 do 1,5 m -z odvozom in odlaganjem na deponijo |  | m | 15 | 0 | 0
3 |  | 2_25 | 2_25 | OSTALA PREDDELA |  |  |  |  | 0
| 2177 |  |  | Izdelava vseh vrst delovnega, po potrebi lovilnega odra za izvedbo obnovitvenih del, postavitev, vzdrževanje in demontaža odra potrebne višine in nosilnosti |  | KOS | 1 | 0 | 0
2 |  | 2_25 | 2_25 | ZEMELJSKA DELA |  |  |  |  | 0
3 |  | 2_25 | 2_25 | IZKOPI |  |  |  |  | 0
| 2178 |  |  | Površinski izkop plodne zemljine - 1. kategorije - strojno z odrivom do 50 m, - odriv humusa z deponiranjem za končno ureditev brežin |  | M3 | 30 | 0 | 0
| 2179 |  |  | Izkop vezljive zemljine/zrnate kamnine - 3. kategorije za gradbene jame za objekte, globine 1,0 do 4,0 m - strojno, delno ročno, planiranje dna ročno, - strojni izkop zemljine za izvedbo nove AB plošče |  | M3 | 50 | 0 | 0
3 |  | 2_25 | 2_25 | PLANUM TEMELJNIH TAL |  |  |  |  | 0
| 2180 |  |  | Ureditev planuma temeljnih tal slabo nosilne zemljine - 3. kategorije (Ureditev planuma za izvedbo polaganja geotekstila in temeljev podbetoniranja/dobetoniranja) |  | M2 | 25 | 0 | 0
3 |  | 2_25 | 2_25 | LOČILNE, DRENAŽNE IN FILTRSKE PLASTI TER DELOVNI PLATO |  |  |  |  | 0
| 2181 |  |  | Izdelava drenažne plasti iz kamnitega materiala v debelini nad 40 cm, -drenažni material za ovito drenažno cev za prečno odvodnjavanje pronicujoče vode skozi AB parapetne zidove -postavka vključuje tudi drenažno cev DN 200 in dva preboja skozi steno oz dve iztočni glavi na nasipu |  | M3 | 5 | 0 | 0
| 2182 |  |  | Dobava in vgraditev geotekstilije za ločilno plast (po načrtu), natezna trdnost do nad 18 kN/m2, -geotekstil s prebojno trdnostjo večjo od 2500 N |  | M2 | 35 | 0 | 0
3 |  | 2_25 | 2_25 | NASIPI, ZASIPI, KLINI, POSTELJICA IN GLINENI NABOJ |  |  |  |  | 0
| 2183 |  |  | Vgraditev klina iz zrnate kamnine - 3. kategorije, -komprimiranje v slojih debeline 30 cm do predpisane zbitosti |  | M3 | 40 | 0 | 0
| 2184 |  |  | Vgraditev nasipa iz zrnate kamnine - 3. kategorije, -zasip za krilnimi zidovi in nad objektom do spodnje kote tirne grede |  | M3 | 15 | 0 | 0
| 2185 |  |  | Odvoz na trajno deponijo odvečno izkopanega zemeljskega materiala |  | M3 | 50 | 0 | 0
| 2186 |  |  | Zaščita brežine s kamnito zložbo, izvedeno s cementnim betonom - 20cm kamen/10 cm beton |  | M3 | 15 | 0 | 0
3 |  | 2_25 | 2_25 | BREŽINE IN ZELENICE |  |  |  |  | 0
| 2187 |  |  | Humuziranje brežine brez valjanja, v debelini do 15 cm - ročno, - humuziranje z zatravitvijo |  | M2 | 40 | 0 | 0
| 2188 |  |  | Doplačilo za zatravitev s semenom |  | M2 | 40 | 0 | 0
2 |  | 2_25 | 2_25 | GRADBENA IN OBRTNIŠKA DELA |  |  |  |  | 0
3 |  | 2_25 | 2_25 | TESARSKA DELA |  |  |  |  | 0
| 2189 |  |  | Izdelava vseh vrst delovnega, po potrebi lovilnega odra za izvedbo obnovitvenih del, postavitev, vzdrževanje in demontaža odra potrebne višine in nosilnosti, |  | KOS | 1 | 0 | 0
| 2190 |  |  | Izdelava dvostranskega vezanega opaža za raven zid/slop, visok do 2 m, - opaž robnih nosilcev -zahtevana vidnost betona po SIST EN 13670:2010/A101:2010 VB2 |  | M2 | 12 | 0 | 0
| 2191 |  |  | Izdelava podprtega opaža za ravno ploščo - opaž AB plošče, postavka vključuje vse obodne stranice -zahtevana vidnost betona po SIST EN 13670:2010/A101:2010 VB2 |  | M2 | 15 | 0 | 0
3 |  | 2_25 | 2_25 | DELA Z JEKLOM ZA OJAČITEV |  |  |  |  | 0
| 2192 |  |  | Izvedba galvanske povezave za ojačilno jeklo spodnjih postavk z dobavo RF trakov 25/4 mm, z vsem pritrdilnim materialom (sponke), z vgradnjo v vse betonske elemente ter pripravo priključnega mesta za priključitev |  | KOS | 1 | 0 | 0
| 2193 |  |  | Dobava in postavitev rebrastih palic iz visokovrednega naravno trdega jekla B St 500 S s premerom 14 mm in večjim, za srednje zahtevno ojačitev, - rebrasta armatura B 500B, visoko duktilno jeklo |  | KG | 1600 | 0 | 0
| 2194 |  |  | Dobava in postavitev rebrastih žic iz visokovrednega naravno trdega jekla B St 500 S s premerom do 12 mm, za srednje zahtevno ojačitev, - rebrasta armatura B 500B, visoko duktilno jeklo |  | KG | 1600 | 0 | 0
3 |  | 2_25 | 2_25 | DELA S CEMENTNIM BETONOM |  |  |  |  | 0
| 2195 |  |  | Dobava in vgraditev podložnega cementnega betona C12/15 v prerez do 0,15 m3/m2, - podložni beton (pod AB ploščo in drenažo, X0, D4) |  | M3 | 3 | 0 | 0
| 2196 |  |  | Dobava in vgraditev ojačenega cementnega betona C30/37 v AB ploščo in robne vence, - razred izpostavljenosti: XD3, XF4, D16 PV-II, S4 |  | M3 | 16 | 0 | 0
| 2197 |  |  | Dobava in vgraditev zaščitnega / izravnalnega / nagibnega cementnega betona C12/15 armiran s pocinkano mrežo 30x30x3mm; Zaščita hidroizolacije in izravnava nad AB ploščo. X0 D4 |  | M3 | 2.5 | 0 | 0
3 |  | 2_25 | 2_25 | KLJUČAVNIČARSKA DELA IN DELA V JEKLU |  |  |  |  | 0
| 2198 |  |  | Povezava kovinskih objektov med seboj ali na drog vozne mreže z izolirano jekleno pocinkano vrvjo 70 mm2, do oddaljenosti 30-50 m. (ozemljitev vseh kovinskih delov objekta, ograja, dywidag sidra in podobno) |  | KOS | 1 | 0 | 0
| 2199 |  |  | Dobava in vgraditev merilnih čepov, vključno navezavo na veljavno nivelmansko mrežo, |  | KOS | 2 | 0 | 0
| 2200 |  |  | Dobava in vgraditev kovinske plošče z vpisanim nazivom izvajalca in letom izgradnje objekta ter kilometerske lege objekta |  | KOS | 1 | 0 | 0
| 2201 |  |  | Dobava in vgraditev ograje za pešce iz jeklenih cevnih profilov s horizontalnimi polnili, visoke 100 cm. Celoten pritrdilni material je nerjavni A4! |  | M1 | 12 | 0 | 0
3 |  | 2_25 | 2_25 | ZAŠČITNA DELA |  |  |  |  | 0
| 2202 |  |  | Priprava podlage - površine cementnega betona s peskanjem |  | M2 | 10 | 0 | 0
| 2203 |  |  | Izdelava hidroizolacije na prekladi premostitvenega objekta z bitumensko-lateksno tesnilno zmesjo, z zaščitnim bituminiziranimi ploščami debeline 6 mm, ter bandažiranjem stikov. |  | M2 | 10 | 0 | 0
| 2204 |  |  | Izdelava sprijemne plasti - osnovnega premaza z reakcijsko smolo v dveh ali več slojih in količini do 0,61 do 8,0 kg/m2 |  | M2 | 10 | 0 | 0
| 2205 |  |  | Posip sprijemne plasti - osnovnega premaza s posušenim kremenčevim peskom zrnavosti 0,5/1 mm, količina 1,6 do 2,0 kg/m2 |  | M2 | 10 | 0 | 0
| 2206 |  |  | Dobava in vgraditev zaščite pred mehanskimi vibracijami, debeline 20 mm, - podbalastna izolacija vibracij po DIN 45673-5 - npr. Damtec Kraiburg SBM ali podobno |  | M2 | 10 | 0 | 0
| 2207 |  |  | Zatesnitev dilatacijske rege s trajno elastično zmesjo za stike; tesnitev stikov med montažnimi elementi |  | m | 35 | 0 | 0
1 |  | 2_26 | 2_26 | PREPUST V KM 22+638 |  |  |  |  | 0
2 |  | 2_26 | 2_26 | PREDDELA |  |  |  |  | 0
3 |  | 2_26 | 2_26 | GEODETSKA DELA |  |  |  |  | 0
| 2208 |  |  | Postavitev in zavarovanje prečnega profila za komunalne vode v ravninskem terenu, |  | KOS | 4 | 0 | 0
| 2209 |  |  | Postavitev in zavarovanje profilov za zakoličbo objekta s površino nad 51 do 100 m2, |  | KOS | 6 | 0 | 0
| 2210 |  |  | Določitev in preverjanje položajev, višin in smeri pri gradnji objekta s površino do 200 m2, |  | KOS | 1 | 0 | 0
3 |  | 2_26 | 2_26 | ČIŠČENJE TERENA |  |  |  |  | 0
| 2211 |  |  | Čiščenje korita in odstranitev viška materiala ter po potrebi ureditev brežin vodotoka, ureditev struge v območju 5 m gor in dol vodno od objekta, čiščenje na predvidenem področju, izvedba kamnite obloge z kamni povprečnega premera 50 cm na podbetonu minimalne debeline 15 cm, izdelava pragov, en pred in en za objektom, |  | M1 | 15 | 0 | 0
| 2212 |  |  | Odstranitev grmovja na gosto porasli površini (nad 50 % pokritega tlorisa) - ročno, -z odvozom in odlaganjem na deponijo |  | M2 | 300 | 0 | 0
3 |  | 2_26 | 2_26 | OSTALA PREDDELA |  |  |  |  | 0
| 2213 |  |  | Izdelava vseh vrst delovnega, po potrebi lovilnega odra za izvedbo obnovitvenih del, postavitev, vzdrževanje in demontaža odra potrebne višine in nosilnosti |  | KOS | 1 | 0 | 0
2 |  | 2_26 | 2_26 | ZEMELJSKA DELA |  |  |  |  | 0
3 |  | 2_26 | 2_26 | IZKOPI |  |  |  |  | 0
| 2214 |  |  | Površinski izkop plodne zemljine - 1. kategorije - strojno z odrivom do 50 m, - odriv humusa z deponiranjem za končno ureditev brežin |  | M3 | 60 | 0 | 0
| 2215 |  |  | Izkop vezljive zemljine/zrnate kamnine - 3. kategorije za gradbene jame za objekte, globine 1,0 do 4,0 m - strojno, delno ročno, planiranje dna ročno, - strojni izkop zemljine za izvedbo nove AB plošče |  | M3 | 60 | 0 | 0
3 |  | 2_26 | 2_26 | PLANUM TEMELJNIH TAL |  |  |  |  | 0
| 2216 |  |  | Ureditev planuma temeljnih tal slabo nosilne zemljine - 3. kategorije (Ureditev planuma za izvedbo temeljev) |  | M2 | 85 | 0 | 0
3 |  | 2_26 | 2_26 | LOČILNE, DRENAŽNE IN FILTRSKE PLASTI TER DELOVNI PLATO |  |  |  |  | 0
| 2217 |  |  | Izdelava drenažne plasti iz kamnitega materiala v debelini nad 40 cm, -drenažni material za ovito drenažno cev za prečno odvodnjavanje pronicujoče vode skozi AB parapetne zidove -postavka vključuje tudi drenažno cev DN 200 in dva preboja skozi steno oz dve iztočni glavi na nasipu |  | M3 | 15 | 0 | 0
| 2218 |  |  | Dobava in vgraditev geotekstilije za ločilno plast (po načrtu), natezna trdnost do nad 18 kN/m2, -geotekstil s prebojno trdnostjo večjo od 2500 N -nad zaščito pred vribracijami |  | M2 | 100 | 0 | 0
| 2219 |  |  | Dobava in vgraditev čepaste folije (med steno opornika in drenažo, tik ob prekladi, vzdolžno) |  | M2 | 15 | 0 | 0
3 |  | 2_26 | 2_26 | NASIPI, ZASIPI, KLINI, POSTELJICA IN GLINENI NABOJ |  |  |  |  | 0
| 2220 |  |  | Vgraditev klina iz zrnate kamnine - 3. kategorije, -komprimiranje v slojih debeline 30 cm do predpisane zbitosti (zasip pod temelji in ob stenah novega objekta do tirne grede) |  | M3 | 30 | 0 | 0
| 2221 |  |  | Vgraditev nasipa iz zrnate kamnine - 3. kategorije, -zasip pred krilnimi zidovi |  | M3 | 10 | 0 | 0
| 2222 |  |  | Odvoz na trajno deponijo odvečno izkopanega zemeljskega materiala |  | M3 | 20 | 0 | 0
3 |  | 2_26 | 2_26 | BREŽINE IN ZELENICE |  |  |  |  | 0
| 2223 |  |  | Humuziranje brežine brez valjanja, v debelini do 15 cm - ročno, - humuziranje z zatravitvijo |  | M2 | 100 | 0 | 0
| 2224 |  |  | Doplačilo za zatravitev s semenom |  | M2 | 100 | 0 | 0
| 2225 |  |  | Zaščita brežine z roliranjem v debelini do 30 cm (Ureditev iztoka drenaže) |  | M3 | 4 | 0 | 0
2 |  | 2_26 | 2_26 | GRADBENA IN OBRTNIŠKA DELA |  |  |  |  | 0
3 |  | 2_26 | 2_26 | TESARSKA DELA |  |  |  |  | 0
| 2226 |  |  | Izdelava vseh vrst delovnega, po potrebi lovilnega odra za izvedbo obnovitvenih del, postavitev, vzdrževanje in demontaža odra potrebne višine in nosilnosti |  | M2 | 40 | 0 | 0
| 2227 |  |  | Izdelava dvostranskega vezanega opaža za raven zid/slop, visok do 2 m, - opaž robnih nosilcev -zahtevana vidnost betona po SIST EN 13670:2010/A101:2010 VB2 |  | M2 | 25 | 0 | 0
| 2228 |  |  | Izdelava podprtega opaža za ravno ploščo - opaž AB plošče, postavka vključuje vse obodne stranice -zahtevana vidnost betona po SIST EN 13670:2010/A101:2010 VB2 |  | M2 | 15 | 0 | 0
3 |  | 2_26 | 2_26 | DELA Z JEKLOM ZA OJAČITEV |  |  |  |  | 0
| 2229 |  |  | Izvedba galvanske povezave za ojačilno jeklo spodnjih postavk z dobavo RF trakov 25/4 mm, z vsem pritrdilnim materialom (sponke), z vgradnjo v vse betonske elemente ter pripravo priključnega mesta za priključitev |  | KOS | 1 | 0 | 0
| 2230 |  |  | Dobava in postavitev rebrastih palic iz visokovrednega naravno trdega jekla B St 500 S s premerom 14 mm in večjim, za srednje zahtevno ojačitev, - rebrasta armatura B 500B, visoko duktilno jeklo |  | KG | 1600 | 0 | 0
| 2231 |  |  | Dobava in postavitev rebrastih žic iz visokovrednega naravno trdega jekla B St 500 S s premerom do 12 mm, za srednje zahtevno ojačitev, - rebrasta armatura B 500B, visoko duktilno jeklo |  | KG | 1600 | 0 | 0
3 |  | 2_26 | 2_26 | DELA S CEMENTNIM BETONOM |  |  |  |  | 0
| 2232 |  |  | Dobava in vgraditev podložnega cementnega betona C12/15 v prerez do 0,15 m3/m2, - podložni beton (pod AB ploščo in drenažo, X0, D4) |  | M3 | 3 | 0 | 0
| 2233 |  |  | Dobava in vgraditev ojačenega cementnega betona C30/37 v AB ploščo in robne vence, - razred izpostavljenosti: XD3, XF4, D16 PV-II, S4 |  | M3 | 16 | 0 | 0
| 2234 |  |  | Dobava in vgraditev zaščitnega / izravnalnega / nagibnega cementnega betona C12/15 armiran s pocinkano mrežo 30x30x3mm; Zaščita hidroizolacije in izravnava nad AB ploščo. X0 D4 |  | M3 | 2 | 0 | 0
3 |  | 2_26 | 2_26 | ZIDARSKA IN KAMNOSEŠKA DELA |  |  |  |  | 0
| 2235 |  |  | Metlanje površine cementnega betona, - obdelava površine novega robnega venca in zgornje površine kril |  | M2 | 20 | 0 | 0
3 |  | 2_26 | 2_26 | KLJUČAVNIČARSKA DELA IN DELA V JEKLU |  |  |  |  | 0
| 2236 |  |  | Povezava kovinskih objektov med seboj ali na drog vozne mreže z izolirano jekleno pocinkano vrvjo 70 mm2, do oddaljenosti 30-50 m. (ozemljitev vseh kovinskih delov objekta, ograja, dywidag sidra in podobno) |  | KOS | 1 | 0 | 0
| 2237 |  |  | Dobava in vgraditev merilnih čepov, vključno navezavo na veljavno nivelmansko mrežo, |  | KOS | 4 | 0 | 0
| 2238 |  |  | Dobava in vgraditev kovinske plošče z vpisanim nazivom izvajalca in letom izgradnje objekta ter kilometerske lege objekta |  | KOS | 1 | 0 | 0
| 2239 |  |  | Dobava in vgraditev ograje za pešce iz jeklenih cevnih profilov s horizontalnimi polnili, visoke 100 cm. Celoten pritrdilni material je nerjavni A4! |  | M1 | 12 | 0 | 0
3 |  | 2_26 | 2_26 | ZAŠČITNA DELA |  |  |  |  | 0
| 2240 |  |  | Priprava podlage - površine cementnega betona s peskanjem |  | M2 | 10 | 0 | 0
| 2241 |  |  | Izdelava hidroizolacije na prekladi premostitvenega objekta z bitumensko-lateksno tesnilno zmesjo, z zaščitnim bituminiziranimi ploščami debeline 6 mm, ter bandažiranjem stikov. |  | M2 | 10 | 0 | 0
| 2242 |  |  | Izdelava sprijemne plasti - osnovnega premaza z reakcijsko smolo v dveh ali več slojih in količini do 0,61 do 8,0 kg/m2 |  | M2 | 10 | 0 | 0
| 2243 |  |  | Posip sprijemne plasti - osnovnega premaza s posušenim kremenčevim peskom zrnavosti 0,5/1 mm, količina 1,6 do 2,0 kg/m2 |  | M2 | 10 | 0 | 0
| 2244 |  |  | Dobava in vgraditev zaščite pred mehanskimi vibracijami, debeline 20 mm, - podbalastna izolacija vibracij po DIN 45673-5 - npr. Damtec Kraiburg SBM ali podobno |  | M2 | 10 | 0 | 0
| 2245 |  |  | Zatesnitev dilatacijske rege s trajno elastično zmesjo za stike; tesnitev stikov med montažnimi elementi |  | M1 | 35 | 0 | 0
1 |  | 2_27 | 2_27 | PODVOZ V KM 23+046 |  |  |  |  | 0
2 |  | 2_27 | 2_27 | PREDDELA |  |  |  |  | 0
3 |  | 2_27 | 2_27 | GEODETSKA DELA |  |  |  |  | 0
| 2246 |  |  | Postavitev in zavarovanje profilov za zakoličbo objekta s površino nad 51 do 100 m2 |  | KOS | 1 | 0 | 0
| 2247 |  |  | Določitev in preverjanje položajev, višin in smeri pri gradnji objekta s površino do 200 m2 |  | KOS | 1 | 0 | 0
3 |  | 2_27 | 2_27 | ČIŠČENJE TERENA |  |  |  |  | 0
| 2248 |  |  | Odstranitev grmovja na redko porasli površini (do 50 % pokritega tlorisa) - ročno |  | M2 | 200 | 0 | 0
| 2249 |  |  | Demontaža jeklene varnostne ograje |  | m | 14 | 0 | 0
| 2250 |  |  | Porušitev in odstranitev ojačenega cementnega betona | Porušitev preklade | M3 | 22.5 | 0 | 0
| 2251 |  |  | Porušitev in odstranitev cementnega betona | Zgornji del opornika za novo lež.gredo | M3 | 12 | 0 | 0
| 2252 |  |  | Porušitev in odstranitev kamnite zložbe, izvedene s cementnim betonom | Zgornji del krilnih zidov na stiku s preklado | M3 | 4.5 | 0 | 0
3 |  | 2_27 | 2_27 | OSTALA PREDDELA |  |  |  |  | 0
| 2253 |  |  | Zavarovanje gradbišča v času gradnje s popolno zaporo prometa |  | kpl | 1 | 0 | 0
3 |  | 2_27 | 2_27 | PREDHODNA DELA PRI POPRAVILU OBJEKTOV |  |  |  |  | 0
| 2254 |  |  | Odstranitev cementnega betona, z dletom, ročno ali strojno, brez odkrivanja armature, površina vertikalna ali pod nagibom do 20 st. glede na vertikalo, posamična površina prereza do 0,05 m2, globina nad 40 mm | Sanacija bet.opornikov, lokalno segregirana mesta, količina ocenjena, obračun po izmerah. | M2 | 25 | 0 | 0
| 2255 |  |  | Pranje celotne konstrukcije z vodnim curkom z 200-500 bari do čiste in zdrave površine kamna in rege. | Pranje krilnih zidov. | M2 | 40 | 0 | 0
| 2256 |  |  | Pranje površine cementnega betona z vodnim curkom pod pritiskom 500-800 barov |  | M2 | 35 | 0 | 0
| 2257 |  |  | Vrtanje lukenj v navadni cementni beton ali kamen, površina vodoravna ali nagnjena do 45 st. glede na horizontalo, premer 31 do 60 mm |  | m | 12.5 | 0 | 0
| 2258 |  |  | Čiščenje poškodovanih reg v globino4-5 cm in ponovno zapolnjenje z ekspanzijsko cementno malto. | Količine ocenjene, obračun po izmerah. | m | 35 | 0 | 0
2 |  | 2_27 | 2_27 | ZEMELJSKA DELA IN TEMELJENJE |  |  |  |  | 0
3 |  | 2_27 | 2_27 | IZKOPI |  |  |  |  | 0
| 2259 |  |  | Široki izkop zrnate kamnine - 3. kategorije - strojno z nakladanjem |  | M3 | 35 | 0 | 0
3 |  | 2_27 | 2_27 | NASIPI, ZASIPI, KLINI, POSTELJICA IN GLINENI NABOJ |  |  |  |  | 0
| 2260 |  |  | Zasip z zrnato kamnino - 3. kategorije z dobavo iz kamnoloma |  | M3 | 32 | 0 | 0
2 |  | 2_27 | 2_27 | ODVODNJAVANJE |  |  |  |  | 0
| 2261 |  |  | Izdelava vzdolžne in prečne drenaže, globoke do 1,0 m, na podložni plasti iz cementnega betona, s trdimi plastičnimi cevmi premera 20 cm |  | m | 30 | 0 | 0
2 |  | 2_27 | 2_27 | GRADBENA IN OBRTNIŠKA DELA |  |  |  |  | 0
3 |  | 2_27 | 2_27 | TESARSKA DELA |  |  |  |  | 0
| 2262 |  |  | Izdelava dvostranskega vezanega opaža za raven temelj |  | M2 | 21 | 0 | 0
| 2263 |  |  | Izdelava podprtega opaža za ravno ploščo s podporo, visoko 2,1 do 4 m |  | M2 | 38.4 | 0 | 0
| 2264 |  |  | Izdelava podprtega opaža za bočne stranice ravnih plošč |  | M2 | 19.2 | 0 | 0
| 2265 |  |  | Izdelava obešenega opaža robnega venca na premostitvenem, opornem in podpornem objektu |  | M2 | 26.4 | 0 | 0
3 |  | 2_27 | 2_27 | DELA Z JEKLOM ZA OJAČITEV |  |  |  |  | 0
| 2266 |  |  | Dobava in postavitev rebrastih žic iz visokovrednega naravno trdega jekla B St 500 S s premerom do 12 mm, za zahtevno ojačitev | Armatura B500B | kg | 5500 | 0 | 0
| 2267 |  |  | Dobava in postavitev rebrastih palic iz visokovrednega naravno trdega jekla B St 420 S s premerom 14 mm in večjim, za zahtevno ojačitev | Armatura B500B | kg | 15500 | 0 | 0
| 2268 |  |  | Dobava in postavitev mreže iz vlečene jeklene žice B500A, s premerom > od 4 in < od 12 mm, masa do 2 kg/m2 |  | kg | 1200 | 0 | 0
3 |  | 2_27 | 2_27 | DELA S CEMENTNIM BETONOM |  |  |  |  | 0
| 2269 |  |  | Dobava in vgraditev zaščitnega / izravnalnega / nagibnega cementnega betona C16/20 v prerez do 0,15 m3/m2 | Beton C16/20 XC4 D4 | M3 | 4.5 | 0 | 0
| 2270 |  |  | Dobava in vgraditev ojačenega cementnega betona C30/37 v pasovne temelje, temeljne nosilce ali poševne in vertikalne slope | C30/37 XF2 XD1 PV-II D32 S4 | M3 | 12.5 | 0 | 0
| 2271 |  |  | Dobava in vgraditev ojačenega cementnega betona C35/45 v prekladno konstrukcijo tipa polne plošče | C35/45 XF2 XD1 PV-II D32 | M3 | 55.5 | 0 | 0
| 2272 |  |  | Dobava in vgraditev ojačenega cementnega betona C30/37 v hodnike in robne vence na premostitvenih objektih in podpornih ali opornih konstrukcijah | C30/37 XF4 XD3 PV-II | M3 | 6.5 | 0 | 0
| 2273 |  |  | Dobava in vgraditev montažnega elementa iz ojačenega cementnega betona C30/37, prerez do 0,50 m3/m2-m1, največje dimenzije do 2,5 m | Kinete 10 kos L=1,70 m in prehodne kinete L=1,50 m 4 kos. Postavka zajema opaž, armaturo in beton, ter dobavo in vgradnjo | M3 | 8.5 | 0 | 0
3 |  | 2_27 | 2_27 | ZIDARSKA IN KAMNOSEŠKA DELA |  |  |  |  | 0
| 2274 |  |  | Pozidava poškodovanih in manjkajočih kamnov z ročno obdelanim kamnom iz karbonatnih kamenin v cementni malti | Količina ocenjena, obračun po izmerah! | M3 | 4.5 | 0 | 0
3 |  | 2_27 | 2_27 | DELA PRI POPRAVILU OBJEKTOV |  |  |  |  | 0
| 2275 |  |  | Sanacija - injektiranje globinskih razpok in razpok, ki potekajo skozi celoten prerez, z nizkoviskozno epoksidno smolo, cementno suspenzijo ali poliuretansko smolo, z uporabo površinskih ali globinskih pakerjev, po načrtu in navodilih proizvajalca, površina horizontalna ali nagnjena do 20 st. glede na horizontalo, širina razpok do 1 mm | Injektiranje oporikov, količina ocenjena, obračun po izmerah. | m | 25 | 0 | 0
| 2276 |  |  | Priprava in vgraditev cementne malte z dodatkom umetnih vlaken in mikrosilike po navodilih proizvajalca, površina nagnjena 71 st. in 90 st., posamične površine do 1,0 m2, debelina nad 60 mm | Sanirane površine iz postavke 14 185, obračun po izmerah. | M2 | 25 | 0 | 0
| 2277 |  |  | Izdelava površinske prevleke s sanacijsko tankoslojno reparaturno malto za egaliziranje površine v debelini 3-5 mm. | Egaliziacija obstoječih betonskih opornikov. | M2 | 35 | 0 | 0
| 2278 |  |  | Zaščita površine cementnega betona z debeloslojnim premazom | Hidrofobni trikomponentni premaz v sestavi: primer, zapolnitev por, vrhnji elastični premaz v RAL 7023 | M2 | 35 | 0 | 0
| 2279 |  |  | Izdelava hidrofobnega brazbarvnega parodifuznega premaza za karbonatne kamenine |  | M2 | 40 | 0 | 0
3 |  | 2_27 | 2_27 | KLJUČAVNIČARSKA DELA IN DELA V JEKLU |  |  |  |  | 0
| 2280 |  |  | Dobava in vgraditev ograje za pešce iz jeklenih cevnih profilov s horizontalnimi polnili, visoke 110 cm |  | m | 17.5 | 0 | 0
| 2281 |  |  | Dobava in vgraditev merilnih čepov, vključno navezavo na veljavno nivelmansko mrežo |  | KOS | 6 | 0 | 0
| 2282 |  |  | Dobava in vgraditev kovinske plošče z vpisanim nazivom izvajalca in letom izgradnje objekta |  | KOS | 1 | 0 | 0
3 |  | 2_27 | 2_27 | ZAŠČITNA DELA |  |  |  |  | 0
| 2283 |  |  | Priprava podlage - površine cementnega betona s peskanjem |  | M2 | 62.5 | 0 | 0
| 2284 |  |  | Izdalava hidroizolacije na objektu z bitumen-lateksno tesnilno zmesjo, z zaščitnimi bitumiziranimi ploščami d=6 mm in bandažiranjem stikov. |  | M2 | 62.5 | 0 | 0
| 2285 |  |  | Dobava in vgraditev protivibracijske blazine d=20 mm |  | M2 | 55 | 0 | 0
2 |  | 2_27 | 2_27 | TUJE STORITVE |  |  |  |  | 0
| 2286 |  |  | Izvedba ozemljitve ograje. |  | KPL | 1 | 0 | 0
1 |  | 2_28 | 2_28 | NOV PODPORNI ZID OD 16+745,00 DO KM 16+934,00 | novi del ca 55% dolžine zidu (ob cesti) |  |  |  | 0
2 |  | 2_28 | 2_28 | PRIPRAVLJALNA DELA |  |  |  |  | 0
| 2287 |  |  | Prestavitev napeljav, ki potekajo tik ob obstoječem zidu energetski in telekomunikacijski vodi. Prestavitev začasna in trajna z vso potrebno dokumentacijo in terensko izvedbo. |  | kpl | 1 | 0 | 0
| 2288 |  |  | Polovična zapora glavne ceste Bled - Bohinj v času izvajanja del, skupaj z vsemi elaborati in signalizacijo za 3 mesece, po dokončanju del bo potrebna celovita prenova ceste v dolžini ca 150m. Dela za prenovo so ocenjena na ca 200.000,00eur |  | kpl | 1 | 0 | 0
| 2289 |  |  | Zakoličba in vzdrževanje zakoličbe predvidenih del, zajema zakoličbo posameznih pilotov in sider ter lego in odmike nove konstrukcije. |  | kpl | 1 | 0 | 0
| 2290 |  |  | Rušenje vseh vrst zidov in kamnitih oblog brežine. Obstoječi betonski zid ima morda tudi armaturo. V takem primeru je poruštev obstoječega zidu na lokaciji bodočega pilota potrebno. OCENA |  | m3 | 100 | 0 | 0
| 2291 |  |  | Rušenje in odvoz na deponijo tračnic in železniških pragov na dolžini ca 80m pred začetkom izvedbe delovnih platojev OCENA |  | kpl | 1 | 0 | 0
| 2292 |  |  | Transport in postavitev opreme in orodja za potrebe izdelave pilotov ter formiranje in odstranitev gradbišča |  | kpl | 1 | 0 | 0
2 |  | 2_28 | 2_28 | ZEMELJSKA DELA |  |  |  |  | 0
| 2293 |  |  | Površinski izkop plodne zemljine (1. ktg) , strojno z odrivom do globine 0,2m in širine do 1,0m, skupaj z začasnim deponiranjem za kasnejšo ureditev brežin. |  | m3 | 20 | 0 | 0
| 2294 |  |  | Izkopi za delovni plato za pilote širine 2,0 m do 4,0 m in globine 1,0 do 2,0 m v zemljini 3.kategorije - strojno v obstoječo brežino in območje proge nad bodočo pilotno steno, z začasnim deponiranjem za izvedbo delovnega platoja za pilote |  | m3 | 200 | 0 | 0
| 2295 |  |  | Izkopi za temelje, kanalske rove, prepuste, jaške in drenaže širine 1,0 m do 2,0 m in globine 1,0 do 2,0 m v zemljini 3.kategorije - strojno in ročno v nasip delovnega platoja, izkop oviran z armaturo pilotov in odvečnim betonom izkop za gredo, z odvozom na trajno deponijo in stroškii za deponiranje |  | m3 | 150 | 0 | 0
| 2296 |  |  | Vgrajevanje klinov iz naravno pridobljenih kamnitih materialov - kamnolomski material za ureditev delovnega platoja za pilote, uporabi se lahko material iz obstoječega železniškega nasipa. Za primer, izvedbe delovnega platoja kot armirane zemljine, je treba vključiti še potrebne geosintetike |  | m3 | 460 | 0 | 0
| 2297 |  |  | Nabava materialov in vgrajevanje kamnolomskega materiala - nasipni material za ureditev delovnega platoja za pilote v debelini 30cm po celotni širini delovnega platoja |  | m3 | 340 | 0 | 0
| 2298 |  |  | Ureditev planuma deovnega platoja za pilote |  | m2 | 1200 | 0 | 0
| 2299 |  |  | Nabava, postavitev in odstranitev betonskih elementov BVO ograje ob vznožju brežine delovnega platoja na območje začasno zaprtega pasu državne ceste. |  | m1 | 128 | 0 | 0
2 |  | 2_28 | 2_28 | PILOTI in SIDRA |  |  |  |  | 0
| 2300 |  |  | AB piloti sistema Benotto Ф 100 cm, vrtanje v zemljinah in vgrajevanje armaturnih košev in betona, brez vgrajennih materialov |  | m | 702 | 0 | 0
| 2301 |  |  | AB piloti sistema Benotto Ф 100 cm, vrtanje vhribinah in vgrajevanje armaturnih košev in betona, brez vgrajennih materialov |  | m | 234 | 0 | 0
| 2302 |  |  | Nalaganje, odvoz in trajno deponiranje matreriala na ustrezni deponiji vključno s stroški deponiranja |  | m3 | 735 | 0 | 0
| 2303 |  |  | Premiki med posameznimi lokacijami pilotov |  | kpl | 77 | 0 | 0
| 2304 |  |  | Obsekanje glav uvrtanih kolov iz armiranega cementnega betona Ф 100 cm do kote dna AB grede - zidu |  | kpl | 78 | 0 | 0
2 |  | 2_28 | 2_28 | OPAŽI |  |  |  |  | 0
| 2305 |  |  | Izdelava dvostranskega opaža za AB gredo h=1,0m debelina 1,3m , opaž za vidne betone |  | m2 | 490 | 0 | 0
| 2306 |  |  | Izdelava podprtega opaža za krono in robni element, z utorom za vodenje kablov in pritrditev ograje, opaž za vidne betone |  | m2 | 132 | 0 | 0
| 2307 |  |  | Izdelava podprtega enostranskega opaža za AB oblogo , opaž za vidne betone |  | m2 | 132 | 0 | 0
| 2308 |  |  | Izdelava vertikalnih in horizontalnih dilatacij višine do 3m |  | kpl | 10 | 0 | 0
2 |  | 2_28 | 2_28 | ARMIRANO-BETONSKA DELA |  |  |  |  | 0
| 2309 |  |  | Dobava in postavitev rebrastih žic iz visokovrednega naravno trdega jekla S500 vseh premerov do 12 mm, za enostavno ojačitev, piloti |  | kg | 13700 | 0 | 0
| 2310 |  |  | Dobava in postavitev rebrastih žic iz visokovrednega naravno trdega jekla S500 vseh premerov do 12 mm, za enostavno ojačitev, greda |  | kg | 6600 | 0 | 0
| 2311 |  |  | Dobava in postavitev rebrastih žic iz visokovrednega naravno trdega jekla S500 vseh premerov do 12 mm, za enostavno ojačitev, krona in robni element |  | kg | 40300 | 0 | 0
| 2312 |  |  | Dobava in postavitev rebrastih žic iz visokovrednega naravno trdega jekla S500 vseh premerov do 12 mm, za enostavno ojačitev, AB obloga |  | kg | 37800 | 0 | 0
| 2313 |  |  | Dobava in postavitev rebrastih žic iz visokovrednega naravno trdega jekla S500 vseh premerov nad 14 mm, za enostavno ojačitev, piloti |  | kg | 57000 | 0 | 0
| 2314 |  |  | Dobava in postavitev rebrastih žic iz visokovrednega naravno trdega jekla S500 vseh premerov nad 14 mm, za enostavno ojačitev, greda |  | kg | 10400 | 0 | 0
| 2315 |  |  | Dobava in vgradnja predfabriciranih elementov kineta in pokrovi |  | m | 119.5 | 0 | 0
| 2316 |  |  | Dobava in vgraditev cementnega betona C 12/15 v prerez do 0,10 m3/m2-m1, podbetoni, otežen transport in vgradnja |  | m3 | 15 | 0 | 0
| 2317 |  |  | Dobava in vgraditev ojačenega cementnega betona C30/37, XC2, XF2, PV-II - za pilote črpni beton, otežen transport in vgradnja |  | m3 | 705 | 0 | 0
| 2318 |  |  | Dobava in vgraditev ojačenega cementnega betona C30/37, XC2, XF2, PV-II za zid - gredo na pilotni steni; otežen transport in vgradnja |  | m3 | 156 | 0 | 0
| 2319 |  |  | Dobava in vgraditev ojačenega cementnega betona C30/37, XC2, XF2, PV-II v venec-krona in vezni element na pilotni steni, otežen transport in vgradnja |  | m3 | 45 | 0 | 0
| 2320 |  |  | Dobava in vgraditev ojačenega cementnega betona C30/37, XC2, XF2, PV-II v venec- AB obloga na pilotni steni, otežen transport in vgradnja |  | m3 | 68 | 0 | 0
| 2321 |  |  | Doplačilo za zagotovitev kvalitete cementnega betona C 30/37 za stopnjo izpostavljenosti XF2 |  | m3 | 260 | 0 | 0
2 |  | 2_28 | 2_28 | ODVODNJAVANJE |  |  |  |  | 0
| 2322 |  |  | Dobava in vgradnja drenažnega geokompozita (kot npr. EnkaDrain), za vgradnjo med pilote v zaledju AB obloge |  | m2 | 140 | 0 | 0
2 |  | 2_28 | 2_28 | KLJUČAVNIČARSKA DELA in DRUGA DELA |  |  |  |  | 0
| 2323 |  |  | Nabava, priprava in vgradnja varnostne ograje za pešce po načrtu . Vgradi so tipsko ograjo, kot je ustrezna za preostale objekte na tej trasi, višine 1,2m in v spodnjem delu višine 0,6m nad tlemi, naj ima ograja mrežno polnilo, za preprečevanje morebitnega padanja tolčenca tirne grede na spodnjo prometno površino - cesto. |  | m | 119.5 | 0 | 0
| 2324 |  |  | Nabava, priprava in vgradnja inklinacijske cevi v pilote in gredo, skupaj z pokrovom, 3 x 13m |  | kpl | 6 | 0 | 0
| 2325 |  |  | Dobava in vgradnja merilnih čepov, vključno z navezavo na veljavno nivelmansko mrežo |  | kpl | 22 | 0 | 0
| 2326 |  |  | Izvedba ozemljitve AB grede (valjanec FeZn 25/4 mm z Hermijevimi sponkami na 2m) |  | m | 135 | 0 | 0
| 2327 |  |  | Dobava in polaganje izolirane jeklene pocinkane vrvi 70mm2 v alkaten cevi Ф50mm |  | m | 135 | 0 | 0
2 |  | 2_28 | 2_28 | SPLOŠNO |  |  |  |  | 0
| 2328 |  |  | Meritve zveznosti na ca 25% pilotov , skupno z končnim poročilom |  | kpl | 1 | 0 | 0
| 2329 |  |  | Vzpostavitev monitoringa in meritve reperjev po programu (0.i n 9 kontrolnih meritev) z vmesnimi in končnim poročilom 10 meritev |  | kpl | 10 | 0 | 0
| 2330 |  |  | Vzpostavitev monitoringa in meritve inklinometrov po programu (0.i n 9 kontrolnih meritev) z vmesnimi in končnim poročilom 10 meritev |  | kpl | 10 | 0 | 0
1 |  | 2_29 | 2_29 | NOV PODPORNI ZID OD KM 16+745,00 DO KM 16+934,00 | sanirani del ca 45% dolžine zidu |  |  |  | 0
2 |  | 2_29 | 2_29 | PRIPRAVLJALNA DELA |  |  |  |  | 0
| 2331 |  |  | Prestavitev napeljav, ki potekajo tik ob obstoječem zidu energetski in telekomunikacijski vodi. Prestavitev začasna in trajna z vso potrebno dokumentacijo in terensko izvedbo. |  | kpl | 1 | 0 | 0
| 2332 |  |  | Strojna odstranitev vegetacije in degradiranih oz. slabo sprejetih delcev na vidni površini objekta, z uporabo visokotlačnega vodnega pranja, komprimiranega zraka in pnevmatskih kladiv. |  | m2 | 340 | 0 | 0
| 2333 |  |  | Ročno ali strojno čiščenje kanalete, ki vključuje odstranitev vegetacije in drugega materiala. |  | m1 | 80 | 0 | 0
| 2334 |  |  | Zagotovitev ustreznih dostopnih poti ob železniški progi, za zagotavljanje prevoza ljudi in materiala do gradbišča, vključuje kompletna dela za vzpostavitev v uporabo pot in morebitno vzpostavitev v prvotno stanje, kompletno |  | kpl | 1 | 0 | 0
2 |  | 2_29 | 2_29 | RUŠITVENA DELA |  |  |  |  | 0
| 2335 |  |  | Odbijanje delaminiranega in propadlega betona na obstoječem opornem zidu do zdrave podlage, skupaj z odvozom na trajno deponijo. Za rušenje se uporabijo lažja odkopna kladiva oz. pnevmatska kladiva. |  | m2 | 325 | 0 | 0
2 |  | 2_29 | 2_29 | ZIDARSKA DELA |  |  |  |  | 0
| 2336 |  |  | Strojno vrtanje novih barbakan premera fi 100 mm na razmiku 3,0 m s pomočjo vrtljivega kronskega nastavka in sicer na višini 0,25 m od končnega nivoja terena pred licem objekta. |  | kos | 37 | 0 | 0
| 2337 |  |  | Sanacija lokalno propadlih površin opornega zidu z grobo sanacijsko malto (kot npr.: Mape Grout T60), kompletno s preddeli in prenosi, in pomožnimi deli, ( v primeru debelin večjih od 4 cm se sanacijsko malto nanaša več slojno). |  | m2 | 100 | 0 | 0
| 2338 |  |  | Reprofilacija vseh površin s fino cementno malto (kot npr.: Mape Grout 430), kompletno s preddeli in prenosi, in pomožnimi deli. |  | m2 | 325 | 0 | 0
| 2339 |  |  | Mehansko čiščenje obstoječe korodirane armature (odstraniti se mora umazanija, prah, maščobe, rja). Poškodovana armatura mora biti očiščena do zdravega jedra (kovinskega sijaja Sa 2). Nato se tako pripravljena armatura zaščiti z uporabo visoko polimeriziranega cementnega premaza, kateri bo preprečeval ponovno nastajanje korozije. Uporabi naj se dvo- ali enokomponentni premaz (kot npr.: MAPEI MAPEFER 1ali enakovredno), kompletno s preddeli in prenosi, in pomožnimi deli. |  | m2 | 170 | 0 | 0
2 |  | 2_29 | 2_29 | KLJUČAVNIČARSKA DELA in DRUGA DELA |  |  |  |  | 0
| 2340 |  |  | Nabava, priprava in vgradnja varnostne ograje za pešce po načrtu . Vgradi so tipsko ograjo, kot je ustrezna za preostale objekte na tej trasi, višine 1,2m in v spodnjem delu višine 0,6m nad tlemi, naj ima ograja mrežno polnilo, za preprečevanje morebitnega padanja tolčenca tirne grede na spodnjo prometno površino - cesto. |  | m | 73 | 0 | 0
| 2341 |  |  | Izvedba ozemljitve AB grede (valjanec FeZn 25/4 mm z Hermijevimi sponkami na 2m) |  | m | 90 | 0 | 0
| 2342 |  |  | Dobava in polaganje izolirane jeklene pocinkane vrvi 70mm2 v alkaten cevi Ф50mm |  | m | 90 | 0 | 0
1 |  | 2_30 | 2_30 | SANACIJA OPORNEGA ZIDU OD KM 16+599 DO KM 16+724 |  |  |  |  | 0
2 |  | 2_30 | 2_30 | PRIPRAVLJALNA DELA |  |  |  |  | 0
| 2343 |  |  | Ročna ali strojna odstranitev dreves z debli premera do 0,1m in grmičevja, vsaj 2m od obravnavanega objekta. |  | m2 | 140 | 0 | 0
| 2344 |  |  | Ročna odstranitev vegetacije in degradiranih oz. slabo sprejetih delcev na vidni površini objekta in jarka. |  | m2 | 270 | 0 | 0
| 2345 |  |  | Strojna odstranitev vegetacije in degradiranih oz. slabo sprejetih delcev na vidni površini objekta in jarka, z uporabo visokotlačnega vodnega pranja, komprimiranega zraka in pnevmatskih kladiv. |  | m2 | 270 | 0 | 0
| 2346 |  |  | Ročno ali strojno čiščenje barbakan, ki vključuje odstranitev vegetacije in drugega nakopičenega materiala. |  | kos | 25 | 0 | 0
2 |  | 2_30 | 2_30 | ZEMELJSKA DELA |  |  |  |  | 0
| 2347 |  |  | Površinski izkop plodne zemljine (1. ktg) v zaledju objekta, strojno z odrivom do globine 0,2m in širine 2,0m, skupaj z začasnim deponiranjem za kasnejšo ureditev brežin. |  | m3 | 28 | 0 | 0
| 2348 |  |  | Strojni izkop vezljive zemljine oz. zrnate kamnine (3. ktg) neposredno za objektom širine do 2,0 m in globine 0,5 m. |  | m3 | 60 | 0 | 0
| 2349 |  |  | Ročno humusiranje brežine, brez valjanja, z materialom iz začasne deponije v debelini 0,15m. |  | m2 | 150 | 0 | 0
2 |  | 2_30 | 2_30 | RUŠITVENA DELA |  |  |  |  | 0
| 2350 |  |  | Odbijanje delaminiranega in propadlega betona na obstoječem opornem zidu do zdrave podlage, skupaj z odvozom na trajno deponijo. Za rušenje se uporabijo lažja odkopna kladiva oz. pnevmatska kladiva. |  | m2 | 90 | 0 | 0
2 |  | 2_30 | 2_30 | ZIDARSKA DELA |  |  |  |  | 0
| 2351 |  |  | Strojno vrtanje novih barbakan (dobava) premera fi 100 mm na razmiku 3,0 m s pomočjo vrtljivega kronskega nastavka pred licem objekta. |  | kos | 15 | 0 | 0
| 2352 |  |  | Sanacija lokalno propadlih površin opornega zidu z grobo sanacijsko malto (kot npr.: Mape Grout T60), kompletno s preddeli in prenosi, in pomožnimi deli. |  | m2 | 270 | 0 | 0
| 2353 |  |  | Reprofilacija vseh površin s fino cementno malto (kot npr.: Mape Grout 430), kompletno s preddeli in prenosi, in pomožnimi deli. |  | m2 | 270 | 0 | 0
| 2354 |  |  | Mehansko čiščenje obstoječe korodirane armature (odstraniti se mora umazanija, prah, maščobe, rja). Poškodovana armatura mora biti očiščena do zdravega jedra (kovinskega sijaja Sa 2). Nato se tako pripravljena armatura zaščiti z uporabo visoko polimeriziranega cementnega premaza, kateri bo preprečeval ponovno nastajanje korozije. Uporabi naj se dvo- ali enokomponentni premaz (kot npr.: MAPEI MAPEFER 1ali enakovredno), kompletno s preddeli in prenosi, in pomožnimi deli. |  | m2 | 90 | 0 | 0
2 |  | 2_30 | 2_30 | OPAŽI |  |  |  |  | 0
| 2355 |  |  | Izdelava podprtega opaža na obeh straneh povezovalne grede. - OPCIJA |  | m2 | 100 | 0 | 0
2 |  | 2_30 | 2_30 | ARMIRANO-BETONSKA DELA |  |  |  |  | 0
| 2356 |  |  | Strojno vrtanje vrtin premera fi30 mm, dolžine 30 cm, v navpični smeri, na medsebojni razdalji 30 cm, v zgornje vrste kamnitih blokov skupaj z razpraševanjem in čiščenjem vrtin ter vgradnjo ekspandirajoče sanacijske malte (kot npr. Sika Grout 314 RS). - OPCIJA |  | kos | 460 | 0 | 0
| 2357 |  |  | Dobava in vgradnja sider (rebraste armaturne palice) premera fi 8 mm, v fino polimerno cementno malto, skupaj s predhodnim temeljitim odpraševanjem vrtin (izpihovanje in krtačenje) ter vgradnjo ekspandirajoče sanacijske malte. - OPCIJA |  | kos | 230 | 0 | 0
| 2358 |  |  | Dobava in vgradnja rebraste armature, kvalitete B500-B, za izdelavo armaturnega koša povezovalnega venca po načrtu. - OPCIJA |  | kg | 880 | 0 | 0
| 2359 |  |  | Dobava in vgradnja betona, kvalitete C 25/30, XC4, XF3 za izdelavo povezovalnega venca. - OPCIJA |  | m3 | 30 | 0 | 0
| 2360 |  |  | Strojno vrtanje izvrtin premera fi 16 mm, dolžine 0,25 m, pravokotno na površino, na medsebojni razdalji 0,5 m v horizontalni in vertikalni smeri (za vgradnjo sider, ki bodo povezale armaturno mrežo z opornim zidom 4 kos na m2), skupaj z razpraševanjem in čiščenjem vrtin ter vgradnjo ekspandirajoče sanacijske malte (kot npr. Sika Grout 800). |  | kos | 1080 | 0 | 0
| 2361 |  |  | Dobava in vgradnja rebraste armature (sidra armaturne palice premera fi 8 mm), kvalitete B500-B debeline do 12 mm, za sidranje armaturne mreže po načrtu. Vgradnja sider v fino polimerno cementno malto, skupaj s predhodnim temeljitim odpraševanjem vrtin (izpihovanje in krtačenje), s prenosi in pomožnimi deli. |  | kos | 1080 | 0 | 0
| 2362 |  |  | Dobava in vgradnja srednje komplicirane armature iz armaturnih mrež Q 335, kvalitete B500-B, za izvedbo armiranega ometa po načrtu. |  | kg | 1600 | 0 | 0
| 2363 |  |  | Dobava in vgradnja brizganega betona, kvalitete C 25/30, XC4, XF3 za izdelavo armiranega ometa deb. 8.0 cm na predhodno pripravljeno površino za kontaktno betoniranje in vgrajeno armaturo po načrtu. Odprtine barbakan se ohranjajo, dilatacije se izvedejo po načrtu. |  | m2 | 270 | 0 | 0
2 |  | 2_30 | 2_30 | ODVODNJAVANJE |  |  |  |  | 0
| 2364 |  |  | Dobava in vgradnja prefabriciranih kanalet brez zoba dim. 100/37-60/30, z minimalnim vzdolžnim padcem 0,3%. |  | m | 75 | 0 | 0
2 |  | 2_30 | 2_30 | DRUGA GRADBENA DELA |  |  |  |  | 0
| 2365 |  |  | Izvedba dilatacije povezovalnega venca po načrtu, vključno z dobavo, vgradnjo plošče iz ekstrudiranega polistirena debeline 2cm in zatesnitvijo dilatacijske rege po načrtu |  | kos | 13 | 0 | 0
| 2366 |  |  | Izvedba navezave iztoka na obstoječi vzdolžni drenažni sistem, uskladiti glede na dejansko stanje po sanaciji, kompletno |  | kpl | 1 | 0 | 0
1 |  | 2_31 | 2_31 | SANACIJA OPORNEGA ZIDU OD KM 16+859 DO KM 17+121 |  |  |  |  | 0
2 |  | 2_31 | 2_31 | PRIPRAVLJALNA DELA |  |  |  |  | 0
| 2367 |  |  | Ročna ali strojna odstranitev dreves z debli premera do 0,1m in grmičevja, vsaj 2m od obravnavanega objekta. |  | m2 | 610 | 0 | 0
| 2368 |  |  | Ročna odstranitev vegetacije in degradiranih oz. slabo sprejetih delcev na vidni površini objekta in jarka. |  | m2 | 1450 | 0 | 0
| 2369 |  |  | Strojna odstranitev vegetacije in degradiranih oz. slabo sprejetih delcev na vidni površini objekta in jarka, z uporabo visokotlačnega vodnega pranja, komprimiranega zraka in pnevmatskih kladiv. |  | m2 | 1450 | 0 | 0
| 2370 |  |  | Ročno ali strojno čiščenje barbakan, ki vključuje odstranitev vegetacije in drugega nakopičenega materiala. |  | kos | 140 | 0 | 0
2 |  | 2_31 | 2_31 | ZEMELJSKA DELA |  |  |  |  | 0
| 2371 |  |  | Površinski izkop plodne zemljine (1. ktg) v zaledju objekta, strojno z odrivom do globine 0,2m in širine 2,0m, skupaj z začasnim deponiranjem za kasnejšo ureditev brežin. |  | m3 | 110 | 0 | 0
| 2372 |  |  | Strojni izkop vezljive zemljine oz. zrnate kamnine (3. ktg) neposredno za objektom širine do 2,0 m in globine 0,5 m. |  | m3 | 240 | 0 | 0
| 2373 |  |  | Ročno humusiranje brežine, brez valjanja, z materialom iz začasne deponije v debelini 0,15m. |  | m2 | 540 | 0 | 0
2 |  | 2_31 | 2_31 | RUŠITVENA DELA |  |  |  |  | 0
| 2374 |  |  | Odbijanje delaminiranega in propadlega betona na obstoječem opornem zidu do zdrave podlage, skupaj z odvozom na trajno deponijo. Za rušenje se uporabijo lažja odkopna kladiva oz. pnevmatska kladiva. |  | m2 | 290 | 0 | 0
2 |  | 2_31 | 2_31 | ZIDARSKA DELA |  |  |  |  | 0
| 2375 |  |  | Strojno vrtanje novih barbakan (dobava) premera fi 100 mm na razmiku 3,0 m s pomočjo vrtljivega kronskega nastavka pred licem objekta. |  | kos | 90 | 0 | 0
| 2376 |  |  | Sanacija lokalno propadlih površin opornega zidu z grobo sanacijsko malto (kot npr.: Mape Grout T60), kompletno s preddeli in prenosi, in pomožnimi deli. |  | m2 | 1400 | 0 | 0
| 2377 |  |  | Reprofilacija vseh površin s fino cementno malto (kot npr.: Mape Grout 430), kompletno s preddeli in prenosi, in pomožnimi deli. |  | m2 | 1400 | 0 | 0
| 2378 |  |  | Mehansko čiščenje obstoječe korodirane armature (odstraniti se mora umazanija, prah, maščobe, rja). Poškodovana armatura mora biti očiščena do zdravega jedra (kovinskega sijaja Sa 2). Nato se tako pripravljena armatura zaščiti z uporabo visoko polimeriziranega cementnega premaza, kateri bo preprečeval ponovno nastajanje korozije. Uporabi naj se dvo- ali enokomponentni premaz (kot npr.: MAPEI MAPEFER 1ali enakovredno), kompletno s preddeli in prenosi, in pomožnimi deli. |  | m2 | 270 | 0 | 0
2 |  | 2_31 | 2_31 | OPAŽI |  |  |  |  | 0
| 2379 |  |  | Izdelava podprtega opaža na obeh straneh povezovalne grede. - OPCIJA |  | m2 | 392 | 0 | 0
2 |  | 2_31 | 2_31 | ARMIRANO-BETONSKA DELA |  |  |  |  | 0
| 2380 |  |  | Strojno vrtanje vrtin premera fi30 mm, dolžine 30 cm, v navpični smeri, na medsebojni razdalji 30 cm, v zgornje vrste kamnitih blokov skupaj z razpraševanjem in čiščenjem vrtin ter vgradnjo ekspandirajoče sanacijske malte (kot npr. Sika Grout 314 RS). - OPCIJA |  | kos | 1800 | 0 | 0
| 2381 |  |  | Dobava in vgradnja sider (rebraste armaturne palice) premera fi 8 mm, v fino polimerno cementno malto, skupaj s predhodnim temeljitim odpraševanjem vrtin (izpihovanje in krtačenje) ter vgradnjo ekspandirajoče sanacijske malte. - OPCIJA |  | kos | 900 | 0 | 0
| 2382 |  |  | Dobava in vgradnja rebraste armature, kvalitete B500-B, za izdelavo armaturnega koša povezovalnega venca po načrtu. - OPCIJA |  | kg | 3420 | 0 | 0
| 2383 |  |  | Dobava in vgradnja betona, kvalitete C 25/30, XC4, XF3 za izdelavo povezovalnega venca. - OPCIJA |  | m3 | 110 | 0 | 0
| 2384 |  |  | Strojno vrtanje izvrtin premera fi 16 mm, dolžine 0,25 m, pravokotno na površino, na medsebojni razdalji 0,5 m v horizontalni in vertikalni smeri (za vgradnjo sider, ki bodo povezale armaturno mrežo z opornim zidom 4 kos na m2), skupaj z razpraševanjem in čiščenjem vrtin ter vgradnjo ekspandirajoče sanacijske malte (kot npr. Sika Grout 800). |  | kos | 5800 | 0 | 0
| 2385 |  |  | Dobava in vgradnja rebraste armature (sidra armaturne palice premera fi 8 mm), kvalitete B500-B debeline do 12 mm, za sidranje armaturne mreže po načrtu. Vgradnja sider v fino polimerno cementno malto, skupaj s predhodnim temeljitim odpraševanjem vrtin (izpihovanje in krtačenje), s prenosi in pomožnimi deli. |  | kos | 5800 | 0 | 0
| 2386 |  |  | Dobava in vgradnja srednje komplicirane armature iz armaturnih mrež Q 335, kvalitete B500-B, za izvedbo armiranega ometa po načrtu. |  | kg | 8600 | 0 | 0
| 2387 |  |  | Dobava in vgradnja brizganega betona, kvalitete C 25/30, XC4, XF3 za izdelavo armiranega ometa deb. 8.0 cm na predhodno pripravljeno površino za kontaktno betoniranje in vgrajeno armaturo po načrtu. Odprtine barbakan se ohranjajo, dilatacije se izvedejo po načrtu. |  | m2 | 1450 | 0 | 0
2 |  | 2_31 | 2_31 | ODVODNJAVANJE |  |  |  |  | 0
| 2388 |  |  | Dobava in vgradnja prefabriciranih kanalet brez zoba dim. 100/37-60/30, z minimalnim vzdolžnim padcem 0,3%. |  | m | 275 | 0 | 0
2 |  | 2_31 | 2_31 | DRUGA GRADBENA DELA |  |  |  |  | 0
| 2389 |  |  | Izvedba dilatacije povezovalnega venca po načrtu, vključno z dobavo, vgradnjo plošče iz ekstrudiranega polistirena debeline 2cm in zatesnitvijo dilatacijske rege po načrtu |  | kos | 45 | 0 | 0
| 2390 |  |  | Izvedba navezave iztoka na obstoječi vzdolžni drenažni sistem, uskladiti glede na dejansko stanje po sanaciji, kompletno |  | kpl | 1 | 0 | 0
1 |  | 2_32 | 2_32 | SANACIJA PODPORNEGA ZIDU OD KM 17+123 DO KM 17+320 |  |  |  |  | 0
2 |  | 2_32 | 2_32 | PRIPRAVLJALNA DELA |  |  |  |  | 0
| 2391 |  |  | Ročna ali strojna odstranitev dreves z debli premera do 0,1m in grmičevja, vsaj 2m od obravnavanega objekta. |  | m2 | 360 | 0 | 0
| 2392 |  |  | Ročna odstranitev vegetacije in degradiranih oz. slabo sprejetih delcev na vidni površini objekta in jarka. |  | m2 | 500 | 0 | 0
| 2393 |  |  | Strojna odstranitev vegetacije in degradiranih oz. slabo sprejetih delcev na vidni površini objekta in jarka, z uporabo visokotlačnega vodnega pranja, komprimiranega zraka in pnevmatskih kladiv. |  | m2 | 500 | 0 | 0
| 2394 |  |  | Ročno ali strojno čiščenje barbakan, ki vključuje odstranitev vegetacije in drugega nakopičenega materiala. - OPCIJA |  | kos | 60 | 0 | 0
2 |  | 2_32 | 2_32 | ZEMELJSKA DELA |  |  |  |  | 0
| 2395 |  |  | Površinski izkop plodne zemljine (1. ktg) pod objekto,, strojno z odrivom do globine 0,2m in širine 2,0m, skupaj z začasnim deponiranjem za kasnejšo ureditev brežin. |  | m3 | 90 | 0 | 0
| 2396 |  |  | Strojni izkop vezljive zemljine oz. zrnate kamnine (3. ktg) neposredno pod objektom širine do 2,0 m in globine 0,5 m. |  | m3 | 210 | 0 | 0
| 2397 |  |  | Ročno humusiranje brežine, brez valjanja, z materialom iz začasne deponije v debelini 0,15m. |  | m2 | 380 | 0 | 0
2 |  | 2_32 | 2_32 | ZIDARSKA DELA |  |  |  |  | 0
| 2398 |  |  | Strojno vrtanje novih barbakan (dobava) premera fi 100 mm na razmiku 3,0 m s pomočjo vrtljivega kronskega nastavka pred licem objekta. |  | kos | 80 | 0 | 0
| 2399 |  |  | Sanacija lokalno propadlih površin zidu z grobo sanacijsko malto (kot npr.: Mape Grout T60), kompletno s preddeli in prenosi, in pomožnimi deli. |  | m2 | 500 | 0 | 0
| 2400 |  |  | Reprofilacija vseh površin s fino cementno malto (kot npr.: Mape Grout 430), kompletno s preddeli in prenosi, in pomožnimi deli. |  | m2 | 500 | 0 | 0
| 2401 |  |  | Ponovno fugiranje na mestu poškodovanih in izpadlih spojnic z vgradnjo fine cementne sanacijske malte (kot npr. Mape Grout 430). V primeru večjih spojnic se pred vgradnjo fine malte vgradi grobo sanacijsko malto (kot npr. Mape Grout T60). |  | m2 | 500 | 0 | 0
| 2402 |  |  | Pazljiva odstranitev labilnega dela vrste kamnitih gradnikov in ponovna pozidava z očiščenimi kamnitimi bloki v cementni malti. Po potrebi se dobavi in vgradi nove ekvivalentne kamnite gradnike. |  | m3 | 16 | 0 | 0
| 2403 |  |  | Na delu, kjer je zid delno porušen se odstrani kamnite bloke. Sledi ponovna pozidava z očiščenimi kamnitimi bloki v cementni malti. Po potrebi se dobavi in vgradi nove ekvivalentne kamnite gradnike. |  | m3 | 18 | 0 | 0
2 |  | 2_32 | 2_32 | OPAŽI |  |  |  |  | 0
| 2404 |  |  | Izdelava podprtega opaža na obeh straneh povezovalne grede. - OPCIJA |  | m2 | 280 | 0 | 0
2 |  | 2_32 | 2_32 | ARMIRANO-BETONSKA DELA |  |  |  |  | 0
| 2405 |  |  | Strojno vrtanje vrtin premera fi30 mm, dolžine 30 cm, v navpični smeri, na medsebojni razdalji 30 cm, v zgornje vrste kamnitih blokov skupaj z razpraševanjem in čiščenjem vrtin ter vgradnjo ekspandirajoče sanacijske malte (kot npr. Sika Grout 314 RS). - OPCIJA |  | kos | 1300 | 0 | 0
| 2406 |  |  | Dobava in vgradnja sider (rebraste armaturne palice) premera fi 8 mm, v fino polimerno cementno malto, skupaj s predhodnim temeljitim odpraševanjem vrtin (izpihovanje in krtačenje) ter vgradnjo ekspandirajoče sanacijske malte. - OPCIJA |  | kos | 650 | 0 | 0
| 2407 |  |  | Dobava in vgradnja rebraste armature, kvalitete B500-B, za izdelavo armaturnega koša povezovalnega venca po načrtu. - OPCIJA |  | kg | 2460 | 0 | 0
| 2408 |  |  | Dobava in vgradnja betona, kvalitete C 25/30, XC4, XF3 za izdelavo povezovalnega venca. - OPCIJA |  | m3 | 83 | 0 | 0
2 |  | 2_32 | 2_32 | ODVODNJAVANJE |  |  |  |  | 0
| 2409 |  |  | Dobava in vgradnja prefabriciranih kanalet brez zoba dim. 100/37-60/30, z minimalnim vzdolžnim padcem 0,3%. - OPCIJA |  | m | 210 | 0 | 0
2 |  | 2_32 | 2_32 | DRUGA GRADBENA DELA |  |  |  |  | 0
| 2410 |  |  | Dobava in postavitev nove varnostne ograje iz jeklenih cevnih profilov (cinkana površina ali nerjavna izvedba). Upoštevani vsi pritrditveni elementi ipd. in morebitna izdelava temeljev ograje. Spodnji del ograje do višine 0,6 m nad tlemi naj ima mrežno polnilo za preprečevanje morebitnega padanja tolčenca tirne grede. |  | m1 | 197 | 0 | 0
| 2411 |  |  | Izvedba dilatacije povezovalnega venca po načrtu, vključno z dobavo, vgradnjo plošče iz ekstrudiranega polistirena debeline 2cm in zatesnitvijo dilatacijske rege po načrtu. - OPCIJA |  | kos | 34 | 0 | 0
| 2412 |  |  | Izvedba navezave iztoka na obstoječi vzdolžni drenažni sistem, uskladiti glede na dejansko stanje po sanaciji, kompletno |  | kpl | 1 | 0 | 0
1 |  | 2_33 | 2_33 | SANACIJA OPORNEGA ZIDU OD KM 17+390 DO KM 17+516 |  |  |  |  | 0
2 |  | 2_33 | 2_33 | PRIPRAVLJALNA DELA |  |  |  |  | 0
| 2413 |  |  | Ročna ali strojna odstranitev dreves z debli premera do 0,1m in grmičevja, vsaj 2m od obravnavanega objekta. |  | m2 | 380 | 0 | 0
| 2414 |  |  | Ročna odstranitev vegetacije in degradiranih oz. slabo sprejetih delcev na vidni površini objekta in jarka. |  | m2 | 1250 | 0 | 0
| 2415 |  |  | Strojna odstranitev vegetacije in degradiranih oz. slabo sprejetih delcev na vidni površini objekta in jarka, z uporabo visokotlačnega vodnega pranja, komprimiranega zraka in pnevmatskih kladiv. |  | m2 | 1250 | 0 | 0
| 2416 |  |  | Ročno ali strojno čiščenje barbakan, ki vključuje odstranitev vegetacije in drugega nakopičenega materiala. |  | kos | 60 | 0 | 0
2 |  | 2_33 | 2_33 | ZEMELJSKA DELA |  |  |  |  | 0
| 2417 |  |  | Površinski izkop plodne zemljine (1. ktg) v zaledju objekta, strojno z odrivom do globine 0,2m in širine 2,0m, skupaj z začasnim deponiranjem za kasnejšo ureditev brežin. |  | m3 | 60 | 0 | 0
| 2418 |  |  | Strojni izkop vezljive zemljine oz. zrnate kamnine (3. ktg) neposredno za objektom širine do 2,0 m in globine 0,5 m. |  | m3 | 140 | 0 | 0
| 2419 |  |  | Ročno humusiranje brežine, brez valjanja, z materialom iz začasne deponije v debelini 0,15m. |  | m2 | 240 | 0 | 0
2 |  | 2_33 | 2_33 | RUŠITVENA DELA |  |  |  |  | 0
| 2420 |  |  | Odbijanje delaminiranega in propadlega betona na obstoječem opornem zidu do zdrave podlage, skupaj z odvozom na trajno deponijo. Za rušenje se uporabijo lažja odkopna kladiva oz. pnevmatska kladiva. |  | m2 | 310 | 0 | 0
2 |  | 2_33 | 2_33 | ZIDARSKA DELA |  |  |  |  | 0
| 2421 |  |  | Strojno vrtanje novih barbakan (dobava) premera fi 100 mm na razmiku 3,0 m s pomočjo vrtljivega kronskega nastavka pred licem objekta. |  | kos | 60 | 0 | 0
| 2422 |  |  | Sanacija lokalno propadlih površin opornega zidu z grobo sanacijsko malto (kot npr.: Mape Grout T60), kompletno s preddeli in prenosi, in pomožnimi deli. |  | m2 | 1250 | 0 | 0
| 2423 |  |  | Reprofilacija vseh površin s fino cementno malto (kot npr.: Mape Grout 430), kompletno s preddeli in prenosi, in pomožnimi deli. |  | m2 | 1250 | 0 | 0
| 2424 |  |  | Mehansko čiščenje obstoječe korodirane armature (odstraniti se mora umazanija, prah, maščobe, rja). Poškodovana armatura mora biti očiščena do zdravega jedra (kovinskega sijaja Sa 2). Nato se tako pripravljena armatura zaščiti z uporabo visoko polimeriziranega cementnega premaza, kateri bo preprečeval ponovno nastajanje korozije. Uporabi naj se dvo- ali enokomponentni premaz (kot npr.: MAPEI MAPEFER 1ali enakovredno), kompletno s preddeli in prenosi, in pomožnimi deli. |  | m2 | 310 | 0 | 0
2 |  | 2_33 | 2_33 | OPAŽI |  |  |  |  | 0
| 2425 |  |  | Izdelava podprtega opaža na obeh straneh povezovalne grede. - OPCIJA |  | m2 | 210 | 0 | 0
2 |  | 2_33 | 2_33 | ARMIRANO-BETONSKA DELA |  |  |  |  | 0
| 2426 |  |  | Strojno vrtanje vrtin premera fi30 mm, dolžine 30 cm, v navpični smeri, na medsebojni razdalji 30 cm, v zgornje vrste kamnitih blokov skupaj z razpraševanjem in čiščenjem vrtin ter vgradnjo ekspandirajoče sanacijske malte (kot npr. Sika Grout 314 RS). - OPCIJA |  | kos | 968 | 0 | 0
| 2427 |  |  | Dobava in vgradnja sider (rebraste armaturne palice) premera fi 8 mm, v fino polimerno cementno malto, skupaj s predhodnim temeljitim odpraševanjem vrtin (izpihovanje in krtačenje) ter vgradnjo ekspandirajoče sanacijske malte. - OPCIJA |  | kos | 484 | 0 | 0
| 2428 |  |  | Dobava in vgradnja rebraste armature, kvalitete B500-B, za izdelavo armaturnega koša povezovalnega venca po načrtu. - OPCIJA |  | kg | 1850 | 0 | 0
| 2429 |  |  | Dobava in vgradnja betona, kvalitete C 25/30, XC4, XF3 za izdelavo povezovalnega venca. - OPCIJA |  | m3 | 65 | 0 | 0
| 2430 |  |  | Strojno vrtanje izvrtin premera fi 16 mm, dolžine 0,25 m, pravokotno na površino, na medsebojni razdalji 0,5 m v horizontalni in vertikalni smeri (za vgradnjo sider, ki bodo povezale armaturno mrežo z opornim zidom 4 kos na m2), skupaj z razpraševanjem in čiščenjem vrtin ter vgradnjo ekspandirajoče sanacijske malte (kot npr. Sika Grout 800). |  | kos | 5000 | 0 | 0
| 2431 |  |  | Dobava in vgradnja rebraste armature (sidra armaturne palice premera fi 8 mm), kvalitete B500-B debeline do 12 mm, za sidranje armaturne mreže po načrtu. Vgradnja sider v fino polimerno cementno malto, skupaj s predhodnim temeljitim odpraševanjem vrtin (izpihovanje in krtačenje), s prenosi in pomožnimi deli. |  | kos | 5000 | 0 | 0
| 2432 |  |  | Dobava in vgradnja srednje komplicirane armature iz armaturnih mrež Q 335, kvalitete B500-B, za izvedbo armiranega ometa po načrtu. |  | kg | 7400 | 0 | 0
| 2433 |  |  | Dobava in vgradnja brizganega betona, kvalitete C 25/30, XC4, XF3 za izdelavo armiranega ometa deb. 8.0 cm na predhodno pripravljeno površino za kontaktno betoniranje in vgrajeno armaturo po načrtu. Odprtine barbakan se ohranjajo, dilatacije se izvedejo po načrtu. |  | m2 | 1250 | 0 | 0
2 |  | 2_33 | 2_33 | ODVODNJAVANJE |  |  |  |  | 0
| 2434 |  |  | Dobava in vgradnja prefabriciranih kanalet brez zoba dim. 100/37-60/30, z minimalnim vzdolžnim padcem 0,3%. |  | m | 160 | 0 | 0
2 |  | 2_33 | 2_33 | DRUGA GRADBENA DELA |  |  |  |  | 0
| 2435 |  |  | Izvedba dilatacije povezovalnega venca po načrtu, vključno z dobavo, vgradnjo plošče iz ekstrudiranega polistirena debeline 2cm in zatesnitvijo dilatacijske rege po načrtu |  | kos | 25 | 0 | 0
| 2436 |  |  | Izvedba navezave iztoka na obstoječi vzdolžni drenažni sistem, uskladiti glede na dejansko stanje po sanaciji, kompletno |  | kpl | 1 | 0 | 0
1 |  | 2_34 | 2_34 | SANACIJA OPORNEGA ZIDU OD KM 17+657 DO KM 17+800 |  |  |  |  | 0
2 |  | 2_34 | 2_34 | PRIPRAVLJALNA DELA |  |  |  |  | 0
| 2437 |  |  | Ročna ali strojna odstranitev dreves z debli premera do 0,1 m in grmičevja, v zaledju, vsaj 2 m od obravnavanega objekta. |  | m2 | 450 | 0 | 0
| 2438 |  |  | Strojna odstranitev vegetacije in degradiranih oz. slabo sprejetih delcev na vidni površini objekta, z uporabo visokotlačnega vodnega pranja, komprimiranega zraka in pnevmatskih kladiv. |  | m2 | 1364 | 0 | 0
| 2439 |  |  | Ročno ali strojno čiščenje kanalete, ki vključuje odstranitev vegetacije in drugega nakopičenega materiala. |  | m | 170 | 0 | 0
| 2440 |  |  | Zagotovitev ustreznih dostopnih poti ob železniški progi, za zagotavljanje prevoza ljudi in materiala do gradbišča, vključuje kompletna dela za vzpostavitev v uporabo pot in morebitno vzpostavitev v prvotno stanje, kompletno |  | kpl | 1 | 0 | 0
2 |  | 2_34 | 2_34 | RUŠITVENA DELA |  |  |  |  | 0
| 2441 |  |  | Odbijanje delaminiranega in propadlega betona na obstoječem opornem zidu do zdrave podlage, skupaj z odvozom na trajno deponijo. Za rušenje se uporabijo lažja odkopna kladiva oz. pnevmatska kladiva. |  | m2 | 65 | 0 | 0
2 |  | 2_34 | 2_34 | ZIDARSKA DELA |  |  |  |  | 0
| 2442 |  |  | Strojno vrtanje novih barbakan premera fi 100 mm na razmiku 3,0 m s pomočjo vrtljivega kronskega nastavka in sicer na višini 0,25 m od končnega nivoja terena pred licem objekta. |  | kos | 49 | 0 | 0
| 2443 |  |  | Sanacija lokalno propadlih površin opornega zidu z grobo sanacijsko malto (kot npr.: Mape Grout T60), kompletno s preddeli in prenosi, in pomožnimi deli, ( v primeru debelin večjih od 4 cm se sanacijsko malto nanaša več slojno). |  | m2 | 65 | 0 | 0
| 2444 |  |  | Reprofilacija vseh površin s fino cementno malto (kot npr.: Mape Grout 430), kompletno s preddeli in prenosi, in pomožnimi deli. |  | m2 | 180 | 0 | 0
| 2445 |  |  | Mehansko čiščenje obstoječe korodirane armature (odstraniti se mora umazanija, prah, maščobe, rja). Poškodovana armatura mora biti očiščena do zdravega jedra (kovinskega sijaja Sa 2). Nato se tako pripravljena armatura zaščiti z uporabo visoko polimeriziranega cementnega premaza, kateri bo preprečeval ponovno nastajanje korozije. Uporabi naj se dvo- ali enokomponentni premaz (kot npr.: MAPEI MAPEFER 1ali enakovredno), kompletno s preddeli in prenosi, in pomožnimi deli. |  | m2 | 180 | 0 | 0
2 |  | 2_34 | 2_34 | ARMIRANO-BETONSKA DELA |  |  |  |  | 0
| 2446 |  |  | Strojno vrtanje izvrtin premera fi 16 mm, dolžine 0,25 m, pravokotno na površino, na medsebojni razdalji 0,5 m v horizontalni in vertikalni smeri (za vgradnjo sider, ki bodo povezale armaturno mrežo z opornim zidom 4 kos na m2), skupaj z razpraševanjem in čiščenjem vrtin ter vgradnjo ekspandirajoče sanacijske malte (kot npr. Sika Grout 800). |  | kos | 4400 | 0 | 0
| 2447 |  |  | Dobava in vgradnja rebraste armature, kvalitete B500-B, za sidranje armaturne mreže po načrtu. Vgradnja sider v fino polimerno cementno malto, skupaj s predhodnim temeljitim odpraševanjem vrtin (izpihovanje in krtačenje), s prenosi in pomožnimi deli. |  | kos | 1000 | 0 | 0
| 2448 |  |  | Dobava in vgradnja srednje komplicirane armature iz armaturnih mrež Q 503, kvalitete B500-B, za izvedbo armiranega ometa po načrtu. |  | kg | 11500 | 0 | 0
| 2449 |  |  | Dobava in vgradnja brizganega betona, kvalitete C 25/30, XC4, XF3 za izdelavo armiranega ometa deb. 8.0 cm na predhodno pripravljeno površino za kontaktno betoniranje in vgrajeno armaturo po načrtu. Odprtine barbakan se ohranjajo, dilatacije se izvedejo po načrtu. |  | m2 | 1180 | 0 | 0
1 |  | 2_35 | 2_35 | SANACIJA PODPORNEGA ZIDU OD KM 18+058 DO KM 18+173 |  |  |  |  | 0
2 |  | 2_35 | 2_35 | PRIPRAVLJALNA DELA |  |  |  |  | 0
| 2450 |  |  | Ročna ali strojna odstranitev dreves z debli premera do 0,1 m in grmičevja, v zaledju, vsaj 2 m od obravnavanega objekta. |  | m2 | 550 | 0 | 0
| 2451 |  |  | Ročna odstranitev vegetacije in degradiranih oz. slabo sprejetih delcev na vidni površini objekta. |  | m2 | 500 | 0 | 0
| 2452 |  |  | Strojna odstranitev vegetacije in degradiranih oz. slabo sprejetih delcev na vidni površini objekta, z uporabo visokotlačnega vodnega pranja, komprimiranega zraka in pnevmatskih kladiv. |  | m2 | 7020 | 0 | 0
| 2453 |  |  | Zagotovitev ustreznih dostopnih poti ob železniški progi, za zagotavljanje prevoza ljudi in materiala do gradbišča, vključuje kompletna dela za vzpostavitev v uporabo pot in morebitno vzpostavitev v prvotno stanje, kompletno |  | kpl | 1 | 0 | 0
2 |  | 2_35 | 2_35 | RUŠITVENA DELA |  |  |  |  | 0
| 2454 |  |  | Odstranitev obstoječe varnostne ograje skupaj z odvozom na trajno deponijo. |  | m | 134 | 0 | 0
2 |  | 2_35 | 2_35 | ZEMELJSKA DELA |  |  |  |  | 0
| 2455 |  |  | Strojni izkop (odgrinjanje kamnitega nasutja za AB vencem - odstranitev dela nasutja) zrnate kamnine (3. ktg) neposredno za objektom širine 0,5 m in globine do 0,6 m, skupaj z začasnim deponiranjem za kasnejšo ureditev terena. |  | m3 | 40 | 0 | 0
| 2456 |  |  | Strojno razginjanje predhodno odstranjenega kamnitega nasutja peščene posteljice na mestu predvidene kanalete, debeline 0,15 m in širine 0,8 m, skupaj z utrjevanjem terena. |  | m3 | 40 | 0 | 0
2 |  | 2_35 | 2_35 | ZIDARSKA DELA |  |  |  |  | 0
| 2457 |  |  | Strojno vrtanje novih barbakan premera fi 100 mm na razmiku 3,0 m s pomočjo vrtljivega kronskega nastavka in sicer na višini 0,25 m od končnega nivoja terena pred licem objekta. |  | kos | 41 | 0 | 0
| 2458 |  |  | Ponovno fugiranje na mestu poškodovanih in izpadlih spojnic z vgradnjo fine cementne sanacijske malte (kot npr. Mape Grout 430). V primeru večjih spojnic se pred vgradnjo fine malte vgradi grobo sanacijsko malto (kot npr. Mape Grout T60). |  | m2 | 720 | 0 | 0
2 |  | 2_35 | 2_35 | OPAŽI |  |  |  |  | 0
| 2459 |  |  | Izdelava podprtega opaža na obeh straneh povezovalne grede. |  | m2 | 135 | 0 | 0
| 2460 |  |  | Izdelava enostranskega podprtega opaža na zaledni strani kot zaščita kamnitega nasutja za podpornim zidom. |  | m2 | 135 | 0 | 0
2 |  | 2_35 | 2_35 | ARMIRANO-BETONSKA DELA |  |  |  |  | 0
| 2461 |  |  | Strojno vrtanje izvrtin premera fi 22 mm, dolžine 0,6 m, v navpični smeri, na medsebojni razdalji 0,5 m, v zgornje vrste kamnitih blokov, skupaj z razpraševanjem in čiščenjem vrtin ter vgradnjo ekspandirajoče sanacijske malte (kot npr. Sika Grout 314 RS). |  | kos | 260 | 0 | 0
| 2462 |  |  | Dobava in vgradnja rebraste armature, kvalitete B500-B, za izdelavo armaturnega koša povezovalnega venca po načrtu. |  | kg | 1800 | 0 | 0
| 2463 |  |  | Dobava in vgradnja betona, kvalitete C 25/30, XC4, XF3 za izdelavo povezovalnega venca. |  | m3 | 30 | 0 | 0
2 |  | 2_35 | 2_35 | DRUGA GRADBENA DELA |  |  |  |  | 0
| 2464 |  |  | Izvedba dilatacije povezovalnega venca po načrtu, vključno z dobavo, vgradnjo plošče iz ekstrudiranega polistirena debeline 2 cm in zatesnitvijo dilatacijske rege po načrtu. |  | kos | 45 | 0 | 0
2 |  | 2_35 | 2_35 | KLJUČAVNIČARSKA DELA |  |  |  |  | 0
| 2465 |  |  | Dobava in vgradnja pocinkane jeklene varnostne ograje za pešce, min. svetle višine 1,0 m, jeklen stebriček fi 60 mm na razmiku 2,0 m, skupaj s pritrditvijo na nov povezovalni venec, s pomočjo pocinkane jeklene sidrne pločevine dim. 220/220/15 mm, S235, in sidrnimi vijaki M 12, 8.8, ki se vgradijo v razprašene vrtine fi 16 mm zapolnjene z epoksidnim lepilom. |  | m | 134 | 0 | 0
1 |  | 2_36 | 2_36 | SANACIJA PODPORNEGA ZIDU OD KM 18+773 DO KM 18+887 |  |  |  |  | 0
2 |  | 2_36 | 2_36 | PRIPRAVLJALNA DELA |  |  |  |  | 0
| 2466 |  |  | Ročna ali strojna odstranitev dreves z debli premera do 0,1 m in grmičevja, v zaledju, vsaj 2 m od obravnavanega objekta. |  | m2 | 150 | 0 | 0
| 2467 |  |  | Zagotovitev ustreznih dostopnih poti ob železniški progi, za zagotavljanje prevoza ljudi in materiala do gradbišča, vključuje kompletna dela za vzpostavitev v uporabo pot in morebitno vzpostavitev v prvotno stanje, kompletno |  | kpl | 1 | 0 | 0
2 |  | 2_36 | 2_36 | RUŠITVENA DELA |  |  |  |  | 0
| 2468 |  |  | Kompletno ročno in strojno rušenje kamnitega podpornega zidu vključno z rušitvijo temeljev. Kamnite bloke se začasno deponira. Rušitvena dela se izvajajo po kampadah. Količina rušitvenega materiala je ocenjena. |  | m3 | 70 | 0 | 0
2 |  | 2_36 | 2_36 | ZEMELJSKA DELA |  |  |  |  | 0
| 2469 |  |  | Površinski izkop plodne zemljine (1. ktg) v zaledju objekta, strojno z odrivom do globine 0,2 m in širine 1,0 m, skupaj z začasnim deponiranjem za kasnejšo ureditev brežin. |  | m3 | 23 | 0 | 0
| 2470 |  |  | Strojni izkop vezljive zemljine oz. zrnate kamnine (3. ktg) neposredno za objektom širine 0,8 m in globine do 2 m. |  | m3 | 45 | 0 | 0
| 2471 |  |  | Dobava in naprava peščene posteljice na mestu predvidene kanalete, debeline 0,15 m in širine 0,8 m, skupaj z utrjevanjem terena. |  | m3 | 20 | 0 | 0
| 2472 |  |  | Ročno humusiranje brežine, brez valjanja, z materialom iz začasne deponije v debelini 0,15 m. |  | m2 | 155 | 0 | 0
| 2473 |  |  | Odvoz odvečnega materiala na stalno deponijo oddaljeno do 30 km, nakladanje je zajeto skupaj z izkopom. V postavki mora biti zajeto tudi plačilo evidenčnih listin za stalno deponijo. |  | m3 | 20 | 0 | 0
2 |  | 2_36 | 2_36 | ZIDARSKA DELA |  |  |  |  | 0
| 2474 |  |  | Izdelava kamnite zložbe z očiščenimi kamnitimi bloki, iz začasne deponije, v cementni malti. Po potrebi se dobavi in vgradi nove ekvivalentne kamnite gradnike z razmerjem stranic širina/višina 40/60 cm. |  | m3 | 115 | 0 | 0
| 2475 |  |  | Fugiranje spojnic z vgradnjo fine cementne sanacijske malte (kot npr. Mape Grout 430). |  | m2 | 145 | 0 | 0
2 |  | 2_36 | 2_36 | OPAŽI |  |  |  |  | 0
| 2476 |  |  | Izdelava dvostranskega podprtega opaža temelja za nov podporni zid. |  | m2 | 120 | 0 | 0
| 2477 |  |  | Izdelava podprtega opaža na obeh straneh povezovalne grede. |  | m2 | 96 | 0 | 0
2 |  | 2_36 | 2_36 | ARMIRANO-BETONSKA DELA |  |  |  |  | 0
| 2478 |  |  | Dobava in vgradnja podložnega betona širine do 1 m, debeline 8-10 cm in kvalitete C 8/10 pod temeljno peto. |  | m3 | 11.5 | 0 | 0
| 2479 |  |  | Dobava in vgradnja podložnega betona debeline 0,1 m in kvalitete C 8/10, vključno z upoštevanjem minimalnega vzolžnega padca, na mestu predvidene kanalete. |  | m3 | 10 | 0 | 0
| 2480 |  |  | Dobava in vgradnja rebraste armature, kvalitete B500-B, za izdelavo armaturnega koša novega temelja po načrtu. |  | kg | 2500 | 0 | 0
| 2481 |  |  | Dobava in vgradnja rebraste armature, kvalitete B500-B, za izdelavo armaturnega koša povezovalnega venca po načrtu. |  | kg | 4500 | 0 | 0
| 2482 |  |  | Dobava in vgradnja betona, kvalitete C 25/30, XC4, XF3 za izdelavo temelja po načrtu. |  | m3 | 55 | 0 | 0
| 2483 |  |  | Dobava in vgradnja betona, kvalitete C 25/30, XC4, XF3 za izdelavo povezovalnega venca. |  | m3 | 18 | 0 | 0
2 |  | 2_36 | 2_36 | ODVODNJAVANJE |  |  |  |  | 0
| 2484 |  |  | Dobava in vgradnja geotekstilije (PP filc) za ločitev drenažnega nasutja od zaledne zemljine. |  | m2 | 300 | 0 | 0
| 2485 |  |  | Dobava in vgradnja perforirane drenažne cevi premera fi 150 mm. |  | m | 120 | 0 | 0
| 2486 |  |  | Dobava in vgradnja drenažnega nasutja iz enozrnatega kamnitega materiala za obsipanje cevi iz polimernih materialov z drobnim peskom granulacije 0-16 mm, do višine 30 cm nad cevmi, z ročnim utrjevanjem |  | m3 | 36 | 0 | 0
| 2487 |  |  | Dobava in vgradnja trdih plastičnih cevi premera fi 100 mm in dolžine 70 cm na medsebojni razdalji 2,5 m za izcejanje zaledne vode (barbakane). |  | kos | 48 | 0 | 0
| 2488 |  |  | Vgradnja prefabriciranih kanalet brez zoba dim. 100/37-60/30, z minimalnim vzdolžnim padcem 0,3%. |  | m | 120 | 0 | 0
2 |  | 2_36 | 2_36 | DRUGA GRADBENA DELA |  |  |  |  | 0
| 2489 |  |  | Izvedba dilatacije povezovalnega venca po načrtu, vključno z dobavo, vgradnjo plošče iz ekstrudiranega polistirena debeline 2 cm in zatesnitvijo dilatacijske rege po načrtu. |  | kos | 20 | 0 | 0
1 |  | 2_37 | 2_37 | SANACIJA PODPORNEGA ZIDU OD KM 19+395 DO KM 19+788 |  |  |  |  | 0
2 |  | 2_37 | 2_37 | PRIPRAVLJALNA DELA |  |  |  |  | 0
| 2490 |  |  | Ročna ali strojna odstranitev dreves z debli premera do 0,1 m in grmičevja, v zaledju, vsaj 2 m od obravnavanega objekta. |  | m2 | 900 | 0 | 0
| 2491 |  |  | Ročna odstranitev vegetacije in degradiranih oz. slabo sprejetih delcev na vidni površini objekta. |  | m2 | 650 | 0 | 0
| 2492 |  |  | Strojna odstranitev vegetacije in degradiranih oz. slabo sprejetih delcev na vidni površini objekta, z uporabo visokotlačnega vodnega pranja, komprimiranega zraka in pnevmatskih kladiv. |  | m2 | 850 | 0 | 0
| 2493 |  |  | Zagotovitev ustreznih dostopnih poti ob železniški progi, za zagotavljanje prevoza ljudi in materiala do gradbišča, vključuje kompletna dela za vzpostavitev v uporabo pot in morebitno vzpostavitev v prvotno stanje, kompletno |  | kpl | 1 | 0 | 0
2 |  | 2_37 | 2_37 | RUŠITVENA DELA |  |  |  |  | 0
| 2494 |  |  | Odstranitev obstoječe varnostne ograje skupaj z odvozom na trajno deponijo. |  | m | 70 | 0 | 0
| 2495 |  |  | Pazljivo rušenje obstoječega kamnitega povezovalnega venca po kamapdah, s pomočjo rezanja betonske grede na posamezne dele dolžine največ 2 m, skupaj z odvozom na trajno deponijo. Za rušenje se uporabijo lažja odkopna kladiva oz. pnevmatska kladiva. |  | m3 | 15 | 0 | 0
2 |  | 2_37 | 2_37 | ZEMELJSKA DELA |  |  |  |  | 0
| 2496 |  |  | Strojni izkop (odgrinjanje kamnitega nasutja za AB vencem - odstranitev dela nasutja) zrnate kamnine (3. ktg) neposredno za objektom širine 0,5 m in globine do 0,6 m. |  | m3 | 25 | 0 | 0
| 2497 |  |  | Strojno razginjanje predhodno odstranjenega kamnitega nasutja peščene posteljice na mestu predvidene kanalete, debeline 0,15m in širine 0,8m, skupaj z utrjevanjem terena. |  | m3 | 25 | 0 | 0
2 |  | 2_37 | 2_37 | ZIDARSKA DELA |  |  |  |  | 0
| 2498 |  |  | Ponovno fugiranje na mestu poškodovanih in izpadlih spojnic z vgradnjo fine cementne sanacijske malte (kot npr. Mape Grout 430). V primeru večjih spojnic se pred vgradnjo fine malte vgradi grobo sanacijsko malto (kot npr. Mape Grout T60). |  | m2 | 850 | 0 | 0
2 |  | 2_37 | 2_37 | OPAŽI |  |  |  |  | 0
| 2499 |  |  | Izdelava podprtega opaža na obeh straneh povezovalne grede. |  | m2 | 125 | 0 | 0
| 2500 |  |  | Izdelava enostranskega podprtega opaža na zaledni strani kot zaščita kamnitega nasutja za podpornim zidom. |  | m2 | 75 | 0 | 0
2 |  | 2_37 | 2_37 | ARMIRANO-BETONSKA DELA |  |  |  |  | 0
| 2501 |  |  | Strojno vrtanje izvrtin premera fi 22 mm, dolžine 0,6 m, v navpični smeri, na medsebojni razdalji 0,5 m, v zgornje vrste kamnitih blokov, skupaj z razpraševanjem in čiščenjem vrtin ter vgradnjo ekspandirajoče sanacijske malte (kot npr. Sika Grout 314 RS). |  | kos | 220 | 0 | 0
| 2502 |  |  | Dobava in vgradnja rebraste armature, kvalitete B500-B, za izdelavo armaturnega koša povezovalnega venca po načrtu. |  | kg | 2600 | 0 | 0
| 2503 |  |  | Dobava in vgradnja betona, kvalitete C 25/30, XC4, XF3 za izdelavo povezovalnega venca. |  | m3 | 25 | 0 | 0
2 |  | 2_37 | 2_37 | DRUGA GRADBENA DELA |  |  |  |  | 0
| 2504 |  |  | Izvedba dilatacije povezovalnega venca po načrtu, vključno z dobavo, vgradnjo plošče iz ekstrudiranega polistirena debeline 2 cm in zatesnitvijo dilatacijske rege po načrtu. |  | kos | 12 | 0 | 0
| 2505 |  |  | Vgradnja PVC cevke fi20 mm, dolžine 30cm, za odvodnjo meteorne vode iz kinete. |  | kos | 35 | 0 | 0
| 2506 |  |  | Dobava in vgradnja prefabriciranih elementov kineta in pokrovi. |  | m | 70 | 0 | 0
2 |  | 2_37 | 2_37 | KLJUČAVNIČARSKA DELA |  |  |  |  | 0
| 2507 |  |  | Dobava in vgradnja pocinkane jeklene varnostne ograje za pešce, min. svetle višine 1,0 m, jeklen stebriček fi 60 mm na razmiku 2,0 m, skupaj s pritrditvijo na nov povezovalni venec, s pomočjo pocinkane jeklene sidrne pločevine dim. 220/220/15 mm, S235, in sidrnimi vijaki M 12, 8.8, ki se vgradijo v razprašene vrtine fi 16 mm zapolnjene z epoksidnim lepilom. |  | m | 70 | 0 | 0
1 |  | 2_38 | 2_38 | SANACIJA OPORNEGA ZIDU OD KM 20+312 DO KM 20+612 |  |  |  |  | 0
2 |  | 2_38 | 2_38 | PRIPRAVLJALNA DELA |  |  |  |  | 0
| 2508 |  |  | Ročna ali strojna odstranitev dreves z debli premera do 0,1 m in grmičevja, v zaledju, vsaj 2 m od obravnavanega objekta. |  | m2 | 650 | 0 | 0
| 2509 |  |  | Ročna odstranitev vegetacije in degradiranih oz. slabo sprejetih delcev na vidni površini objekta. |  | m2 | 750 | 0 | 0
| 2510 |  |  | Strojna odstranitev vegetacije in degradiranih oz. slabo sprejetih delcev na vidni površini objekta, z uporabo visokotlačnega vodnega pranja, komprimiranega zraka in pnevmatskih kladiv. |  | m2 | 875 | 0 | 0
| 2511 |  |  | Ročno ali strojno čiščenje kanala za odvod vode, ki vključuje odstranitev vegetacije in drugega nakopičenega materiala. |  | m | 60 | 0 | 0
| 2512 |  |  | Zagotovitev ustreznih dostopnih poti ob železniški progi, za zagotavljanje prevoza ljudi in materiala do gradbišča, vključuje kompletna dela za vzpostavitev v uporabo pot in morebitno vzpostavitev v prvotno stanje, kompletno |  | kpl | 1 | 0 | 0
2 |  | 2_38 | 2_38 | RUŠITVENA DELA |  |  |  |  | 0
| 2513 |  |  | Pazljivo rušenje obstoječega betonskega povezovalnega venca po kamapdah, s pomočjo rezanja betonske grede na posamezne dele dolžine največ 2 m, skupaj z odvozom na trajno deponijo. Za rušenje se uporabijo lažja odkopna kladiva oz. pnevmatska kladiva. |  | m3 | 15 | 0 | 0
2 |  | 2_38 | 2_38 | ZEMELJSKA DELA |  |  |  |  | 0
| 2514 |  |  | Površinski izkop plodne zemljine (1. ktg) v zaledju objekta, strojno z odrivom do globine 0,2 m in širine do 1,0 m, skupaj z začasnim deponiranjem za kasnejšo ureditev brežin. |  | m3 | 140 | 0 | 0
| 2515 |  |  | Strojni izkop vezljive zemljine oz. zrnate kamnine (3. ktg) neposredno pred objektom širine do 1,0 m in globine 0,2 m, skupaj z začasnim deponiranjem za kasnejšo ureditev terena ob kanaleti. |  | m3 | 60 | 0 | 0
| 2516 |  |  | Utrditev terena ob mestu predvidene kanalete v širini vsaj 80 cm. |  | m2 | 240 | 0 | 0
| 2517 |  |  | Dobava in naprava peščene posteljice na mestu predvidene kanalete, debeline 0,15 m in širine 0,8 m, skupaj z utrjevanjem terena. |  | m3 | 40 | 0 | 0
| 2518 |  |  | Izvedba zasutja brežine ob predvideni kanaleti s predhodno odstranjenim nasutjem. Po potrebi se dobavi in vgradi manjkajoča količina nasutja. |  | m3 | 60 | 0 | 0
| 2519 |  |  | Ročno humusiranje brežine, brez valjanja, z materialom iz začasne deponije v debelini 0,15 m nad opornim zidom. |  | m2 | 300 | 0 | 0
| 2520 |  |  | Odvoz odvečnega materiala na stalno deponijo oddaljeno do 30 km, nakladanje je zajeto skupaj z izkopom. V postavki mora biti zajeto tudi plačilo evidenčnih listin za stalno deponijo. |  | m3 | 40 | 0 | 0
2 |  | 2_38 | 2_38 | ZIDARSKA DELA |  |  |  |  | 0
| 2521 |  |  | Strojno vrtanje novih barbakan premera fi 100 mm na razmiku 3,0 m s pomočjo vrtljivega kronskega nastavka in sicer na višini 0,25 m od končnega nivoja terena pred licem objekta. |  | m2 | 850 | 0 | 0
| 2522 |  |  | Ponovno fugiranje na mestu poškodovanih in izpadlih spojnic z vgradnjo fine cementne sanacijske malte (kot npr. Mape Grout 430). V primeru večjih spojnic se pred vgradnjo fine malte vgradi grobo sanacijsko malto (kot npr. Mape Grout T60). |  | m2 | 875 | 0 | 0
2 |  | 2_38 | 2_38 | OPAŽI |  |  |  |  | 0
| 2523 |  |  | Izdelava podprtega opaža na obeh straneh povezovalne grede. |  | m2 | 240 | 0 | 0
2 |  | 2_38 | 2_38 | ARMIRANO-BETONSKA DELA |  |  |  |  | 0
| 2524 |  |  | Strojno vrtanje izvrtin premera fi 22 mm, dolžine 0,6 m, v navpični smeri, na medsebojni razdalji 0,5 m, v zgornje vrste kamnitih blokov, skupaj z razpraševanjem in čiščenjem vrtin ter vgradnjo ekspandirajoče sanacijske malte (kot npr. Sika Grout 314 RS). |  | kos | 580 | 0 | 0
| 2525 |  |  | Dobava in vgradnja rebraste armature, kvalitete B500-B, za izdelavo armaturnega koša povezovalnega venca po načrtu. |  | kg | 4000 | 0 | 0
| 2526 |  |  | Dobava in vgradnja betona, kvalitete C 25/30, XC4, XF3 za izdelavo povezovalnega venca. |  | m3 | 60 | 0 | 0
| 2527 |  |  | Dobava in vgradnja podložnega betona debeline 0,1 m in kvalitete C 8/10, vključno z upoštevanjem minimalnega vzolžnega padca, na mestu predvidene kanalete. |  | m3 | 20 | 0 | 0
2 |  | 2_38 | 2_38 | DRUGA GRADBENA DELA |  |  |  |  | 0
| 2528 |  |  | Izvedba dilatacije povezovalnega venca po načrtu, vključno z dobavo, vgradnjo plošče iz ekstrudiranega polistirena debeline 2 cm in zatesnitvijo dilatacijske rege po načrtu. |  | kos | 95 | 0 | 0
2 |  | 2_38 | 2_38 | ODVODNJAVANJE |  |  |  |  | 0
| 2529 |  |  | Dobava in vgradnja prefabriciranih kanalet brez zoba dim. 100/37-60/30, z minimalnim vzdolžnim padcem 0,3%. |  | kos | 295 | 0 | 0
| 2530 |  |  | Izvedba navezave iztoka na obstoječi vzdolžni drenažni sistem, uskladiti glede na dejansko stanje po sanaciji, kompletno |  | kpl | 1 | 0 | 0
1 |  | 2_39 | 2_39 | SANACIJA PODPORNEGA ZIDU OD KM 20+550 DO KM 21+313 |  |  |  |  | 0
2 |  | 2_39 | 2_39 | PRIPRAVLJALNA DELA |  |  |  |  | 0
| 2531 |  |  | Ročna ali strojna odstranitev dreves z debli premera do 0,1 m in grmičevja, v zaledju, vsaj 2 m od obravnavanega objekta. |  | m2 | 1200 | 0 | 0
| 2532 |  |  | Ročna odstranitev vegetacije in degradiranih oz. slabo sprejetih delcev na vidni površini objekta. |  | m2 | 850 | 0 | 0
| 2533 |  |  | Strojna odstranitev vegetacije in degradiranih oz. slabo sprejetih delcev na vidni površini objekta, z uporabo visokotlačnega vodnega pranja, komprimiranega zraka in pnevmatskih kladiv. |  | m2 | 950 | 0 | 0
| 2534 |  |  | Zagotovitev ustreznih dostopnih poti ob železniški progi, za zagotavljanje prevoza ljudi in materiala do gradbišča, vključuje kompletna dela za vzpostavitev v uporabo pot in morebitno vzpostavitev v prvotno stanje, kompletno |  | kpl | 1 | 0 | 0
2 |  | 2_39 | 2_39 | RUŠITVENA DELA |  |  |  |  | 0
| 2535 |  |  | Pazljivo rušenje obstoječega betonskega povezovalnega venca po kamapdah, s pomočjo rezanja betonske grede na posamezne dele dolžine največ 2m, skupaj z odvozom na trajno deponijo. Za rušenje se uporabijo lažja odkopna kladiva oz. pnevmatska kladiva. |  | m3 | 105 | 0 | 0
| 2536 |  |  | Ročno in strojno rušenje kamnitega podpornega zidu na delu kjer ni AB venca. Ruši se samo tisti del, kjer se bo izvedel novi AB venec. Kamnite bloke se začasno deponira in se jih uporabi na drugih delih gradbišča. Rušitvena dela se izvajajo po kampadah. Količina rušitvenega materiala je ocenjena. |  | m3 | 15 | 0 | 0
| 2537 |  |  | Odstranitev obstoječe varnostne ograje skupaj z odvozom na trajno deponijo. |  | m | 600 | 0 | 0
2 |  | 2_39 | 2_39 | ZEMELJSKA DELA |  |  |  |  | 0
| 2538 |  |  | Strojni izkop (odgrinjanje kamnitega nasutja za AB vencem - odstranitev dela nasutja) zrnate kamnine (3. ktg) neposredno za objektom širine 0,5 m in globine do 0,6 m, , skupaj z začasnim deponiranjem za kasnejšo ureditev terena. |  | m3 | 240 | 0 | 0
| 2539 |  |  | Strojno razginjanje predhodno odstranjenega kamnitega nasutja peščene posteljice na mestu predvidene kanalete, debeline 0,15 m in širine 0,8 m, skupaj z utrjevanjem terena. Po potrebi se dobavi in vgradi manjkajoča količina nasutja. |  | m3 | 240 | 0 | 0
2 |  | 2_39 | 2_39 | ZIDARSKA DELA |  |  |  |  | 0
| 2540 |  |  | Strojno vrtanje novih barbakan premera fi 100 mm na razmiku 3,0 m s pomočjo vrtljivega kronskega nastavka in sicer na višini 0,25 m od končnega nivoja terena pred licem objekta. |  | kos | 200 | 0 | 0
| 2541 |  |  | Ponovno fugiranje na mestu poškodovanih in izpadlih spojnic z vgradnjo fine cementne sanacijske malte (kot npr. Mape Grout 430). V primeru večjih spojnic se pred vgradnjo fine malte vgradi grobo sanacijsko malto (kot npr. Mape Grout T60). |  | m2 | 950 | 0 | 0
2 |  | 2_39 | 2_39 | OPAŽI |  |  |  |  | 0
| 2542 |  |  | Izdelava podprtega opaža na obeh straneh povezovalne grede. |  | m2 | 1350 | 0 | 0
| 2543 |  |  | Izdelava enostranskega podprtega opaža na zaledni strani kot zaščita kamnitega nasutja za podpornim zidom. |  | m2 | 765 | 0 | 0
2 |  | 2_39 | 2_39 | ARMIRANO-BETONSKA DELA |  |  |  |  | 0
| 2544 |  |  | Strojno vrtanje izvrtin premera fi 22 mm, dolžine 0,6 m, v navpični smeri, na medsebojni razdalji 0,5 m, v zgornje vrste kamnitih blokov, skupaj z razpraševanjem in čiščenjem vrtin ter vgradnjo ekspandirajoče sanacijske malte (kot npr. Sika Grout 314 RS). |  | kos | 2350 | 0 | 0
| 2545 |  |  | Dobava in vgradnja rebraste armature, kvalitete B500-B, za izdelavo armaturnega koša povezovalnega venca po načrtu. |  | kg | 26500 | 0 | 0
| 2546 |  |  | Dobava in vgradnja betona, kvalitete C 25/30, XC4, XF3 za izdelavo povezovalnega venca. |  | m3 | 270 | 0 | 0
2 |  | 2_39 | 2_39 | DRUGA GRADBENA DELA |  |  |  |  | 0
| 2547 |  |  | Izvedba dilatacije povezovalnega venca po načrtu, vključno z dobavo, vgradnjo plošče iz ekstrudiranega polistirena debeline 2 cm in zatesnitvijo dilatacijske rege po načrtu. |  | kos | 300 | 0 | 0
| 2548 |  |  | Vgradnja PVC cevke fi20 mm, dolžine 30cm, za odvodnjo meteorne vode iz kinete. |  | kos | 385 | 0 | 0
| 2549 |  |  | Dobava in vgradnja prefabriciranih elementov kineta in pokrovi. |  | m | 765 | 0 | 0
2 |  | 2_39 | 2_39 | KLJUČAVNIČARSKA DELA |  |  |  |  | 0
| 2550 |  |  | Dobava in vgradnja pocinkane jeklene varnostne ograje za pešce, min. svetle višine 1,0 m, jeklen stebriček fi 60 mm na razmiku 2,0 m, skupaj s pritrditvijo na nov povezovalni venec, s pomočjo pocinkane jeklene sidrne pločevine dim. 220/220/15 mm, S235, in sidrnimi vijaki M 12, 8.8, ki se vgradijo v razprašene vrtine fi 16 mm zapolnjene z epoksidnim lepilom. |  | m | 600 | 0 | 0
2 |  | 2_39 | 2_39 | OSTALO |  |  |  |  | 0
| 2551 |  |  | Začasna odstranitev vgrajenih elementov (komunalni vodi) za ponovno uporabo in odvoz na začasno deponijo gradbenega materiala na gradbišču. V postavki je potrebno upoštevati dela, ki so potrebna za prestavitev vodov (elektro dela). Vrednost postavke je ocenjena! |  | m | 600 | 0 | 0
| 2552 |  |  | Ponovna vgradnja predhodno odstranjenih komunalnih vodov. V postavki je potrebno upoštevati dela, ki so potrebna za prestavitev vodov (elektro dela). Vrednost postavke je ocenjena! |  | m | 600 | 0 | 0
1 |  | 2_40 | 2_40 | SANACIJA OPORNEGA ZIDU OD KM 20+675 DO KM 21+244 |  |  |  |  | 0
2 |  | 2_40 | 2_40 | PRIPRAVLJALNA DELA |  |  |  |  | 0
| 2553 |  |  | Ročna ali strojna odstranitev dreves z debli premera do 0,1 m in grmičevja, v zaledju, vsaj 2 m od obravnavanega objekta. |  | m2 | 1200 | 0 | 0
| 2554 |  |  | Ročna odstranitev vegetacije in degradiranih oz. slabo sprejetih delcev na vidni površini objekta. |  | m2 | 850 | 0 | 0
| 2555 |  |  | Strojna odstranitev vegetacije in degradiranih oz. slabo sprejetih delcev na vidni površini objekta, z uporabo visokotlačnega vodnega pranja, komprimiranega zraka in pnevmatskih kladiv. |  | m2 | 2000 | 0 | 0
| 2556 |  |  | Zagotovitev ustreznih dostopnih poti ob železniški progi, za zagotavljanje prevoza ljudi in materiala do gradbišča, vključuje kompletna dela za vzpostavitev v uporabo pot in morebitno vzpostavitev v prvotno stanje, kompletno |  | kpl | 1 | 0 | 0
2 |  | 2_40 | 2_40 | RUŠITVENA DELA |  |  |  |  | 0
| 2557 |  |  | Pazljivo rušenje obstoječega betonskega povezovalnega venca po kamapdah, s pomočjo rezanja betonske grede na posamezne dele dolžine največ 2m, skupaj z odvozom na trajno deponijo. Za rušenje se uporabijo lažja odkopna kladiva oz. pnevmatska kladiva. |  | m3 | 95 | 0 | 0
| 2558 |  |  | Odbijanje delaminiranega in propadlega betona na obstoječem opornem zidu do zdrave podlage, skupaj z odvozom na trajno deponijo. Za rušenje se uporabijo lažja odkopna kladiva oz. pnevmatska kladiva. |  | m2 | 1500 | 0 | 0
| 2559 |  |  | Kompletno ročno in strojno rušenje kamnitega opornega zidu vključno z rušitvijo temeljev. Kamnite bloke se začasno deponira. Rušitvena dela se izvajajo po kampadah. Količina rušitvenega materiala je ocenjena. |  | m3 | 65 | 0 | 0
| 2560 |  |  | Odstranitev obstoječe varnostne ograje skupaj z odvozom na trajno deponijo. |  | m | 621 | 0 | 0
2 |  | 2_40 | 2_40 | ZEMELJSKA DELA |  |  |  |  | 0
| 2561 |  |  | Površinski izkop plodne zemljine (1. ktg) v zaledju objekta, strojno z odrivom do globine 0,2 m in širine 1,0 m, skupaj z začasnim deponiranjem za kasnejšo ureditev brežin. |  | m3 | 55 | 0 | 0
| 2562 |  |  | Strojni izkop vezljive zemljine oz. zrnate kamnine (3. ktg) neposredno za objektom širine 0,8 m in globine do 2 m. |  | m3 | 75 | 0 | 0
| 2563 |  |  | Dobava in naprava peščene posteljice na mestu predvidene kanalete, debeline 0,15 m in širine 0,8 m, skupaj z utrjevanjem terena. |  | m3 | 120 | 0 | 0
| 2564 |  |  | Ročno humusiranje brežine, brez valjanja, z materialom iz začasne deponije v debelini 0,15 m. |  | m2 | 1200 | 0 | 0
2 |  | 2_40 | 2_40 | ZIDARSKA DELA |  |  |  |  | 0
| 2565 |  |  | Strojno vrtanje novih barbakan premera fi 100 mm na razmiku 3,0 m s pomočjo vrtljivega kronskega nastavka in sicer na višini 0,25 m od končnega nivoja terena pred licem objekta. |  | kos | 210 | 0 | 0
| 2566 |  |  | Mehansko čiščenje obstoječe korodirane armature (odstraniti se mora umazanija, prah, maščobe, rja). Poškodovana armatura mora biti očiščena do zdravega jedra (kovinskega sijaja Sa 2). Nato se tako pripravljena armatura zaščiti z uporabo visoko polimeriziranega cementnega premaza, kateri bo preprečeval ponovno nastajanje korozije. Uporabi naj se dvo- ali enokomponentni premaz (kot npr.: MAPEI MAPEFER 1ali enakovredno), kompletno s preddeli in prenosi, in pomožnimi deli. |  | m2 | 300 | 0 | 0
| 2567 |  |  | Izdelava kamnite zložbe z očiščenimi kamnitimi bloki, iz začasne deponije, v cementni malti. Po potrebi se dobavi in vgradi nove ekvivalentne kamnite gradnike z razmerjem stranic širina/višina 40/60 cm. |  | m3 | 40 | 0 | 0
| 2568 |  |  | Sanacija lokalno propadlih površin opornega zidu z grobo sanacijsko malto (kot npr.: Mape Grout T60), kompletno s preddeli in prenosi, in pomožnimi deli. |  | m2 | 350 | 0 | 0
| 2569 |  |  | Ponovno fugiranje na mestu poškodovanih in izpadlih spojnic z vgradnjo fine cementne sanacijske malte (kot npr. Mape Grout 430). V primeru večjih spojnic se pred vgradnjo fine malte vgradi grobo sanacijsko malto (kot npr. Mape Grout T60). |  | m2 | 1350 | 0 | 0
2 |  | 2_40 | 2_40 | OPAŽI |  |  |  |  | 0
| 2570 |  |  | Izdelava podprtega opaža na obeh straneh povezovalne grede. |  | m2 | 630 | 0 | 0
2 |  | 2_40 | 2_40 | ARMIRANO-BETONSKA DELA |  |  |  |  | 0
| 2571 |  |  | Strojno vrtanje izvrtin premera fi 22 mm, dolžine 0,6 m, v navpični smeri, na medsebojni razdalji 0,5 m, v zgornje vrste kamnitih blokov ali obstoječe AB zidove, skupaj z razpraševanjem in čiščenjem vrtin ter vgradnjo ekspandirajoče sanacijske malte (kot npr. Sika Grout 314 RS). |  | kos | 1300 | 0 | 0
| 2572 |  |  | Strojno vrtanje izvrtin premera fi 16 mm, dolžine 0,25 m, pravokotno na površino, na medsebojni razdalji 0,5 m v horizontalni in vertikalni smeri (za vgradnjo sider, ki bodo povezale armaturno mrežo z opornim zidom 4 kos na m2), skupaj z razpraševanjem in čiščenjem vrtin ter vgradnjo ekspandirajoče sanacijske malte (kot npr. Sika Grout 800). |  | kos | 8500 | 0 | 0
| 2573 |  |  | Dobava in vgradnja podložnega betona širine do 1 m, debeline 8-10 cm in kvalitete C 8/10 pod temeljno peto. |  | m3 | 9 | 0 | 0
| 2574 |  |  | Dobava in vgradnja podložnega betona debeline 0,1 m in kvalitete C 8/10, vključno z upoštevanjem minimalnega vzolžnega padca, na mestu predvidene kanalete. |  | m3 | 50 | 0 | 0
| 2575 |  |  | Dobava in vgradnja rebraste armature, kvalitete B500-B, za sidranje armaturne mreže po načrtu. Vgradnja sider v fino polimerno cementno malto, skupaj s predhodnim temeljitim odpraševanjem vrtin (izpihovanje in krtačenje), s prenosi in pomožnimi deli. |  | kos | 3300 | 0 | 0
| 2576 |  |  | Dobava in vgradnja srednje komplicirane armature iz armaturnih mrež Q 503, kvalitete B500-B, za izvedbo armiranega ometa po načrtu. |  | kg | 17700 | 0 | 0
| 2577 |  |  | Dobava in vgradnja rebraste armature, kvalitete B500-B, za izdelavo armaturnega koša novega temelja po načrtu. |  | kg | 3500 | 0 | 0
| 2578 |  |  | Dobava in vgradnja rebraste armature, kvalitete B500-B, za izdelavo armaturnega koša povezovalnega venca po načrtu. |  | kg | 12200 | 0 | 0
| 2579 |  |  | Dobava in vgradnja brizganega betona, kvalitete C 25/30, XC4, XF3 za izdelavo armiranega ometa deb. 8.0 cm na predhodno pripravljeno površino za kontaktno betoniranje in vgrajeno armaturo po načrtu. Odprtine barbakan se ohranjajo, dilatacije se izvedejo po načrtu. |  | m2 | 2000 | 0 | 0
| 2580 |  |  | Dobava in vgradnja betona, kvalitete C 25/30, XC4, XF3 za izdelavo temelja po načrtu. |  | m3 | 36 | 0 | 0
| 2581 |  |  | Dobava in vgradnja betona, kvalitete C 25/30, XC4, XF3 za izdelavo povezovalnega venca. |  | m3 | 165 | 0 | 0
2 |  | 2_40 | 2_40 | ODVODNJAVANJE |  |  |  |  | 0
| 2582 |  |  | Dobava in vgradnja prefabriciranih kanalet brez zoba dim. 100/37-60/30, z minimalnim vzdolžnim padcem 0,3%. |  | m | 625 | 0 | 0
| 2583 |  |  | Izvedba navezave iztoka na obstoječi vzdolžni drenažni sistem, uskladiti glede na dejansko stanje po sanaciji, kompletno |  | kpl | 1 | 0 | 0
2 |  | 2_40 | 2_40 | DRUGA GRADBENA DELA |  |  |  |  | 0
| 2584 |  |  | Izvedba dilatacije povezovalnega venca po načrtu, vključno z dobavo, vgradnjo plošče iz ekstrudiranega polistirena debeline 2 cm in zatesnitvijo dilatacijske rege po načrtu. |  | kos | 210 | 0 | 0
2 |  | 2_40 | 2_40 | KLJUČAVNIČARSKA DELA |  |  |  |  | 0
| 2585 |  |  | Dobava in vgraditev jeklene varnostne ograje, vključno z vsemi elementi, za nivo zadrževanja N2 in delovno širino W5; ograja sidrana na nov povezovalni AB venec |  | m1 | 621 | 0 | 0
2 |  | 2_40 | 2_40 | OSTALO |  |  |  |  | 0
| 2586 |  |  | Začasna odstranitev vgrajenih elementov (komunalni vodi) za ponovno uporabo in odvoz na začasno deponijo gradbenega materiala na gradbišču. V postavki je potrebno upoštevati dela, ki so potrebna za prestavitev vodov (elektro dela). Vrednost postavke je ocenjena! |  | m | 400 | 0 | 0
| 2587 |  |  | Ponovna vgradnja predhodno odstranjenih komunalnih vodov. V postavki je potrebno upoštevati dela, ki so potrebna za prestavitev vodov (elektro dela). Vrednost postavke je ocenjena! |  | m | 400 | 0 | 0
1 |  | 2_41 | 2_41 | SANACIJA OPORNEGA ZIDU OD KM 22+225 DO KM 22+380 |  |  |  |  | 0
2 |  | 2_41 | 2_41 | PRIPRAVLJALNA DELA |  |  |  |  | 0
| 2588 |  |  | Ročna ali strojna odstranitev dreves z debli premera do 0,1 m in grmičevja, v zaledju, vsaj 2 m od obravnavanega objekta. |  | m2 | 250 | 0 | 0
| 2589 |  |  | Strojna odstranitev vegetacije in degradiranih oz. slabo sprejetih delcev na vidni površini objekta, z uporabo visokotlačnega vodnega pranja, komprimiranega zraka in pnevmatskih kladiv. |  | m2 | 800 | 0 | 0
| 2590 |  |  | Zagotovitev ustreznih dostopnih poti ob železniški progi, za zagotavljanje prevoza ljudi in materiala do gradbišča, vključuje kompletna dela za vzpostavitev v uporabo pot in morebitno vzpostavitev v prvotno stanje, kompletno |  | kpl | 1 | 0 | 0
2 |  | 2_41 | 2_41 | RUŠITVENA DELA |  |  |  |  | 0
| 2591 |  |  | Pazljivo rušenje obstoječega betonskega povezovalnega venca po kamapdah, s pomočjo rezanja betonske grede na posamezne dele dolžine največ 2m, skupaj z odvozom na trajno deponijo. Za rušenje se uporabijo lažja odkopna kladiva oz. pnevmatska kladiva. |  | m3 | 65 | 0 | 0
| 2592 |  |  | Odbijanje delaminiranega in propadlega betona na obstoječem opornem zidu do zdrave podlage, skupaj z odvozom na trajno deponijo. Za rušenje se uporabijo lažja odkopna kladiva oz. pnevmatska kladiva. |  | m2 | 700 | 0 | 0
| 2593 |  |  | Ročno in strojno rušenje opornega zidu na delu kjer so poškodovani deli zidu. Rušitvena dela se izvajajo po kampadah. Količina rušitvenega materiala je ocenjena. |  | m3 | 35 | 0 | 0
| 2594 |  |  | Odstranitev obstoječe jeklene cestne varnostne ograje za ponovno uporabo skupaj z odvozom na začasno deponijo. |  | m | 290 | 0 | 0
2 |  | 2_41 | 2_41 | ZEMELJSKA DELA |  |  |  |  | 0
| 2595 |  |  | Površinski izkop plodne zemljine (1. ktg) v zaledju objekta, strojno z odrivom do globine 0,2 m in širine 1,0 m, skupaj z začasnim deponiranjem za kasnejšo ureditev brežin. |  | m3 | 55 | 0 | 0
| 2596 |  |  | Strojni izkop vezljive zemljine oz. zrnate kamnine (3. ktg) neposredno za objektom širine 0,8 m in globine do 2 m. |  | m3 | 65 | 0 | 0
| 2597 |  |  | Dobava in naprava peščene posteljice na mestu predvidene kanalete, debeline 0,15 m in širine 0,8 m, skupaj z utrjevanjem terena. |  | m3 | 45 | 0 | 0
| 2598 |  |  | Ročno humusiranje brežine, brez valjanja, z materialom iz začasne deponije v debelini 0,15 m. |  | m2 | 200 | 0 | 0
| 2599 |  |  | Odvoz odvečnega materiala na stalno deponijo oddaljeno do 30 km, nakladanje je zajeto skupaj z izkopom. V postavki mora biti zajeto tudi plačilo evidenčnih listin za stalno deponijo. |  | m3 | 50 | 0 | 0
2 |  | 2_41 | 2_41 | ZIDARSKA DELA |  |  |  |  | 0
| 2600 |  |  | Strojno vrtanje novih barbakan premera fi 100 mm na razmiku 3,0 m s pomočjo vrtljivega kronskega nastavka in sicer na višini 0,25 m od končnega nivoja terena pred licem objekta. |  | kos | 200 | 0 | 0
| 2601 |  |  | Mehansko čiščenje obstoječe korodirane armature (odstraniti se mora umazanija, prah, maščobe, rja). Poškodovana armatura mora biti očiščena do zdravega jedra (kovinskega sijaja Sa 2). Nato se tako pripravljena armatura zaščiti z uporabo visoko polimeriziranega cementnega premaza, kateri bo preprečeval ponovno nastajanje korozije. Uporabi naj se dvo- ali enokomponentni premaz (kot npr.: MAPEI MAPEFER 1ali enakovredno), kompletno s preddeli in prenosi, in pomožnimi deli. |  | m2 | 70 | 0 | 0
| 2602 |  |  | Izdelava kamnite zložbe z očiščenimi kamnitimi bloki, iz začasne deponije, v cementni malti. Po potrebi se dobavi in vgradi nove ekvivalentne kamnite gradnike z razmerjem stranic širina/višina 40/60 cm. |  | m3 | 30 | 0 | 0
2 |  | 2_41 | 2_41 | OPAŽI |  |  |  |  | 0
| 2603 |  |  | Izdelava dvostranskega podprtega opaža temelja za nov podporni zid. |  | m2 | 120 | 0 | 0
| 2604 |  |  | Izdelava podprtega opaža na obeh straneh povezovalne grede. |  | m2 | 65 | 0 | 0
2 |  | 2_41 | 2_41 | ARMIRANO-BETONSKA DELA |  |  |  |  | 0
| 2605 |  |  | Strojno vrtanje izvrtin premera fi 22 mm, dolžine 0,6 m, v navpični smeri, na medsebojni razdalji 0,5 m, v zgornje vrste kamnitih blokov ali obstoječe AB zidove, skupaj z razpraševanjem in čiščenjem vrtin ter vgradnjo ekspandirajoče sanacijske malte (kot npr. Sika Grout 314 RS). |  | kos | 570 | 0 | 0
| 2606 |  |  | Strojno vrtanje izvrtin premera fi 16 mm, dolžine 0,25 m, pravokotno na površino, na medsebojni razdalji 0,5 m v horizontalni in vertikalni smeri (za vgradnjo sider, ki bodo povezale armaturno mrežo z opornim zidom 4 kos na m2), skupaj z razpraševanjem in čiščenjem vrtin ter vgradnjo ekspandirajoče sanacijske malte (kot npr. Sika Grout 800). |  | kos | 3600 | 0 | 0
| 2607 |  |  | Dobava in vgradnja podložnega betona širine do 1 m, debeline 8-10 cm in kvalitete C 8/10 pod temeljno peto. |  | m3 | 11.5 | 0 | 0
| 2608 |  |  | Dobava in vgradnja podložnega betona debeline 0,1 m in kvalitete C 8/10, vključno z upoštevanjem minimalnega vzolžnega padca, na mestu predvidene kanalete. |  | m3 | 38.4 | 0 | 0
| 2609 |  |  | Dobava in vgradnja rebraste armature, kvalitete B500-B, za sidranje armaturne mreže po načrtu. Vgradnja sider v fino polimerno cementno malto, skupaj s predhodnim temeljitim odpraševanjem vrtin (izpihovanje in krtačenje), s prenosi in pomožnimi deli. |  | kos | 1500 | 0 | 0
| 2610 |  |  | Dobava in vgradnja srednje komplicirane armature iz armaturnih mrež Q 503, kvalitete B500-B, za izvedbo armiranega ometa po načrtu. |  | kg | 6500 | 0 | 0
| 2611 |  |  | Dobava in vgradnja rebraste armature, kvalitete B500-B, za izdelavo armaturnega koša novega temelja po načrtu. |  | kg | 2500 | 0 | 0
| 2612 |  |  | Dobava in vgradnja rebraste armature, kvalitete B500-B, za izdelavo armaturnega koša povezovalnega venca po načrtu. |  | kg | 3900 | 0 | 0
| 2613 |  |  | Dobava in vgradnja brizganega betona, kvalitete C 25/30, XC4, XF3 za izdelavo armiranega ometa deb. 8.0 cm na predhodno pripravljeno površino za kontaktno betoniranje in vgrajeno armaturo po načrtu. Odprtine barbakan se ohranjajo, dilatacije se izvedejo po načrtu. |  | m2 | 800 | 0 | 0
| 2614 |  |  | Dobava in vgradnja betona, kvalitete C 25/30, XC4, XF3 za izdelavo temelja po načrtu. |  | m3 | 25 | 0 | 0
| 2615 |  |  | Dobava in vgradnja betona, kvalitete C 25/30, XC4, XF3 za izdelavo povezovalnega venca. |  | m3 | 62 | 0 | 0
2 |  | 2_41 | 2_41 | ODVODNJAVANJE |  |  |  |  | 0
| 2616 |  |  | Dobava in vgradnja prefabriciranih kanalet brez zoba dim. 100/37-60/30, z minimalnim vzdolžnim padcem 0,3%. |  | m | 320 | 0 | 0
| 2617 |  |  | Izvedba navezave iztoka na obstoječi vzdolžni drenažni sistem, uskladiti glede na dejansko stanje po sanaciji, kompletno |  | kpl | 1 | 0 | 0
2 |  | 2_41 | 2_41 | DRUGA GRADBENA DELA |  |  |  |  | 0
| 2618 |  |  | Izvedba dilatacije povezovalnega venca po načrtu, vključno z dobavo, vgradnjo plošče iz ekstrudiranega polistirena debeline 2 cm in zatesnitvijo dilatacijske rege po načrtu. |  | kos | 95 | 0 | 0
2 |  | 2_41 | 2_41 | KLJUČAVNIČARSKA DELA |  |  |  |  | 0
| 2619 |  |  | Dobava in vgraditev jeklene varnostne ograje, vključno z vsemi elementi, za nivo zadrževanja N2 in delovno širino W5; ograja sidrana na nov povezovalni AB venec |  | m1 | 290 | 0 | 0
2 |  | 2_41 | 2_41 | OSTALO |  |  |  |  | 0
| 2620 |  |  | Začasna odstranitev vgrajenih elementov (komunalni vodi) za ponovno uporabo in odvoz na začasno deponijo gradbenega materiala na gradbišču. V postavki je potrebno upoštevati dela, ki so potrebna za prestavitev vodov (elektro dela). Vrednost postavke je ocenjena! |  | m | 320 | 0 | 0
| 2621 |  |  | Ponovna vgradnja predhodno odstranjenih komunalnih vodov. V postavki je potrebno upoštevati dela, ki so potrebna za prestavitev vodov (elektro dela). Vrednost postavke je ocenjena! |  | m | 320 | 0 | 0
1 |  | 2_42 | 2_42 | SANACIJA PODPORNEGA ZIDU OD KM 22+375 DO KM 22+433 |  |  |  |  | 0
2 |  | 2_42 | 2_42 | PRIPRAVLJALNA DELA |  |  |  |  | 0
| 2622 |  |  | Ročna ali strojna odstranitev dreves z debli premera do 0,1 m in grmičevja, v zaledju, vsaj 2 m od obravnavanega objekta. |  | m2 | 140 | 0 | 0
| 2623 |  |  | Ročna odstranitev vegetacije in degradiranih oz. slabo sprejetih delcev na vidni površini objekta. |  | m2 | 220 | 0 | 0
| 2624 |  |  | Strojna odstranitev vegetacije in degradiranih oz. slabo sprejetih delcev na vidni površini objekta, z uporabo visokotlačnega vodnega pranja, komprimiranega zraka in pnevmatskih kladiv. |  | m2 | 220 | 0 | 0
| 2625 |  |  | Zagotovitev ustreznih dostopnih poti ob železniški progi, za zagotavljanje prevoza ljudi in materiala do gradbišča, vključuje kompletna dela za vzpostavitev v uporabo pot in morebitno vzpostavitev v prvotno stanje, kompletno |  | kpl | 1 | 0 | 0
2 |  | 2_42 | 2_42 | RUŠITVENA DELA |  |  |  |  | 0
| 2626 |  |  | Odstranitev obstoječe varnostne ograje skupaj z odvozom na trajno deponijo. |  | m | 61 | 0 | 0
2 |  | 2_42 | 2_42 | ZIDARSKA DELA |  |  |  |  | 0
| 2627 |  |  | Ponovno fugiranje na mestu poškodovanih in izpadlih spojnic z vgradnjo fine cementne sanacijske malte (kot npr. Mape Grout 430). V primeru večjih spojnic se pred vgradnjo fine malte vgradi grobo sanacijsko malto (kot npr. Mape Grout T60). |  | m2 | 190 | 0 | 0
2 |  | 2_42 | 2_42 | OPAŽI |  |  |  |  | 0
| 2628 |  |  | Izdelava podprtega opaža na obeh straneh povezovalne grede. |  | m2 | 110 | 0 | 0
2 |  | 2_42 | 2_42 | ARMIRANO-BETONSKA DELA |  |  |  |  | 0
| 2629 |  |  | Strojno vrtanje izvrtin premera fi 22 mm, dolžine 0,6 m, v navpični smeri, na medsebojni razdalji 0,5 m, v zgornje vrste kamnitih blokov ali obstoječe AB zidove, skupaj z razpraševanjem in čiščenjem vrtin ter vgradnjo ekspandirajoče sanacijske malte (kot npr. Sika Grout 314 RS). |  | kos | 185 | 0 | 0
| 2630 |  |  | Dobava in vgradnja rebraste armature, kvalitete B500-B, za izdelavo armaturnega koša povezovalnega venca po načrtu. |  | kg | 2200 | 0 | 0
| 2631 |  |  | Dobava in vgradnja betona, kvalitete C 25/30, XC4, XF3 za izdelavo povezovalnega venca. |  | m3 | 22 | 0 | 0
2 |  | 2_42 | 2_42 | DRUGA GRADBENA DELA |  |  |  |  | 0
| 2632 |  |  | Izvedba dilatacije povezovalnega venca po načrtu, vključno z dobavo, vgradnjo plošče iz ekstrudiranega polistirena debeline 2 cm in zatesnitvijo dilatacijske rege po načrtu. |  | kos | 22 | 0 | 0
| 2633 |  |  | Vgradnja PVC cevke fi20 mm, dolžine 30cm, za odvodnjo meteorne vode iz kinete. |  | kos | 30 | 0 | 0
| 2634 |  |  | Dobava in vgradnja prefabriciranih elementov kineta in pokrovi. |  | m | 65 | 0 | 0
2 |  | 2_42 | 2_42 | KLJUČAVNIČARSKA DELA |  |  |  |  | 0
| 2635 |  |  | Dobava in vgradnja pocinkane jeklene varnostne ograje za pešce, min. svetle višine 1,0 m, jeklen stebriček fi 60 mm na razmiku 2,0 m, skupaj s pritrditvijo na nov povezovalni venec, s pomočjo pocinkane jeklene sidrne pločevine dim. 220/220/15 mm, S235, in sidrnimi vijaki M 12, 8.8, ki se vgradijo v razprašene vrtine fi 16 mm zapolnjene z epoksidnim lepilom. |  | m | 61 | 0 | 0
2 |  | 2_42 | 2_42 | OSTALO |  |  |  |  | 0
| 2636 |  |  | Začasna odstranitev vgrajenih elementov (komunalni vodi) za ponovno uporabo in odvoz na začasno deponijo gradbenega materiala na gradbišču. V postavki je potrebno upoštevati dela, ki so potrebna za prestavitev vodov (elektro dela). Vrednost postavke je ocenjena! |  | m | 70 | 0 | 0
| 2637 |  |  | Ponovna vgradnja predhodno odstranjenih komunalnih vodov. V postavki je potrebno upoštevati dela, ki so potrebna za prestavitev vodov (elektro dela). Vrednost postavke je ocenjena! |  | m | 70 | 0 | 0
1 |  | 2_43 | 2_43 | RUŠENJE CESTNEGA PODVOZA v km 14+507 žel. proge |  |  |  |  | 0
2 |  | 2_43 | 2_43 | RUŠENJE IN ODSTRANITEV OBJEKTA |  |  |  |  | 0
| 2638 |  |  | Demontaža zaščitne ograje, visoke do 1 m | Kovinska palična ograja za pešce, vključno z nalaganjem | m1 | 36 | 0 | 0
| 2639 |  |  | Demontaža pohodne pločevine | Vključno z nalaganjem | m2 | 24 | 0 | 0
| 2640 |  |  | Porušitev in odstranitev premostitvenega objekta z razpetino nad 5 m v zidani kamniti izvedbi | Oporniki s krili, vključno z nalaganjem. Ocena: | m3 | 110 | 0 | 0
| 2641 |  |  | Porušitev in odstranitev premostitvenega objekta z razpetino nad 5 m v jekleni izvedbi | Jeklena prekladna konstrukcija, ki sestoji iz dveh sestavljenih vzdolžnih nosilcev s prečnimi povezavami in konzolnimi prečnimi nosilci pohodne pločevine. Vključno z nalaganjem. Ocena: | m2 | 40 | 0 | 0
| 2642 |  |  | Porušitev in odstranitev ojačenega cementnega betona | Ležiščne grede, vključno z nalaganjem. Ocena: | m3 | 6 | 0 | 0
| 2643 |  |  | Prevoz materiala na razdaljo nad 25 do 30 km | Kamen, beton, jekleni profili, armatura. Ocena: | t | 305 | 0 | 0
| 2644 |  |  | Odlaganje odpadne zmesi zemljine in kamnine | kamen, vključno s plačilom takse za deponiranje | t | 280 | 0 | 0
| 2645 |  |  | Odlaganje odpadnega cementnega betona na komunalno deponijo | Vključno s plačilom takse za deponiranje | t | 12.5 | 0 | 0
1 |  | 2_44 | 2_44 | NAČRT VGU - LEVI PRITOK SAVE BOHINJKE |  |  |  |  | 0
2 |  | 2_44 | 2_44 | PREDDELA |  |  |  |  | 0
3 |  | 2_44 | 2_44 | GEODETSKA DELA |  |  |  |  | 0
| 2646 |  |  | Zakoličba objektov in višinska navezava |  | kpl | 1 | 0 | 0
| 2647 |  |  | Dobava, postavitev in odstranitev enostranskih gradbenih profilov |  | kom | 44 | 0 | 0
3 |  | 2_44 | 2_44 | ČIŠČENJE TERENA |  |  |  |  | 0
| 2648 |  |  | Posek odvečne grmovne zarasti z odstranitvijo na deponijo |  | m2 | 450 | 0 | 0
| 2649 |  |  | Posek dreves fi 10 - 20 s klestenjem, razžaganjem, odstranitvijo na deponijo |  | kom | 10 | 0 | 0
| 2650 |  |  | Posek dreves fi 20 - 30 s klestenjem, razžaganjem, odstranitvijo na deponijo |  | kom | 10 | 0 | 0
| 2651 |  |  | Posek dreves nad fi 30 s klestenjem, razžaganjem, odstranitvijo na deponijo |  | kom | 3 | 0 | 0
2 |  | 2_44 | 2_44 | ZEMELJSKA DELA |  |  |  |  | 0
3 |  | 2_44 | 2_44 | DOSTOPNE POTI |  |  |  |  | 0
| 2652 |  |  | Ureditev makadamske dovozne ceste širine do 3.0m in vzpostavitev prvotnega stanja po končanju del |  | m3 | 80 | 0 | 0
3 |  | 2_44 | 2_44 | IZKOPI IN ZASIPI |  |  |  |  | 0
| 2653 |  |  | Ruvanje panjev <30 cm in odvoz na deponijo |  | kom | 10 | 0 | 0
| 2654 |  |  | Strojni izkop grmovja s koreninami in deponiranje v mokrem, na razdalji 50 m |  | m2 | 20 | 0 | 0
| 2655 |  |  | Strojni izkop materiala III.-IV.ktg (70/30) za hudourniške regulacije - ustalitveni pragovi in pregrade, kinete. Izkop v zelo strmem terenu (40%) s pomočjo bagra pajka z varovanjem, 2x premet materiala. |  | m3 | 1366.75 | 0 | 0
|  |  |  | Pregrada 1 | 211,81 m3
|  |  |  | Pregrada 2 | 282,72 m3
|  |  |  | Zaključni prag Z.P.1 | 99,75 m3
|  |  |  | Zaključni prag Z.P.2 | 94,87 m3
|  |  |  | Kineta + podslapja | 677,6 m3
| 2656 |  |  | Ročni izkop za pripravo temeljnih tal za izdelavo pragov, pregrad ipd...ocena 2% celotnega |  | m3 | 27.34 | 0 | 0
| 2657 |  |  | Zasip izkopane zemljine v stabilno lego z 2x premetom in utrjevanjem. Delo v strmem terenu z uporabo bagra pajka |  | m3 | 696.6 | 0 | 0
|  |  |  | Pregrada 1 | 90,53 m3
|  |  |  | Pregrada 2 | 112,4 m3
|  |  |  | Zaključni prag Z.P.1 | 51 m3
|  |  |  | Zaključni prag Z.P.2 | 42,61 m3
|  |  |  | Kineta + podslapja+Palvis košare | 400,06 m3
3 |  | 2_44 | 2_44 | PREVOZI, DEPONIRANJE MATERIALA |  |  |  |  | 0
| 2658 |  |  | Strojno nakladanje in prevoz materiala z mini demperjem na razdaljo do 500 m |  | m3 | 683.38 | 0 | 0
| 2659 |  |  | Strojno nakladanje in odvoz viškov materiala na deponijo do 25 km, vključno s stroškom deponije |  | m3 | 670.15 | 0 | 0
3 |  | 2_44 | 2_44 | BREŽINE |  |  |  |  | 0
| 2660 |  |  | Formiranje in planiranje brežin |  | m2 | 800 | 0 | 0
| 2661 |  |  | Izvedba zaščite površine brežine z sidranim hexagonalnim cinkanim pletivom debeline 2.7mm, primarno sidrano z Ra fi 10, l=0.8 v brežino raster 3x3m |  | m2 | 200 | 0 | 0
| 2662 |  |  | Humusiranje in zatravitev brežin ob in nad zavarovanjem |  | m2 | 800 | 0 | 0
| 2663 |  |  | Zatravitev prizadetih površin, uporaba senenega nastilja |  | m2 | 800 | 0 | 0
2 |  | 2_44 | 2_44 | GRADBENA DELA |  |  |  |  | 0
3 |  | 2_44 | 2_44 | OPAŽI |  |  |  |  | 0
| 2664 |  |  | Dobava, montaža in demontaža enostranskega opaža do višine 2,0 m; za izvedbo pregrad in pragov |  | m2 | 330 | 0 | 0
| 2665 |  |  | Dobava, montaža in demontaža precednic preko pregrad v obliki škatlastih odprtin 20/40 za precejanje vode iz zaplavkov. Izdelava lesenih škatel zunanjih dimezij 20/40, l=2.5m. (Jurčef desni krak) |  | kom | 18 | 0 | 0
3 |  | 2_44 | 2_44 | ARMIRANO-BETONSKA DELA, KAMNITO-BETONSKI OBJEKTI IN ZLOŽBE |  |  |  |  | 0
| 2666 |  |  | Dobava in vgradnja lomljenca v betonu C20/25 (60/40) za zizdelavo pregrad/pragov (zid iz kamna v betonu), 2x premet materiala, izvedba s specialno mehanizacijo - bager - pajek |  | m3 | 572.67 | 0 | 0
|  |  |  | Pregrada 1 | 213.48
|  |  |  | Pregrada 2 | 237.44
|  |  |  | Zaključni prag Z.P.1 | 65.54
|  |  |  | Zaključni prag Z.P.2 | 56.21
| 2667 |  |  | Dobava in vgradnja lomljenca v betonu C20/25 (70/30) za zavarovanje brežin (kamnita zložba v betonu),2x premet materiala, izvedba s specialno mehanizacijo - bager - pajek |  | m3 | 318 | 0 | 0
| 2668 |  |  | Dobava in vgradnja lomljenca d200-300 za polnilo Palvis košar |  | m3 | 33 | 0 | 0
| 2669 |  |  | Podložni beton C16/20 - dobava, vgradnja |  | m3 | 26 | 0 | 0
| 2670 |  |  | Dobava in polaganje mrežne armature Q503 v zaledje pragov in pregrad |  | kg | 3542.8 | 0 | 0
| 2671 |  |  | Dobava in vgradnja tirnic, L=3,0 m, zabijanje v trdno podlago do globine 2 m |  | kom | 32 | 0 | 0
3 |  | 2_44 | 2_44 | ODVODNJAVANJE |  |  |  |  | 0
| 2672 |  |  | Izdelava precednic preko zavarovanj pvc fi 100 sive barve l=1.2m |  | kom | 40 | 0 | 0
2 |  | 2_44 | 2_44 | OSTALA DELA |  |  |  |  | 0
| 2673 |  |  | Izdelava in vgradnja vrbovih količkov iz vrbe deb. 3-5cm in dolžine 1,0-1,50 m |  | kom | 200 | 0 | 0
| 2674 |  |  | Dobava in saditev avtohtonih pionirskih grmovnic v brežino, vključno z nabavo sadik in saditvijo |  | kom | 50 | 0 | 0
| 2675 |  |  | Dobava in saditev avtohtonih pionirskih drevesnic v brežino, vključno z nabavo sadik in saditvijo |  | kom | 50 | 0 | 0
1 |  | 2_45 | 2_45 | NAČRT PODAJNO LOVILNIH SISTEMOV NA OBMOČJU SOTESKE |  |  |  |  | 0
Pri vseh podajno lovilnih sistemih je predvideno sidranje temeljnih plošč na skalni osnovi. V primeru, da se z izravnavo terena v linijah ograj ne bo zagotovilo ustrezne podlage, se sidranje temeljnih plošč prilagodi v skladu z navodili proizvajalca lovilnih sistemov. Strošek morebitnih sprememb sidranja mora biti upoštevan v postavkah predračuna. Popis del zajema ukrepe za zaščito brežin pred padajočim kamenjem iz zaledja, zaščita vkopnih brežin z pokrivnimi ali aktivnimi mrežami je obravnavana v ločenem projektu in ni predmet obdelave po tem predračunu
2 |  | 2_45 | 2_45 | PRIPRAVLJALNA DELA |  |  |  |  | 0
| 2676 |  |  | Ureditev dostopov za potrebe izvedbe Podajno lovilnih sistemov (izvedba sidrišč, oprijemalnih/varovalnih vrvi na zgornjem delu, nadelava sestopov itd.) (IZDELAVA VLAKE NI UPOŠTEVANA- IZVEDBA PO LOČENEM NAČRTU) |  | m1 | 1600 | 0 | 0
| 2677 |  |  | Zakoličbe linije objektov vključno (PLS SISTEMI) - terensko trasiranje in umeščanje po izvedbi posekov |  | m1 | 1156 | 0 | 0
| 2678 |  |  | Posek in odstranitev dreves grmovja in zarasti do premera 10 cm, skupaj z vsemi prenosi odvoz na deponijo |  | m2 | 34680 | 0 | 0
| 2679 |  |  | Posek in odstranitev dreves s premerom debla 11-30 cm, varno spravilo skladno z gozdnim redom skupaj z vsemi prenosi ter nakladanjem in odvozom na trajno deponijo, vključno s stroški deponiranja ali stabilno zalaganje |  | kos | 1750 | 0 | 0
| 2680 |  |  | Posek in odstranitev dreves s premerom debla 31-50 cm, varno spravilo skladno z gozdnim redom skupaj z vsemi prenosi ter nakladanjem in odvozom na trajno deponijo, vključno s stroški deponiranja ali stabilno zalaganje |  | kos | 600 | 0 | 0
| 2681 |  |  | Posek in odstranitev dreves s premerom debla nad 50 cm, varno spravilo skladno z gozdnim redom skupaj z vsemi prenosi ter nakladanjem in odvozom na trajno deponijo, vključno s stroški deponiranja ali stabilno zalaganje |  | kos | 55 | 0 | 0
| 2682 |  |  | Pregled brežine ter ročno čiščenje brežine pred izvedbo sanacijskih del - odstranjevanje labilnih delov kamenja na operativnem območju izvedbe del. |  | m2 | 34680 | 0 | 0
| 2683 |  |  | Izravnava terena v trasi palisad in varovalnih ograj v mehki do trdi kamnini (strojno, ročno) za zvezni potek spodnje nosilne vrvi. Upoštevati tudi pikiranje z udarnim kladivom (ročno). |  | m1 | 1156 | 0 | 0
| 2684 |  |  | Logistična podpora zračnega transporta sistemov v nedostopnem terenu - helikopterski transport. Organizacija ter izvedba. Obračun po dejanskih stroških letalskega dnevnika. |  | ura | 100 | 0 | 0
2 |  | 2_45 | 2_45 | ZAVAROVALNA DELA |  |  |  |  | 0
| 2685 |  |  | PODAJNO LOVILNA OGRAJA - ETA certificirane lovilne ograje km. LIN 8; H=4 m; E=1000kJ; L=40m Dobava in montaža varovalne podajne lovilne ograje. Vključno z izvedbo obbetoniranega temelja pod stebri. Vključno z dobavo, vrtanjem, vgradnjo in injektiranjem sider. Sidranje s sidri, posredovanimi s strani izdelovalca sistema, predvidenih dolžin skladno s tehničnim poročilom oziorma z deklarirano dolžino glede na proizvajalca sistemov glede na karakteristično obremenitev v posameznem sidru. Vgradnja sider mora biti izvedena skladno s SIST EN 14490:2010. Vsi vgrajeni materiali morajo biti proizvedeni v skladu z evropskim tehničnim soglasjem (ETA) in preskušani po ETAG 027 oz. EAD 340059-00-0106 s pridobljeno oznako CE. Pred izvedbo mora izvajalec del predložiti vso dokumentacijo naročniku in/ali inženirju v skladu z nacionalno in EU tehnično regulativo. |  | m1 | 40 | 0 | 0
| 2686 |  |  | PODAJNO LOVILNA OGRAJA - ETA certificirane lovilne ograje km. LIN 9; H=4 m; E=1000kJ; L=40m Dobava in montaža varovalne podajne lovilne ograje. Vključno z izvedbo obbetoniranega temelja pod stebri. Vključno z dobavo, vrtanjem, vgradnjo in injektiranjem sider. Sidranje s sidri, posredovanimi s strani izdelovalca sistema, predvidenih dolžin skladno s tehničnim poročilom oziorma z deklarirano dolžino glede na proizvajalca sistemov glede na karakteristično obremenitev v posameznem sidru. Vgradnja sider mora biti izvedena skladno s SIST EN 14490:2010. Vsi vgrajeni materiali morajo biti proizvedeni v skladu z evropskim tehničnim soglasjem (ETA) in preskušani po ETAG 027 oz. EAD 340059-00-0106 s pridobljeno oznako CE. Pred izvedbo mora izvajalec del predložiti vso dokumentacijo naročniku in/ali inženirju v skladu z nacionalno in EU tehnično regulativo. |  | m1 | 50 | 0 | 0
| 2687 |  |  | PODAJNO LOVILNA OGRAJA - ETA certificirane lovilne ograje km. LIN 10; H=4 m; E=1000kJ; L=30m Dobava in montaža varovalne podajne lovilne ograje. Vključno z izvedbo obbetoniranega temelja pod stebri. Vključno z dobavo, vrtanjem, vgradnjo in injektiranjem sider. Sidranje s sidri, posredovanimi s strani izdelovalca sistema, predvidenih dolžin skladno s tehničnim poročilom oziorma z deklarirano dolžino glede na proizvajalca sistemov glede na karakteristično obremenitev v posameznem sidru. Vgradnja sider mora biti izvedena skladno s SIST EN 14490:2010. Vsi vgrajeni materiali morajo biti proizvedeni v skladu z evropskim tehničnim soglasjem (ETA) in preskušani po ETAG 027 oz. EAD 340059-00-0106 s pridobljeno oznako CE. Pred izvedbo mora izvajalec del predložiti vso dokumentacijo naročniku in/ali inženirju v skladu z nacionalno in EU tehnično regulativo. |  | m1 | 30 | 0 | 0
| 2688 |  |  | PODAJNO LOVILNA OGRAJA - ETA certificirane lovilne ograje km. LIN 11; H=4 m; E=1000kJ; L=62m Dobava in montaža varovalne podajne lovilne ograje. Vključno z izvedbo obbetoniranega temelja pod stebri. Vključno z dobavo, vrtanjem, vgradnjo in injektiranjem sider. Sidranje s sidri, posredovanimi s strani izdelovalca sistema, predvidenih dolžin skladno s tehničnim poročilom oziorma z deklarirano dolžino glede na proizvajalca sistemov glede na karakteristično obremenitev v posameznem sidru. Vgradnja sider mora biti izvedena skladno s SIST EN 14490:2010. Vsi vgrajeni materiali morajo biti proizvedeni v skladu z evropskim tehničnim soglasjem (ETA) in preskušani po ETAG 027 oz. EAD 340059-00-0106 s pridobljeno oznako CE. Pred izvedbo mora izvajalec del predložiti vso dokumentacijo naročniku in/ali inženirju v skladu z nacionalno in EU tehnično regulativo. |  | m1 | 62 | 0 | 0
| 2689 |  |  | PODAJNO LOVILNA OGRAJA - ETA certificirane lovilne ograje km. LIN 12; H=4 m; E=1000kJ; L=40m Dobava in montaža varovalne podajne lovilne ograje. Vključno z izvedbo obbetoniranega temelja pod stebri. Vključno z dobavo, vrtanjem, vgradnjo in injektiranjem sider. Sidranje s sidri, posredovanimi s strani izdelovalca sistema, predvidenih dolžin skladno s tehničnim poročilom oziorma z deklarirano dolžino glede na proizvajalca sistemov glede na karakteristično obremenitev v posameznem sidru. Vgradnja sider mora biti izvedena skladno s SIST EN 14490:2010. Vsi vgrajeni materiali morajo biti proizvedeni v skladu z evropskim tehničnim soglasjem (ETA) in preskušani po ETAG 027 oz. EAD 340059-00-0106 s pridobljeno oznako CE. Pred izvedbo mora izvajalec del predložiti vso dokumentacijo naročniku in/ali inženirju v skladu z nacionalno in EU tehnično regulativo. |  | m1 | 40 | 0 | 0
| 2690 |  |  | PODAJNO LOVILNA OGRAJA - ETA certificirane lovilne ograje km. LIN 13; H=4 m; E=1000kJ; L=56m Dobava in montaža varovalne podajne lovilne ograje. Vključno z izvedbo obbetoniranega temelja pod stebri. Vključno z dobavo, vrtanjem, vgradnjo in injektiranjem sider. Sidranje s sidri, posredovanimi s strani izdelovalca sistema, predvidenih dolžin skladno s tehničnim poročilom oziorma z deklarirano dolžino glede na proizvajalca sistemov glede na karakteristično obremenitev v posameznem sidru. Vgradnja sider mora biti izvedena skladno s SIST EN 14490:2010. Vsi vgrajeni materiali morajo biti proizvedeni v skladu z evropskim tehničnim soglasjem (ETA) in preskušani po ETAG 027 oz. EAD 340059-00-0106 s pridobljeno oznako CE. Pred izvedbo mora izvajalec del predložiti vso dokumentacijo naročniku in/ali inženirju v skladu z nacionalno in EU tehnično regulativo. |  | m1 | 56 | 0 | 0
| 2691 |  |  | PODAJNO LOVILNA OGRAJA - ETA certificirane lovilne ograje km. LIN 14; H=4 m; E=1000kJ; L=42m Dobava in montaža varovalne podajne lovilne ograje. Vključno z izvedbo obbetoniranega temelja pod stebri. Vključno z dobavo, vrtanjem, vgradnjo in injektiranjem sider. Sidranje s sidri, posredovanimi s strani izdelovalca sistema, predvidenih dolžin skladno s tehničnim poročilom oziorma z deklarirano dolžino glede na proizvajalca sistemov glede na karakteristično obremenitev v posameznem sidru. Vgradnja sider mora biti izvedena skladno s SIST EN 14490:2010. Vsi vgrajeni materiali morajo biti proizvedeni v skladu z evropskim tehničnim soglasjem (ETA) in preskušani po ETAG 027 oz. EAD 340059-00-0106 s pridobljeno oznako CE. Pred izvedbo mora izvajalec del predložiti vso dokumentacijo naročniku in/ali inženirju v skladu z nacionalno in EU tehnično regulativo. |  | m1 | 42 | 0 | 0
| 2692 |  |  | PODAJNO LOVILNA OGRAJA - ETA certificirane lovilne ograje km. LIN 15; H=4 m; E=1000kJ; L=30m Dobava in montaža varovalne podajne lovilne ograje. Vključno z izvedbo obbetoniranega temelja pod stebri. Vključno z dobavo, vrtanjem, vgradnjo in injektiranjem sider. Sidranje s sidri, posredovanimi s strani izdelovalca sistema, predvidenih dolžin skladno s tehničnim poročilom oziorma z deklarirano dolžino glede na proizvajalca sistemov glede na karakteristično obremenitev v posameznem sidru. Vgradnja sider mora biti izvedena skladno s SIST EN 14490:2010. Vsi vgrajeni materiali morajo biti proizvedeni v skladu z evropskim tehničnim soglasjem (ETA) in preskušani po ETAG 027 oz. EAD 340059-00-0106 s pridobljeno oznako CE. Pred izvedbo mora izvajalec del predložiti vso dokumentacijo naročniku in/ali inženirju v skladu z nacionalno in EU tehnično regulativo. |  | m1 | 30 | 0 | 0
| 2693 |  |  | PODAJNO LOVILNA OGRAJA - ETA certificirane lovilne ograje km. LIN 16; H=4 m; E=1000kJ; L=62m Dobava in montaža varovalne podajne lovilne ograje. Vključno z izvedbo obbetoniranega temelja pod stebri. Vključno z dobavo, vrtanjem, vgradnjo in injektiranjem sider. Sidranje s sidri, posredovanimi s strani izdelovalca sistema, predvidenih dolžin skladno s tehničnim poročilom oziorma z deklarirano dolžino glede na proizvajalca sistemov glede na karakteristično obremenitev v posameznem sidru. Vgradnja sider mora biti izvedena skladno s SIST EN 14490:2010. Vsi vgrajeni materiali morajo biti proizvedeni v skladu z evropskim tehničnim soglasjem (ETA) in preskušani po ETAG 027 oz. EAD 340059-00-0106 s pridobljeno oznako CE. Pred izvedbo mora izvajalec del predložiti vso dokumentacijo naročniku in/ali inženirju v skladu z nacionalno in EU tehnično regulativo. |  | m1 | 62 | 0 | 0
| 2694 |  |  | PODAJNO LOVILNA OGRAJA - ETA certificirane lovilne ograje km. LIN 17; H=4 m; E=1000kJ; L=30m Dobava in montaža varovalne podajne lovilne ograje. Vključno z izvedbo obbetoniranega temelja pod stebri. Vključno z dobavo, vrtanjem, vgradnjo in injektiranjem sider. Sidranje s sidri, posredovanimi s strani izdelovalca sistema, predvidenih dolžin skladno s tehničnim poročilom oziorma z deklarirano dolžino glede na proizvajalca sistemov glede na karakteristično obremenitev v posameznem sidru. Vgradnja sider mora biti izvedena skladno s SIST EN 14490:2010. Vsi vgrajeni materiali morajo biti proizvedeni v skladu z evropskim tehničnim soglasjem (ETA) in preskušani po ETAG 027 oz. EAD 340059-00-0106 s pridobljeno oznako CE. Pred izvedbo mora izvajalec del predložiti vso dokumentacijo naročniku in/ali inženirju v skladu z nacionalno in EU tehnično regulativo. |  | m1 | 30 | 0 | 0
| 2695 |  |  | PODAJNO LOVILNA OGRAJA - ETA certificirane lovilne ograje km. LIN 18; H=5 m; E=1000kJ; L=52m Dobava in montaža varovalne podajne lovilne ograje. Vključno z izvedbo obbetoniranega temelja pod stebri. Vključno z dobavo, vrtanjem, vgradnjo in injektiranjem sider. Sidranje s sidri, posredovanimi s strani izdelovalca sistema, predvidenih dolžin skladno s tehničnim poročilom oziorma z deklarirano dolžino glede na proizvajalca sistemov glede na karakteristično obremenitev v posameznem sidru. Vgradnja sider mora biti izvedena skladno s SIST EN 14490:2010. Vsi vgrajeni materiali morajo biti proizvedeni v skladu z evropskim tehničnim soglasjem (ETA) in preskušani po ETAG 027 oz. EAD 340059-00-0106 s pridobljeno oznako CE. Pred izvedbo mora izvajalec del predložiti vso dokumentacijo naročniku in/ali inženirju v skladu z nacionalno in EU tehnično regulativo. |  | m1 | 52 | 0 | 0
| 2696 |  |  | PODAJNO LOVILNA OGRAJA - ETA certificirane lovilne ograje km. LIN 19; H=5 m; E=1000kJ; L=62m Dobava in montaža varovalne podajne lovilne ograje. Vključno z izvedbo obbetoniranega temelja pod stebri. Vključno z dobavo, vrtanjem, vgradnjo in injektiranjem sider. Sidranje s sidri, posredovanimi s strani izdelovalca sistema, predvidenih dolžin skladno s tehničnim poročilom oziorma z deklarirano dolžino glede na proizvajalca sistemov glede na karakteristično obremenitev v posameznem sidru. Vgradnja sider mora biti izvedena skladno s SIST EN 14490:2010. Vsi vgrajeni materiali morajo biti proizvedeni v skladu z evropskim tehničnim soglasjem (ETA) in preskušani po ETAG 027 oz. EAD 340059-00-0106 s pridobljeno oznako CE. Pred izvedbo mora izvajalec del predložiti vso dokumentacijo naročniku in/ali inženirju v skladu z nacionalno in EU tehnično regulativo. |  | m1 | 62 | 0 | 0
| 2697 |  |  | PODAJNO LOVILNA OGRAJA - ETA certificirane lovilne ograje km. LIN 20; H=5 m; E=1000kJ; L=32m Dobava in montaža varovalne podajne lovilne ograje. Vključno z izvedbo obbetoniranega temelja pod stebri. Vključno z dobavo, vrtanjem, vgradnjo in injektiranjem sider. Sidranje s sidri, posredovanimi s strani izdelovalca sistema, predvidenih dolžin skladno s tehničnim poročilom oziorma z deklarirano dolžino glede na proizvajalca sistemov glede na karakteristično obremenitev v posameznem sidru. Vgradnja sider mora biti izvedena skladno s SIST EN 14490:2010. Vsi vgrajeni materiali morajo biti proizvedeni v skladu z evropskim tehničnim soglasjem (ETA) in preskušani po ETAG 027 oz. EAD 340059-00-0106 s pridobljeno oznako CE. Pred izvedbo mora izvajalec del predložiti vso dokumentacijo naročniku in/ali inženirju v skladu z nacionalno in EU tehnično regulativo. |  | m1 | 32 | 0 | 0
| 2698 |  |  | PODAJNO LOVILNA OGRAJA - ETA certificirane lovilne ograje km. LIN 21; H=5 m; E=1000kJ; L=70m Dobava in montaža varovalne podajne lovilne ograje. Vključno z izvedbo obbetoniranega temelja pod stebri. Vključno z dobavo, vrtanjem, vgradnjo in injektiranjem sider. Sidranje s sidri, posredovanimi s strani izdelovalca sistema, predvidenih dolžin skladno s tehničnim poročilom oziorma z deklarirano dolžino glede na proizvajalca sistemov glede na karakteristično obremenitev v posameznem sidru. Vgradnja sider mora biti izvedena skladno s SIST EN 14490:2010. Vsi vgrajeni materiali morajo biti proizvedeni v skladu z evropskim tehničnim soglasjem (ETA) in preskušani po ETAG 027 oz. EAD 340059-00-0106 s pridobljeno oznako CE. Pred izvedbo mora izvajalec del predložiti vso dokumentacijo naročniku in/ali inženirju v skladu z nacionalno in EU tehnično regulativo. |  | m1 | 70 | 0 | 0
| 2699 |  |  | PODAJNO LOVILNA OGRAJA - ETA certificirane lovilne ograje km. LIN 22; H=5 m; E=1000kJ; L=38m Dobava in montaža varovalne podajne lovilne ograje. Vključno z izvedbo obbetoniranega temelja pod stebri. Vključno z dobavo, vrtanjem, vgradnjo in injektiranjem sider. Sidranje s sidri, posredovanimi s strani izdelovalca sistema, predvidenih dolžin skladno s tehničnim poročilom oziorma z deklarirano dolžino glede na proizvajalca sistemov glede na karakteristično obremenitev v posameznem sidru. Vgradnja sider mora biti izvedena skladno s SIST EN 14490:2010. Vsi vgrajeni materiali morajo biti proizvedeni v skladu z evropskim tehničnim soglasjem (ETA) in preskušani po ETAG 027 oz. EAD 340059-00-0106 s pridobljeno oznako CE. Pred izvedbo mora izvajalec del predložiti vso dokumentacijo naročniku in/ali inženirju v skladu z nacionalno in EU tehnično regulativo. |  | m1 | 38 | 0 | 0
| 2700 |  |  | PODAJNO LOVILNA OGRAJA - ETA certificirane lovilne ograje km. LIN 23; H=5 m; E=1000kJ; L=34m Dobava in montaža varovalne podajne lovilne ograje. Vključno z izvedbo obbetoniranega temelja pod stebri. Vključno z dobavo, vrtanjem, vgradnjo in injektiranjem sider. Sidranje s sidri, posredovanimi s strani izdelovalca sistema, predvidenih dolžin skladno s tehničnim poročilom oziorma z deklarirano dolžino glede na proizvajalca sistemov glede na karakteristično obremenitev v posameznem sidru. Vgradnja sider mora biti izvedena skladno s SIST EN 14490:2010. Vsi vgrajeni materiali morajo biti proizvedeni v skladu z evropskim tehničnim soglasjem (ETA) in preskušani po ETAG 027 oz. EAD 340059-00-0106 s pridobljeno oznako CE. Pred izvedbo mora izvajalec del predložiti vso dokumentacijo naročniku in/ali inženirju v skladu z nacionalno in EU tehnično regulativo. |  | m1 | 34 | 0 | 0
| 2701 |  |  | PODAJNO LOVILNA OGRAJA - ETA certificirane lovilne ograje km. LIN 24; H=5 m; E=1000kJ; L=20m Dobava in montaža varovalne podajne lovilne ograje. Vključno z izvedbo obbetoniranega temelja pod stebri. Vključno z dobavo, vrtanjem, vgradnjo in injektiranjem sider. Sidranje s sidri, posredovanimi s strani izdelovalca sistema, predvidenih dolžin skladno s tehničnim poročilom oziorma z deklarirano dolžino glede na proizvajalca sistemov glede na karakteristično obremenitev v posameznem sidru. Vgradnja sider mora biti izvedena skladno s SIST EN 14490:2010. Vsi vgrajeni materiali morajo biti proizvedeni v skladu z evropskim tehničnim soglasjem (ETA) in preskušani po ETAG 027 oz. EAD 340059-00-0106 s pridobljeno oznako CE. Pred izvedbo mora izvajalec del predložiti vso dokumentacijo naročniku in/ali inženirju v skladu z nacionalno in EU tehnično regulativo. |  | m1 | 20 | 0 | 0
| 2702 |  |  | PODAJNO LOVILNA OGRAJA - ETA certificirane lovilne ograje km. LIN 25; H=5 m; E=1000kJ; L=20m Dobava in montaža varovalne podajne lovilne ograje. Vključno z izvedbo obbetoniranega temelja pod stebri. Vključno z dobavo, vrtanjem, vgradnjo in injektiranjem sider. Sidranje s sidri, posredovanimi s strani izdelovalca sistema, predvidenih dolžin skladno s tehničnim poročilom oziorma z deklarirano dolžino glede na proizvajalca sistemov glede na karakteristično obremenitev v posameznem sidru. Vgradnja sider mora biti izvedena skladno s SIST EN 14490:2010. Vsi vgrajeni materiali morajo biti proizvedeni v skladu z evropskim tehničnim soglasjem (ETA) in preskušani po ETAG 027 oz. EAD 340059-00-0106 s pridobljeno oznako CE. Pred izvedbo mora izvajalec del predložiti vso dokumentacijo naročniku in/ali inženirju v skladu z nacionalno in EU tehnično regulativo. |  | m1 | 20 | 0 | 0
| 2703 |  |  | PODAJNO LOVILNA OGRAJA - ETA certificirane lovilne ograje km. LIN 26; H=6 m; E=2000kJ; L=30m Dobava in montaža varovalne podajne lovilne ograje. Vključno z izvedbo obbetoniranega temelja pod stebri. Vključno z dobavo, vrtanjem, vgradnjo in injektiranjem sider. Sidranje s sidri, posredovanimi s strani izdelovalca sistema, predvidenih dolžin skladno s tehničnim poročilom oziorma z deklarirano dolžino glede na proizvajalca sistemov glede na karakteristično obremenitev v posameznem sidru. Vgradnja sider mora biti izvedena skladno s SIST EN 14490:2010. Vsi vgrajeni materiali morajo biti proizvedeni v skladu z evropskim tehničnim soglasjem (ETA) in preskušani po ETAG 027 oz. EAD 340059-00-0106 s pridobljeno oznako CE. Pred izvedbo mora izvajalec del predložiti vso dokumentacijo naročniku in/ali inženirju v skladu z nacionalno in EU tehnično regulativo. |  | m1 | 20 | 0 | 0
| 2704 |  |  | PODAJNO LOVILNA OGRAJA - ETA certificirane lovilne ograje km. LIN 27; H=6 m; E=2000kJ; L=52m Dobava in montaža varovalne podajne lovilne ograje. Vključno z izvedbo obbetoniranega temelja pod stebri. Vključno z dobavo, vrtanjem, vgradnjo in injektiranjem sider. Sidranje s sidri, posredovanimi s strani izdelovalca sistema, predvidenih dolžin skladno s tehničnim poročilom oziorma z deklarirano dolžino glede na proizvajalca sistemov glede na karakteristično obremenitev v posameznem sidru. Vgradnja sider mora biti izvedena skladno s SIST EN 14490:2010. Vsi vgrajeni materiali morajo biti proizvedeni v skladu z evropskim tehničnim soglasjem (ETA) in preskušani po ETAG 027 oz. EAD 340059-00-0106 s pridobljeno oznako CE. Pred izvedbo mora izvajalec del predložiti vso dokumentacijo naročniku in/ali inženirju v skladu z nacionalno in EU tehnično regulativo. |  | m1 | 52 | 0 | 0
| 2705 |  |  | PODAJNO LOVILNA OGRAJA - ETA certificirane lovilne ograje km. LIN 28; H=6 m; E=2000kJ; L=72m Dobava in montaža varovalne podajne lovilne ograje. Vključno z izvedbo obbetoniranega temelja pod stebri. Vključno z dobavo, vrtanjem, vgradnjo in injektiranjem sider. Sidranje s sidri, posredovanimi s strani izdelovalca sistema, predvidenih dolžin skladno s tehničnim poročilom oziorma z deklarirano dolžino glede na proizvajalca sistemov glede na karakteristično obremenitev v posameznem sidru. Vgradnja sider mora biti izvedena skladno s SIST EN 14490:2010. Vsi vgrajeni materiali morajo biti proizvedeni v skladu z evropskim tehničnim soglasjem (ETA) in preskušani po ETAG 027 oz. EAD 340059-00-0106 s pridobljeno oznako CE. Pred izvedbo mora izvajalec del predložiti vso dokumentacijo naročniku in/ali inženirju v skladu z nacionalno in EU tehnično regulativo. |  | m1 | 72 | 0 | 0
| 2706 |  |  | PODAJNO LOVILNA OGRAJA - ETA certificirane lovilne ograje km. LIN 29; H=6 m; E=2000kJ; L=60m Dobava in montaža varovalne podajne lovilne ograje. Vključno z izvedbo obbetoniranega temelja pod stebri. Vključno z dobavo, vrtanjem, vgradnjo in injektiranjem sider. Sidranje s sidri, posredovanimi s strani izdelovalca sistema, predvidenih dolžin skladno s tehničnim poročilom oziorma z deklarirano dolžino glede na proizvajalca sistemov glede na karakteristično obremenitev v posameznem sidru. Vgradnja sider mora biti izvedena skladno s SIST EN 14490:2010. Vsi vgrajeni materiali morajo biti proizvedeni v skladu z evropskim tehničnim soglasjem (ETA) in preskušani po ETAG 027 oz. EAD 340059-00-0106 s pridobljeno oznako CE. Pred izvedbo mora izvajalec del predložiti vso dokumentacijo naročniku in/ali inženirju v skladu z nacionalno in EU tehnično regulativo. |  | m1 | 60 | 0 | 0
| 2707 |  |  | PODAJNO LOVILNA OGRAJA - ETA certificirane lovilne ograje km. LIN 30; H=4 m; E=500kJ; L=34m Dobava in montaža varovalne podajne lovilne ograje. Vključno z izvedbo obbetoniranega temelja pod stebri. Vključno z dobavo, vrtanjem, vgradnjo in injektiranjem sider. Sidranje s sidri, posredovanimi s strani izdelovalca sistema, predvidenih dolžin skladno s tehničnim poročilom oziorma z deklarirano dolžino glede na proizvajalca sistemov glede na karakteristično obremenitev v posameznem sidru. Vgradnja sider mora biti izvedena skladno s SIST EN 14490:2010. Vsi vgrajeni materiali morajo biti proizvedeni v skladu z evropskim tehničnim soglasjem (ETA) in preskušani po ETAG 027 oz. EAD 340059-00-0106 s pridobljeno oznako CE. Pred izvedbo mora izvajalec del predložiti vso dokumentacijo naročniku in/ali inženirju v skladu z nacionalno in EU tehnično regulativo. |  | m1 | 34 | 0 | 0
| 2708 |  |  | PODAJNO LOVILNA OGRAJA - ETA certificirane lovilne ograje km. LIN 31; H=4 m; E=500kJ; L=42m Dobava in montaža varovalne podajne lovilne ograje. Vključno z izvedbo obbetoniranega temelja pod stebri. Vključno z dobavo, vrtanjem, vgradnjo in injektiranjem sider. Sidranje s sidri, posredovanimi s strani izdelovalca sistema, predvidenih dolžin skladno s tehničnim poročilom oziorma z deklarirano dolžino glede na proizvajalca sistemov glede na karakteristično obremenitev v posameznem sidru. Vgradnja sider mora biti izvedena skladno s SIST EN 14490:2010. Vsi vgrajeni materiali morajo biti proizvedeni v skladu z evropskim tehničnim soglasjem (ETA) in preskušani po ETAG 027 oz. EAD 340059-00-0106 s pridobljeno oznako CE. Pred izvedbo mora izvajalec del predložiti vso dokumentacijo naročniku in/ali inženirju v skladu z nacionalno in EU tehnično regulativo. |  | m1 | 42 | 0 | 0
| 2709 |  |  | PODAJNO LOVILNA OGRAJA - ETA certificirane lovilne ograje km. LIN 32; H=4 m; E=500kJ; L=40m Dobava in montaža varovalne podajne lovilne ograje. Vključno z izvedbo obbetoniranega temelja pod stebri. Vključno z dobavo, vrtanjem, vgradnjo in injektiranjem sider. Sidranje s sidri, posredovanimi s strani izdelovalca sistema, predvidenih dolžin skladno s tehničnim poročilom oziorma z deklarirano dolžino glede na proizvajalca sistemov glede na karakteristično obremenitev v posameznem sidru. Vgradnja sider mora biti izvedena skladno s SIST EN 14490:2010. Vsi vgrajeni materiali morajo biti proizvedeni v skladu z evropskim tehničnim soglasjem (ETA) in preskušani po ETAG 027 oz. EAD 340059-00-0106 s pridobljeno oznako CE. Pred izvedbo mora izvajalec del predložiti vso dokumentacijo naročniku in/ali inženirju v skladu z nacionalno in EU tehnično regulativo. |  | m1 | 40 | 0 | 0
| 2710 |  |  | PODAJNO LOVILNA OGRAJA - ETA certificirane lovilne ograje km. LIN 33; H=4 m; E=750kJ; L=32m Dobava in montaža varovalne podajne lovilne ograje. Vključno z izvedbo obbetoniranega temelja pod stebri. Vključno z dobavo, vrtanjem, vgradnjo in injektiranjem sider. Sidranje s sidri, posredovanimi s strani izdelovalca sistema, predvidenih dolžin skladno s tehničnim poročilom oziorma z deklarirano dolžino glede na proizvajalca sistemov glede na karakteristično obremenitev v posameznem sidru. Vgradnja sider mora biti izvedena skladno s SIST EN 14490:2010. Vsi vgrajeni materiali morajo biti proizvedeni v skladu z evropskim tehničnim soglasjem (ETA) in preskušani po ETAG 027 oz. EAD 340059-00-0106 s pridobljeno oznako CE. Pred izvedbo mora izvajalec del predložiti vso dokumentacijo naročniku in/ali inženirju v skladu z nacionalno in EU tehnično regulativo. |  | m1 | 32 | 0 | 0
| 2711 |  |  | PODAJNO LOVILNA OGRAJA - ETA certificirane lovilne ograje km. LIN 34; H=4 m; E=500kJ; L=20m Dobava in montaža varovalne podajne lovilne ograje. Vključno z izvedbo obbetoniranega temelja pod stebri. Vključno z dobavo, vrtanjem, vgradnjo in injektiranjem sider. Sidranje s sidri, posredovanimi s strani izdelovalca sistema, predvidenih dolžin skladno s tehničnim poročilom oziorma z deklarirano dolžino glede na proizvajalca sistemov glede na karakteristično obremenitev v posameznem sidru. Vgradnja sider mora biti izvedena skladno s SIST EN 14490:2010. Vsi vgrajeni materiali morajo biti proizvedeni v skladu z evropskim tehničnim soglasjem (ETA) in preskušani po ETAG 027 oz. EAD 340059-00-0106 s pridobljeno oznako CE. Pred izvedbo mora izvajalec del predložiti vso dokumentacijo naročniku in/ali inženirju v skladu z nacionalno in EU tehnično regulativo. |  | m1 | 20 | 0 | 0
| 2712 |  |  | PODAJNO LOVILNA OGRAJA - ETA certificirane lovilne ograje km. LIN 35; H=3 m; E=250kJ; L=42m Dobava in montaža varovalne podajne lovilne ograje. Vključno z izvedbo obbetoniranega temelja pod stebri. Vključno z dobavo, vrtanjem, vgradnjo in injektiranjem sider. Sidranje s sidri, posredovanimi s strani izdelovalca sistema, predvidenih dolžin skladno s tehničnim poročilom oziorma z deklarirano dolžino glede na proizvajalca sistemov glede na karakteristično obremenitev v posameznem sidru. Vgradnja sider mora biti izvedena skladno s SIST EN 14490:2010. Vsi vgrajeni materiali morajo biti proizvedeni v skladu z evropskim tehničnim soglasjem (ETA) in preskušani po ETAG 027 oz. EAD 340059-00-0106 s pridobljeno oznako CE. Pred izvedbo mora izvajalec del predložiti vso dokumentacijo naročniku in/ali inženirju v skladu z nacionalno in EU tehnično regulativo. |  | m1 | 42 | 0 | 0
| 2713 |  |  | Zapiranje vrzeli pod ograjo s kovinsko mrežo enake kvalitete kot je uporabljena v samem podajno lovilnem sistemu ter z dodatno nosilno jeklenico (izvedba po detajlu zapiranja proizvajalca sistema podajno lovilne ograje). Vključno z vgradnjo dodatnih sider (GEWI 28, ls=4m) in zavor (če je potrebno). oz. skladno z navodili izbranega proizvajalca. |  | m2 | 900 | 0 | 0
| 2714 |  |  | PODAJNO LOVILNA OGRAJA ZA GRAPE - GULLY NET sestavljena iz CE certificirane specialne lovilne mreže in sekundarne mreže (pocinkano pletivo), višine DO 3m, skupne površine 20-30 m2 (širina na vrhu cca 11.0 m, na dnu cca 4.0m). E=2000kJ. Predvideno je vrtanje 7 vrtin fi 90 mm in sidranje s tremi sidri na vsaki strani ter z enim sidrom v dnu (GEWI 32 oz. po proizvajalcu, ls=4m oz. skladno z navodili geomehanika). Sistem je sestavljen iz obodne jeklene vrvi in vmesnih jeklenih vrvi med sidri, ki so amortizirane s absorbicjskimi zavorami. Vsi elementi sistema so vroče cinkani. Nabava, dovoz ter montaža specialne lovilne ograje, vključno z dobavo, vrtanjem, vgradnjo in injektiranjem sider (po potrebi s tekstilno nogavico). Montaža skladna z navodili proizvajalca sistema. Potrebno upoštevati izmero profila na mestu vgradnje in izdelavo po naročilu. OPOMBA: OBMOČJE GRAPE POD LIN 29 in 30 |  | m2 | 60 | 0 | 0
| 2715 |  |  | PRILAGOJENE MREŽE TEŽKO POCINKANO PLETIVO Nabava, dovoz in montaža težkega pocinkanega pletiva hex 80/100/2.7, natezna trdnost 40 kN vključno s sidranjem v rastru 2.5/2.5 m, sidra gewi fi16 mm, L = 1.0-1.5 m, alpinistični pristop. Vključno z zaključno jeklenico v dnu premera 10 mm ter po potrebi z dodatnim prilaganjem h brežini s samozateznimi sidri (M16 * 180 mm). Dobava, vrtanje, vgradnja sider (injektiranje sider po potrebi). |  | m2 | 600 | 0 | 0
| 2716 |  |  | ZAČASNE LOVILNE PALISADE Zaščita operativnega pasu železnice in padnic za čas trajanja del z namestitvijo začasnih lovilnih palisad višine 2.0m, sistem sestoji iz RA28 stebričkov (z navarjenimi uvodnicami) na razstoju 3-4m, 3x vzdolžnih vmesnih jeklenih vrvi fi 12mm ter mrežno zaščito iz hex mreže 80/100/2.7 |  | m | 1200 | 0 | 0
2 |  | 2_45 | 2_45 | TUJE STORITVE |  |  |  |  | 0
| 2717 |  |  | Testiranje sider Izvedba izvlečnih testov sider in poročila o preiskavi sider. Lokacije testnih sider potrdi projektant/inženir. |  | kos | 54 | 0 | 0
1 |  | 2_46 | 2_46 | NOVA PILOTNA STENA OD KM 19+470 DO KM 19+560 n.s. - desno |  |  |  |  | 0
2 |  | 2_46 | 2_46 | PRIPRAVLJALNA DELA |  |  |  |  | 0
| 2718 |  |  | Priprava in organizacija gradbišča z vsemi objekti (montaža in demontaža odrov in drugih objektov, postavitev in odstranitev zaščitne ograje itd.), instalacijami, zagotovitev varnostnih in higiensko tehničnih pogojev, začasne transportne poti, oznakami gradbišča ter kasnejša odstranitev vseh objektov in vzpostavitev v prvotno stanje |  | kpl | 1 | 0 | 0
| 2719 |  |  | Pregled bližnjih objektov, to je betonskega zidu pod cesto in ceste. O stanju pred začetkom del je treba pripraviti poročilo oziroma zapisnik s fotodokumentacijo stanja (kataster poškodb). Po končanju del v zvezi s sanacijo plazu bo potrebno opraviti ponoven pregled z novimi zapisi in fotografijami. |  | kpl | 1 | 0 | 0
| 2720 |  |  | Zakoličba in vzdrževanje zakoličbe predvidenih del, zajema zakoličbo posameznih pilotov ter lego in odmike nove konstrukcije. |  | kpl | 1 | 0 | 0
| 2721 |  |  | Posek in odstranitev dreves in grmovja z debli od 10 do 25 cm premera ter odstranitev vej in panjev (ocena do 1 drevo na 50m2) na strmem pobočju IZVEDBA PREDVIDENA LE V OBMOČJU DELOVNEGA PLATOJA - MINIMALNO POSEGANJE |  | m2 | 110 | 0 | 0
| 2722 |  |  | Rušenje vseh vrst zidov in kamnitih oblog brežine pod progo, v pasu, kjer bo potekalo vrtanje za pilote. OCENA |  | m3 | 90 | 0 | 0
| 2723 |  |  | Rušenje in odvoz na deponijo tračnic in železniških pragov na dolžini ca 110m pred začetkom izvedbe delovnih platojev OCENA |  | kpl | 1 | 0 | 0
| 2724 |  |  | Transport in postavitev opreme in orodja za potrebe izdelave sidranega torkret betona, za začasno zaščito delovnega platoja za izvedbo pilotov |  | kpl | 1 | 0 | 0
| 2725 |  |  | Brizgani beton bo armiran in sidran s pasivnimi sidri. Debelina torkreta ca 10 do 15cm, armatura Q335, začasno pasivno sidro L=4,0m, RA Φ32 ( v rastru 2m za ca 1,5m visoko zaščito, 1 sidro/3m2)); »torkret in pasivna sidra« se izvede po potrebi kot začasna zaščita vkopne brežine, za izvedbo delovnega platoja. Po dokončanju pilotne stene se torkret odstrani. |  | m2 | 160 | 0 | 0
| 2726 |  |  | Transport in postavitev opreme in orodja za potrebe izdelave pilotov ter formiranje in odstranitev gradbišča |  | kpl | 1 | 0 | 0
2 |  | 2_46 | 2_46 | ZEMELJSKA DELA |  |  |  |  | 0
| 2727 |  |  | Površinski izkop plodne zemljine (1. ktg) , strojno z odrivom do globine 0,2m in širine do 1,0m, skupaj z začasnim deponiranjem za kasnejšo ureditev brežin. |  | m3 | 20 | 0 | 0
| 2728 |  |  | Izkopi za delovni plato za pilote širine 4,0 m do 8,0 m in globine 1,0 do 2,0 m v zemljini 3.kategorije - strojno v obstoječo brežino in območje proge nad bodočo pilotno steno, z odvozom na trajno deponijo in stroški za deponiranje |  | m3 | 450 | 0 | 0
| 2729 |  |  | Izkopi za temelje, kanalske rove, prepuste, jaške in drenaže širine 1,0 m do 2,0 m in globine 1,0 do 2,0 m v zemljini 3.kategorije - strojno in ročno v nasip železniške proge, izkop oviran z armaturo pilotov in odvečnim betonom izkop za gredo, z odvozom na trajno deponijo in stroškii za deponiranje |  | m3 | 70 | 0 | 0
| 2730 |  |  | Ureditev nasipa na zgornjem delu brežine nad strugo za delovni plato za pilote, uporabi se material iz obstoječega železniškega nasipa, ki se ga kasneje deponira |  | m3 | 180 | 0 | 0
| 2731 |  |  | Nabava materialov in vgrajevanje kamnolomskega materiala - nasipni material za ureditev delovnega platoja za pilote v debelini 30cm po celotni širini delovnega platoja |  | m3 | 260 | 0 | 0
| 2732 |  |  | Ureditev planuma deovnega platoja za pilote |  | m2 | 850 | 0 | 0
| 2733 |  |  | Odstranitev obloge iz brizganega betona - torkret v celoti ali vsaj razbijanje, da bo omogočeno precejanje zaledne vode. Odkopan beton in armaturne mreže je treba odpeljati na trajno deponijo, zajeti tudi stroški deponiranja |  | m2 | 160 | 0 | 0
2 |  | 2_46 | 2_46 | PILOTI |  |  |  |  | 0
| 2734 |  |  | AB piloti sistema Benotto Ф 100 cm, vrtanje v zemljinah in vgrajevanje armaturnih košev in betona, brez vgrajennih materialov |  | m | 420 | 0 | 0
| 2735 |  |  | AB piloti sistema Benotto Ф 100 cm, vrtanje vhribinah in vgrajevanje armaturnih košev in betona, brez vgrajennih materialov |  | m | 180 | 0 | 0
| 2736 |  |  | Nalaganje, odvoz in trajno deponiranje matreriala na ustrezni deponiji vključno s stroški deponiranja |  | m3 | 471 | 0 | 0
| 2737 |  |  | Premiki med posameznimi lokacijami pilotov |  | kpl | 59 | 0 | 0
| 2738 |  |  | Obsekanje glav uvrtanih kolov iz armiranega cementnega betona Ф 100 cm do kote dna AB grede - zidu |  | kpl | 60 | 0 | 0
2 |  | 2_46 | 2_46 | OPAŽI |  |  |  |  | 0
| 2739 |  |  | Izdelava dvostranskega opaža za vertikalen zid h=1,4m debelina 1,2m, opaž za vidne betone |  | m2 | 260 | 0 | 0
| 2740 |  |  | Izdelava podprtega opaža za venec - krona in robni element, z utori za vodenje kablov in pritrditev ograje robni element |  | m2 | 170 | 0 | 0
| 2741 |  |  | Izdelava vertikalnih in horizontalnih dilatacij višine do 1,4m+0,45m |  | kpl | 7 | 0 | 0
2 |  | 2_46 | 2_46 | ARMIRANO-BETONSKA DELA |  |  |  |  | 0
| 2742 |  |  | Dobava in postavitev rebrastih žic iz visokovrednega naravno trdega jekla S500 vseh premerov do 12 mm, za enostavno ojačitev, piloti |  | kg | 8720 | 0 | 0
| 2743 |  |  | Dobava in postavitev rebrastih žic iz visokovrednega naravno trdega jekla S500 vseh premerov do 12 mm, za enostavno ojačitev, greda |  | kg | 3960 | 0 | 0
| 2744 |  |  | Dobava in postavitev rebrastih žic iz visokovrednega naravno trdega jekla S500 vseh premerov do 12 mm, za enostavno ojačitev, krona |  | kg | 2660 | 0 | 0
| 2745 |  |  | Dobava in postavitev rebrastih žic iz visokovrednega naravno trdega jekla S500 vseh premerov do 12 mm, za enostavno ojačitev, robni element |  | kg | 670 | 0 | 0
| 2746 |  |  | Dobava in postavitev rebrastih žic iz visokovrednega naravno trdega jekla S500 vseh premerov nad 14 mm, za enostavno ojačitev, piloti |  | kg | 36220 | 0 | 0
| 2747 |  |  | Dobava in postavitev rebrastih žic iz visokovrednega naravno trdega jekla S500 vseh premerov nad 14 mm, za enostavno ojačitev, greda |  | kg | 6340 | 0 | 0
| 2748 |  |  | Dobava in postavitev rebrastih žic iz visokovrednega naravno trdega jekla S500 vseh premerov nad 14 mm, za enostavno ojačitev, krona |  | kg | 0 | 0 | 0
| 2749 |  |  | Dobava in postavitev rebrastih žic iz visokovrednega naravno trdega jekla S500 vseh premerov nad 14 mm, za enostavno ojačitev, robni element |  | kg | 0 | 0 | 0
| 2750 |  |  | Dobava in vgradnja predfabriciranbih elementov kineta in pokrovi |  | m | 90 | 0 | 0
| 2751 |  |  | Dobava in vgraditev cementnega betona C 12/15 v prerez do 0,10 m3/m2-m1, podbetoni, otežen transport in vgradnja |  | m3 | 11 | 0 | 0
| 2752 |  |  | Dobava in vgraditev ojačenega cementnega betona C30/37, XC2, XF2, PV-II - za pilote črpni beton, otežen transport in vgradnja |  | m3 | 448 | 0 | 0
| 2753 |  |  | Dobava in vgraditev ojačenega cementnega betona C30/37, XC2, XF2, PV-II za zid - gredo na pilotni steni; otežen transport in vgradnja |  | m3 | 152 | 0 | 0
| 2754 |  |  | Dobava in vgraditev ojačenega cementnega betona C30/37, XC2, XF2, PV-II v venec-krona na pilotni steni, otežen transport in vgradnja |  | m3 | 28 | 0 | 0
| 2755 |  |  | Dobava in vgraditev ojačenega cementnega betona C30/37, XC2, XF2, PV-II v venec- robni element na pilotni steni, otežen transport in vgradnja |  | m3 | 12 | 0 | 0
| 2756 |  |  | Doplačilo za zagotovitev kvalitete cementnega betona C 30/37 za stopnjo izpostavljenosti XF2 |  | m3 | 192 | 0 | 0
2 |  | 2_46 | 2_46 | KLJUČAVNIČARSKA DELA in DRUGA DELA |  |  |  |  | 0
| 2757 |  |  | Nabava, priprava in vgradnja varnostne ograje za pešce po načrtu . Vgradi so tipsko ograjo, kot je ustrezna za preostale objekte na tej trasi, višine 1,2m in v spodnjem delu višine 0,6m nad tlemi, naj ima ograja mrežno polnilo, za preprečevanje morebitnega padanja tolčenca tirne grede na spodnjo brežino. |  | m | 90 | 0 | 0
| 2758 |  |  | Nabava, priprava in vgradnja inklinacijske cevi v pilote in gredo, skupaj z pokrovom, 4 x 11m |  | kpl | 4 | 0 | 0
| 2759 |  |  | Dobava in vgradnja merilnih čepov, vključno z navezavo na veljavno nivelmansko mrežo |  | kpl | 16 | 0 | 0
| 2760 |  |  | Izvedba ozemljitve AB grede (valjanec FeZn 25/4 mm z Hermijevimi sponkami na 2m) |  | m | 106 | 0 | 0
| 2761 |  |  | Dobava in polaganje izolirane jeklene pocinkane vrvi 70mm2 v alkaten cevi Ф50mm |  | m | 106 | 0 | 0
2 |  | 2_46 | 2_46 | SPLOŠNO |  |  |  |  | 0
| 2762 |  |  | Meritve zveznosti na ca 25% pilotov , skupno z končnim poročilom |  | kpl | 1 | 0 | 0
| 2763 |  |  | Vzpostavitev monitoringa in meritve reperjev po programu (0.i n 9 kontrolnih meritev) z vmesnimi in končnim poročilom 10 meritev |  | kpl | 10 | 0 | 0
| 2764 |  |  | Vzpostavitev monitoringa in meritve inklinometrov po programu (0.i n 9 kontrolnih meritev) z vmesnimi in končnim poročilom 10 meritev |  | kpl | 10 | 0 | 0
1 |  | 2_47 | 2_47 | VLAKA PRI GALERIJI SOTESKA |  |  |  |  | 0
2 |  | 2_47 | 2_47 | PREDDELA |  |  |  |  | 0
3 |  | 2_47 | 2_47 | PORUŠITVE IN ODSTRANITVE |  |  |  |  | 0
| 2765 |  |  | Odstranitev drevesnega panja s premerom do 50 cm z odvozom na deponijo na razdaljo do 1000 m |  | kos | 300 | 0 | 0
| 2766 |  |  | Odstranitev drevesnega panja s premerom nad 50 cm z odvozom na deponijo na razdaljo do 1000 m |  | kos | 80 | 0 | 0
3 |  | 2_47 | 2_47 | GEODETSKA DELA |  |  |  |  | 0
| 2767 |  |  | Postavitev in zavarovanje profilov za zakoličbo objekta s površino nad 100 m2 |  | kos | 50 | 0 | 0
2 |  | 2_47 | 2_47 | ZEMELJSKA DELA |  |  |  |  | 0
3 |  | 2_47 | 2_47 | IZKOPI |  |  |  |  | 0
| 2768 |  |  | Izvedba gozdne vlake po načrtu, vključno z površinskim izkopom plodne zemljine, ureditvijo planuma temeljnih tal v trdni kamnini, izvedbo stranskega jarka za odvod meteornih voda v globini do 30 cm in odvozom odvečnega materiala na deponijo na razdalji do 1000 m: | * vključno z odvozom na gradbiščno deponijo | m1 | 1150 | 0 | 0
1 |  | 3_11 | 3_11 | ZAŠČITA IN PRESTAVITEV SVTK NAPRAV |  |  |  |  | 0
2 |  | 3_11 | 3_11 | KABLI, CEVI IN KABELSKE SPOJKE |  |  |  |  | 0
Opomba: Pri kablih se upošteva dobava in polaganje kablov v kabelsko kanalizacijo, kabelske police ali inštalacijske cevi, rezerva kabla s pritrditvijo v kabelskih jaških ter zapiranje kabelskih koncev. V ceni je vključeno zaključevanje s potrebnim materialom. Kabel je potrebno označiti v kabelskem jašku, v koritu (vsaj na 100 m) in na mestu zaključitve.
| 2769 |  |  | Zemeljski optični kabel (ZOK) SJAD 6x12_G.652-D. |  | m | 9700 | 0 | 0
| 2770 |  |  | Zemeljski optični kabel (ZOK) SJAD 6x12_G.652-D. |  | m | 9700 | 0 | 0
| 2771 |  |  | NAYY 3x25 mm2 za napajanje baznih postaj. | Ocena, amenjajo se samo poškodovani kabli po dejanskih izmerah | m | 960 | 0 | 0
| 2772 |  |  | NAYY 3x35 mm2 za napajanje baznih postaj. | Ocena, amenjajo se samo poškodovani kabli po dejanskih izmerah | m | 400 | 0 | 0
| 2773 |  |  | Dobava in izdelava ravne kabelske spojke na TK kablu do 10x4x1,2. |  | kos | 22 | 0 | 0
| 2774 |  |  | Dobava in izdelava odcepne kabelske spojke na TK kablu do 10x4x1,2. |  | kos | 4 | 0 | 0
| 2775 |  |  | Dobava in izdelava ravne kabelske spojke na energetskem kablu do 5x35 mm2 z armaturo. |  | kos | 8 | 0 | 0
| 2776 |  |  | Dobava in izdelava optične kabelske spojke, vključno z izvedbo optičnih spojev z metodo varjenja do 72 spojev z izvedbo rezerve. |  | kos | 12 | 0 | 0
| 2777 |  |  | Razni kabli, ki jih bo potrebno zaradi prestavitve ali poškodb podaljšati (zajet je ves potreben material in delo). | Ocena | kpl | 1 | 0 | 0
| 2778 |  |  | Tesnilni čepi za cev PEHD premera Ø32 mm, Ø40 mm in Ø50 ter DWP rebrasto cevjo Ø125 mm oziroma PVC Ø125 mm, za celoteno obravnavano območje. |  | kpl | 1 | 0 | 0
| 2779 |  |  | Označitev vseh kablov v tehničnih prostorih, omarah, kabelskih jaških, na policah in na mestu zaklučevanja. |  | kpl | 1 | 0 | 0
2 |  | 3_11 | 3_11 | GRADBENA DELA |  |  |  |  | 0
Opomba: V enotni ceni posamezne postavke je upoštevano delo in ves potreben material, v kolikor pri posamezni postavki ni navedeno drugače.
Opomba: Izdelava cevne kabelske kanalizacije obsega: odstranitev podrasti in gmičevja, izkop jarka v zemljišču III. do V. ktg., na globini ≥ 0,8 m (vrh zgornjega roba cevi), prečkanje železniške proge na globini vsaj 1,5 m pod GRP, izdelava podloge za cevi iz peska granulacije 4-8 mm, dobava in polaganje PVC/DWP/PEHD cevi (DWP za večja krivljenja trase), distančnikov, tesnilnih čepov, nemetaliziranih PVC opozorilnih trakov, obbetoniranje cevi z betonom C25/30 do višine 10 cm nad zgornjim temenom cevi, zasip jarka z utrjevanjem po slojih in odvoz odvečnega materiala in ureditev okolice. PVC cev premera 125 mm mora imeti debelino cevi najmanj 2,5 mm. 2/3 PVC cevi premera 125 mm se položi rdečih (za SV, EE in energetske kable) in 1/3 rumenih (za telekomunikacijske kable).
Opomba: Izdelava kabelskih jaškov zajema tudi izdelavoodprtin za uvod kablov, izdelavo kabelskih polic in vgradnjo lestve za dostop v jaške za večje globine od 1,2 m, odvoz odvečnega materiala, ureditev okolice, izvedbo tesnjenja med kabli in cevmi ter cevmi in kabelskim jaškom.
| 2780 |  |  | Trasiranje nove kabelske trase za celoten odsek |  | kpl | 1 | 0 | 0
| 2781 |  |  | Ročni prečni kontrolni izkop obstoječe kabelske trase, dolžine do 2 m, s čimer se ugotovi dejanski potek kablov, kot tudi število in tip kablov. |  | kos | 12 | 0 | 0
| 2782 |  |  | Odstranitev SV in TK naprav in elementov na in ob tiru (vključno s komunikacijskimi mesti, temelji, betonskih hišk...). |  | kpl | 1 | 0 | 0
| 2783 |  |  | Odstranitev obstoječih SVTK vodov in cevi iz korit, začasna prestavitev vodov in cevi na teren/brežino in zaščita kablov s prerezanimi cevmi, prestavitev SVTK vodov v končno kabelsko traso. |  | m | 9074 | 0 | 0
| 2784 |  |  | Dodatek za odstranitev PEHD cevi pod betonskimi koriti - do 1x PEHD premera 2x50 mm (dvojček). |  | m | 7350 | 0 | 0
| 2785 |  |  | Poglobitev in zaščita obstoječih kablov v obstoječih prekopih. |  | kpl | 3 | 0 | 0
| 2786 |  |  | Zaščita obstoječih kablov in cevi s položitvijo desk ("plohov") na teren nad kabli oziroma cevi, na območju dovozov na gradbišče, po končanih delih odstranitev zaščite iz desk, z odvozom in ureditvijo okolice v prvotno stanje. |  | kpl | 10 | 0 | 0
| 2787 |  |  | Uskladitev križanj z obstoječimi podzemnimi komunalnimi vodi, obračun po dejanskih stroških, ločeno za vsak posamezni primer. |  | kpl | 5 | 0 | 0
| 2788 |  |  | Ročni izkop in odvoz obstoječih betonskih kabelskih korit na deponijo ali v skladišče - EBK korita |  | m | 336 | 0 | 0
| 2789 |  |  | Ročni izkop in odvoz obstoječih betonskih kabelskih korit na deponijo ali v skladišče - DBK korita |  | m | 7350 | 0 | 0
| 2790 |  |  | Izdelava nosilne konstrukcije, vodoravne opore za kable in pritrditev kablov na nosilno konstrukcijo, preko propustov, podvozov…, dolžine do 20 m. |  | kpl | 9 | 0 | 0
| 2791 |  |  | Nerjaveča (FeZn) kabelska korita min. debeline 2 mm - 350x150 (mm) s pokrovom. | Točna količina se določi glede na stanje ob izvedbi | m | 50 | 0 | 0
| 2792 |  |  | Obnova nerjavečih (FeZn) kabelskih korit s pokrovom (čiščenje, peskanje, cinkanje ali barvanje). | Točna količina se določi glede na stanje ob izvedbi | m | 80 | 0 | 0
| 2793 |  |  | Objemke za pritrditev nerjavečih (FeZn) kabelskih korit. | Točna količina se določi glede na stanje ob izvedbi | kos | 30 | 0 | 0
| 2794 |  |  | Nosilci za pritrditev nerjavečih (FeZn) kabelskih korit. | Točna količina se določi glede na stanje ob izvedbi | kos | 30 | 0 | 0
| 2795 |  |  | Obnova objemk za pritrditev nerjavečih (FeZn) kabelskih korit (čiščenje, peskanje, cinkanje ali barvanje). | Točna količina se določi glede na stanje ob izvedbi | kos | 80 | 0 | 0
| 2796 |  |  | Obnova nosilcev za pritrditev nerjavečih (FeZn) kabelskih korit (čiščenje, peskanje, cinkanje ali barvanje). | Točna količina se določi glede na stanje ob izvedbi | kos | 80 | 0 | 0
| 2797 |  |  | Ves vijačni material za pritrditev nerjavečih (FeZn) kabelskih korit. |  | kpl | 1 | 0 | 0
| 2798 |  |  | Dodatek za izvedbo prehoda kovinskih kabelskih korit in/ali PEHD cevi v kabelski jašek |  | kos | 8 | 0 | 0
| 2799 |  |  | Demontaža obstoječih kovinskih korit z objemkami in nosilci, odvoz v skladišče SVTK ali na deponijo. |  | m | 1369 | 0 | 0
| 2800 |  |  | Demontaža obstoječih kovinskih korit z objemkami in nosilci, skladiščenje in ponovna montaža kovinskih korit z objemkami in nosilci. |  | m | 155 | 0 | 0
| 2801 |  |  | Montaža kovinskih korit z objemkami in nosilci na podvozu v km 18+355. |  | m | 10 | 0 | 0
| 2802 |  |  | Polaganje 2xPEHD 2xΦ50 mm preko podvozov ali prepustov, kjer bo izdelani betonski kabelski kanali ali Fe korita, vključno s cevmi in vsem potrebnim materialom ter tlačnim preizkusom. |  | m | 1260 | 0 | 0
| 2803 |  |  | Izdelava kabelske kanalizacije 2xDWP Ф125 mm ali 2xPVC Ф125 mm. |  | m | 24 | 0 | 0
| 2804 |  |  | Izdelava kabelske kanalizacije 3xDWP Ф125 mm ali 3xPVC Ф125 mm + PEHD 2xΦ50 mm. |  | m | 168 | 0 | 0
| 2805 |  |  | Izdelava kabelske kanalizacije 4xDWP Ф125 mm ali 4xPVC Ф125 mm. |  | m | 12 | 0 | 0
| 2806 |  |  | Izdelava kabelske kanalizacije 5xPVC Ф125 mm + 2xPEHD 2xΦ50 mm vključno s testiranjem PEHD cevi (tlačni preizkus in prehodnost cevi). |  | m | 6698 | 0 | 0
| 2807 |  |  | Izdelava kabelske kanalizacije 5xPVC Ф125 mm + 2xPEHD 2xΦ50 mm vključno s testiranjem PEHD cevi (tlačni preizkus in prehodnost cevi). | Na območju kolesarske steze | m | 687 | 0 | 0
| 2808 |  |  | Izdelava kabelske kanalizacije 7xPVC Ф125 mm + 2xPEHD 2xΦ50 mm ali 7xDWP Ф125 mm + 2xPEHD 2xΦ50 vključno s testiranjem PEHD cevi (tlačni preizkus in prehodnost cevi). |  | m | 239 | 0 | 0
| 2809 |  |  | Dodatek za zaščito kabelske kanalizacije z betonom C25/30 minimalno 10 cm nad cevmi na ogroženih mestih, kot je npr. zaradi skalnatega terena nezadostna globina položitve cevi (razdalja od vrha zgornje cevi do terena je med 80 in 30 cm cm); širina jarka do 70 cm. | Točna količina se določi glede na stanje ob izvedbi | m | 620 | 0 | 0
| 2810 |  |  | Dodatek za zaščito kabelske kanalizacije z armiranim betonom C25/30 (npr. 2 x pocinkana armaturna mreža 50 x 50 mm debelina žice minimalno 1,8 mm) minimalno 10 cm betona nad cevmi na mestih prečkanj prepustov, proge ali ceste ali na drugih ogroženih mestih, kot je npr. zaradi skalnatega terena nezadostna globina položitve cevi (razdalja od vrha zgornje cevi do terena je manjša od 30 cm); širina jarka do 70 cm. | Točna količina se določi glede na stanje ob izvedbi | m | 360 | 0 | 0
| 2811 |  |  | Dodatek za ob betoniranje kabelske kanalizacije z armiranim betonom C25/30 (npr. pocinkana armaturna mreža 50 x 50 mm debelina žice minimalno 1,8 mm ali armirana mreža s steklenimi vlakni) okoli cevne kabelske kanalizacije v tunelih (z upoštevanjem razlike v ceni zaradi ne izkopa). |  | m | 1360 | 0 | 0
| 2812 |  |  | Kabelski jašek tip B izmer 1,5x1,5x1,55 (m), s kabelskimi konzolami, uvodi za vse projektirane cevi in lestvijo za dostop v jašek ter lahki litoželezni pokrov | V kolikor je obstoječi ustrezne kvalitete, se ga ne zamenja z novim | kpl | 64 | 0 | 0
| 2813 |  |  | Kabelski jašek tip B izmer 1,5x1,5x1,55 (m), s kabelskimi konzolami, uvodi za vse projektirane cevi in lestvijo za dostop v jašek ter lahki litoželezni pokrov | Na območju kolesarske steze | kpl | 9 | 0 | 0
| 2814 |  |  | Kabelski jašek tip B1 izmer 1,5x1,5x2,1 (m), s kabelskimi konzolami, uvodi za vse projektirane cevi in lestvijo za dostop v jašek ter lahki litoželezni pokrov |  | kpl | 24 | 0 | 0
| 2815 |  |  | Kabelski jašek tip C izmer 0,9x0,9x1,1 (m) z uvodi za vse projektirane cevi in lahki litoželezni pokrov |  | kpl | 2 | 0 | 0
| 2816 |  |  | Kabelski jašek tip D izmer Ф0,6x1 (m) z uvodi za vse projektirane cevi in betonskim pokrovom. |  | kpl | 1 | 0 | 0
| 2817 |  |  | Kabelski jašek tip T izmer 0,8x0,8x0,5 (m) z uvodi za vse projektirane cevi in lestvijo za dostop v jašek ter lahki litoželezni pokrov |  | kpl | 12 | 0 | 0
| 2818 |  |  | Izdelava kabelskega uvoda na obstoječem kabelskem jašku z obdelavo odprtin za uvod do 7x cev Ø125 mm + 2xPEHD 2xΦ50 mm. |  | kos | 16 | 0 | 0
| 2819 |  |  | Uvedba obstoječih kablov v nove kabelske jaške in tesnenje kablov iz obstoječe kabelske kanalizacije. |  | kpl | 4 | 0 | 0
| 2820 |  |  | Odstranitev (razbitje) obstoječega betonskega kabelskega jaška vključno z odvozom materiala in skozi katerga potekajo kabli, na katere je potrebno paziti ter jih zaščititi, ker so v obratovanju. |  | kpl | 7 | 0 | 0
| 2821 |  |  | Odstranitev (razbitje) obstoječega pomožnega betonskega kabelskega jaška vključno z odvozom materiala in skozi katerga potekajo kabli, na katere je potrebno paziti ter jih zaščititi, ker so v obratovanju. |  | kpl | 48 | 0 | 0
| 2822 |  |  | Izdelava lokalne kabelske kanalizacije s PEHD cevjo premera 32 mm, 40 mm in 50 mm med kabelskim jaškom in SV ali TK napravo/elementom (na celotnem obravnavanem območju za vse SV in TK naprave/elemente), v zemljišču 50% III. in 50 % IV. kategorije ali gramozu. Obseg del: izkop jarka, izdelava podloge za cevi iz peska granulacije 4-8 mm, dobava in polaganje cevi, izdelava uvoda v kabelski jašek vključno s tesnenjem, zasip jarka z utrjevanjem po slojih, odvoz odvečnega materiala in ureditev okolice. Na območju gramoza se pesek ne uporabi. |  | kpl | 1 | 0 | 0
| 2823 |  |  | Izdelava lokalne kabelske kanalizacije z DWP rebrasto cevjo Ø 110 ali 125 mm med kabelskim jaškom in SV ali TK napravo/elementom (na celotni postaji za vse SV in TK naprave/elemente), v zemljišču 50% III. in 50 % IV. kategorije ali gramozu. Obseg del: izkop jarka, izdelava podloge za cevi iz peska granulacije 4-8 mm, dobava in polaganje cevi, izdelava uvoda v kabelski jašek vključno s tesnenjem, zasip jarka z utrjevanjem po slojih, odvoz odvečnega materiala in ureditev okolice. Na območju gramoza se pesek ne uporabi. |  | kpl | 1 | 0 | 0
| 2824 |  |  | Ureditev poškodovanih zelenic in trase za celoteno obravnavano območje. |  | kpl | 1 | 0 | 0
| 2825 |  |  | Odstanitev zračne trase od km 16+000 do km 23+534; prestavitev samonosilnega kabla/kablov iz drogov, zaščita samonosilnega kabla/kablov, odstranitev drogov z odvozom na deponijo, položitev obstoječih kabla/kablov v novo cevno kabelsko kanalizacijo, meritve, prevezava in odstranitev zaščite kablov z odvozom na deponijo ter ureditev okolice na mestih odstranjenih drogov. |  | m | 7534 | 0 | 0
| 2826 |  |  | Dodatek za zaščito in prestavitev kabelske kanalizacije na prepustu v km 17+573, v kolikor bo kabelska kanalizacija na območju kolesarske steze izvedena v sklopu kolesarske steze. |  | kpl | 1640 | 0 | 0
2 |  | 3_11 | 3_11 | KABELSKO MONTAŽNA DELA |  |  |  |  | 0
| 2827 |  |  | Odstranitev zaščitenih kablov ali cevi, ki se opustijo in odstranitev začasnih zaščitnih cevi s kablov in oporami kablov preko propustov ter odvoz na deponijo ali v skladišče SVTK Postojna, za celoten odsek. |  | kpl | 1 | 0 | 0
| 2828 |  |  | Odstranitev opuščenih kablov kjer je to mogoče, na celotnem odseku in odvoz na deponijo ali v skladišče SVTK Postojna. |  | kpl | 1 | 0 | 0
| 2829 |  |  | Izdelava kabelske spojke na poškodovanih kablih, vključno z vsem potrebnim materialom (ocena). |  | kpl | 14 | 0 | 0
| 2830 |  |  | Električne meritve vseh obstoječih kablov (SV in TK) po prestavitvi kabla, končne meritve z izdelavo merilne dokumentacije, celoteno obravnavano območje. |  | kpl | 1 | 0 | 0
| 2831 |  |  | Električne meritve vseh novih kablov na bobnu, položene dolžine, končne meritve, z izdelavo merilne dokumentacije za celoteno obravnavano območje. |  | kpl | 1 | 0 | 0
| 2832 |  |  | Izdelava ozemljitev na vseh kovinskih elementih in napravah na celotnem obravnavanem območju. |  | kpl | 1 | 0 | 0
| 2833 |  |  | Demontaža in ponovna montaža poškodovanih ozemljitvenih vrvi med tirnico in SVTK napravo zaradi regulacije tira (do 3x) - za vse SV in TK naprave na področju regulacije. |  | kpl | 1 | 0 | 0
| 2834 |  |  | Pritrditev optičnega kabla in cevi ob steni kabelskega jaška, označitev kabla/cevi in obročkanje kabla v jašku z znakom za optični kabel "POZOR LASERSKI ŽAREK" |  | kpl | 20 | 0 | 0
| 2835 |  |  | Izvedba rezervne dolžine optičnega kabla v kabelskem jašku, zaščita kabla z gibljivo samougasno cevjo za zaščito proti glodavcem, dobava in montaža nosilca rezerve - dolžine do 20 m. |  | kpl | 20 | 0 | 0
| 2836 |  |  | Izvedba tesnjenja med cevjo in optičnim kablom s termoskrčljivim materialom (termoskrčljive cevi se navleče na PEHD cevi pred vlečenjem kabla). |  | kpl | 1 | 0 | 0
| 2837 |  |  | Izvlečenje optičnega kabla iz PEHD cevi (predvidoma na principu zračne blazine), navitje kabla na boben in odvozom v skladišče SVTK Postojna. |  | kpl | 1 | 0 | 0
| 2838 |  |  | Meritve na zemeljskem optičnem kablu na bobnu - do 72 vlaken |  | kpl | 1 | 0 | 0
| 2839 |  |  | Meritve na zemeljskem optičnem kablu po polaganju (pred spajanjem) - do 72 vlaken |  | kpl | 1 | 0 | 0
| 2840 |  |  | Končne optične meritve na zemeljskem optičnem kablu z izdelavo merilne dokumentacije - do 72 vlaken |  | kpl | 1 | 0 | 0
1 |  | 11_10 | 11_10 | MONITORING V ČASU GRADNJE |  |  |  |  | 0
2 |  | 11_10 | 11_10 | KAKOVOST ZRAKA |  |  |  |  | 0
| 2841 |  |  | Enomesečne meritve koncentracije delcev PM10 po standardu SIST EN 12341:2023 (1 x pred gradnjo na enem reprezentativnem merilnem mestu) | Meritve onesnaženosti zraka z delci PM10 je treba izvajait pred pričetkom gradbenih del | kos | 1 | 0 | 0
| 2842 |  |  | Enomesečne meritve koncentracije delcev PM10 po standardu SIST EN 12341:2023 na 2 merilnih mestih (2 x med gradnjo na posameznem merilnem mestu) | Meritve onesnaženosti zraka z delci PM10 je treba izvajait v času intenzivnih gradbenih del | kos | 4 | 0 | 0
| 2843 |  |  | Izdelava vmesnega poročila |  | kos | 4 | 0 | 0
| 2844 |  |  | Izdelava končnega poročila |  | kos | 1 | 0 | 0
2 |  | 11_10 | 11_10 | OBREMENITEV OKOLJA S HRUPOM |  |  |  |  | 0
| 2845 |  |  | Kratkotrajne dnevne ničelne meritve hrupa po standardu SIST ISO 1996-2:2017 na 2 merilnih mestih (1x pred gradnjo na posameznem merilnem mestu) | Meritve hrupa v času gradnje. Meritve je treba izvajati pred pričetkom gradbenih del | kos | 2 | 0 | 0
| 2846 |  |  | Kratkotrajne dnevne meritve hrupa po standardu SIST ISO 1996-2:2017 na 2 merilnih mestih (2x med gradnjo na posameznem merilnem mestu) | Meritve hrupa v času gradnje. Meritve je treba izvajati v času intenzivnih gradbenih del. | kos | 4 | 0 | 0
| 2847 |  |  | Izdelava vmesnega poročila |  | kos | 4 | 0 | 0
| 2848 |  |  | Izdelava končnega poročila |  | kos | 1 | 0 | 0
2 |  | 11_10 | 11_10 | POPIS OBJEKTOV IN MERITVE VIBRACIJ |  |  |  |  | 0
| 2849 |  |  | Ničelni popis stavb, popis pred gradnjo (vključno s stavbami v registru KD) | 9 objektov za popis | kos | 9 | 0 | 0
| 2850 |  |  | Vmesni pregled stavb (1x med gradnjo) |  | kos | 9 | 0 | 0
| 2851 |  |  | Pregled stavb po zaključku del |  | kos | 9 | 0 | 0
| 2852 |  |  | Izdelava vmesnega poročila za vsak objekt |  | kos | 18 | 0 | 0
| 2853 |  |  | Izdelava končnega poročila za vsak objekt |  | kos | 9 | 0 | 0
| 2854 |  |  | Ničelne enotedenske meritve vibracij na izpostavljenih merilnih mestih (2 merilna mesta) pred gradnjo na posameznem merilnem mestu) |  | kos | 2 | 0 | 0
| 2855 |  |  | Meritve vibracij na izpostavljenih merilnih mestih (2 merilna mesta) (2x med gradnjo na posameznem merilnem mestu) |  | kos | 4 | 0 | 0
| 2856 |  |  | Izdelava vmesnega poročila |  | kos | 2 | 0 | 0
| 2857 |  |  | Izdelava končnega poročila |  | kos | 1 | 0 | 0
2 |  | 11_10 | 11_10 | NARAVOVARSTVENI MONITORING - INVAZIVK |  |  |  |  | 0
| 2858 |  |  | Kartiranje območij invazivnih tujerodnih rastlin v območju gradbenih del in navodila za ravnanje pred izvedbo gradbenih del | Proučitev dokumentacije, izvedba popisa in kartiranja, izdelava navodil in smernic za izvajalce gradbenih del | kos | 1 | 0 | 0
| 2859 |  |  | Naravovarstveni monitoring - terenski ogled ravnanja z tujerodnimi invazivnimi rastlinami, ocenjeno 2 ogleda | Terensko delo nad izvajanjem del in izdelava zapisnikov | kos | 2 | 0 | 0
| 2860 |  |  | izdelava vmesnega terenskega zapisnika |  | kos | 2 | 0 | 0
| 2861 |  |  | Izdelava končnega poročila |  | kos | 1 | 0 | 0
1 |  |  |  | SPLOŠNO |  |  |  |  | 0
| 2862 |  | 1 | Priprava in organizacija gradbišča z vsemi objekti, instalacijami, zagotovitev varnostnih in higiensko tehničnih pogojev, začasne transportne poti, oznakami gradbišča ter kasnejša odstranitev vseh objektov in vzpostavitev v prvotno stanje. Začasna ureditev gradbiščnih prehodov preko tira do širine 7,80 m z izdelavo okvirja iz lesenih pragov oz. v gumi izvedbi z voziščem v makadamski izvedbi, postavitvijo opremljenega zavetišča za progovnega čuvaja (ogrevanje/hlajenje, sanitarije,...) in zavarovanjem prehoda (zapornica, višinski profil) ter priklopom na komunikacijski vod. Varnostni ukrepi morajo biti skladni z izdelanim Elaboratom varovanja gradbišča (STP poglavje 1.3.1.1.3), katerega izvajalec pripravi v sklopu izdelave Tehnoloških elaboratov. | Izvajalec mora poskrbeti, da je gradbišče označeno in urejeno tako, da je zagotovljena varnost objekta, življenje in zdravje ljudi, mimoidočih, prometa, sosednjih objektov in okolice. Izvajalec naj predvidi v postavki ograditev in označitev gradbišča z gradbiščno tablo, vodenje gradbenega dnevnika, priprava TEE načrta organizacije gradbišča, izdelan v skladu s pogoji iz gradbenega dovoljenja (upoštevaje gradbiščna tabla, pisarniške prostore, gradbiščne prostore: pisarna, garderoba, jedilnica, skladišče, kontejner za komunalne odpadke, sanitarije itd.), začasne in trajne deponije materiala, dostopne poti, | kpl | 1 | 0 | 0
organizacija prve pomoči na gradbišču, COVID ukrepe, ukrepi varstva pred požarom na gradbišču itd.,varovanja gradbišča, strojev, opreme, naprav, vozil, materiala (tako novega kot tudi izgrajenega) in podobno. Izvajalec pred pričetkom del izvede posnetek obstoječega stanja cestne infrastrukture, katero namerava uporabljati v času izvedbe del, ter uredi pisni dogovor z lastniki cest (občina, DARS...). izvajalec skupaj z lastniki izvede pregled vseh objektov v vplivnem območju ter predloži podpisane zapisnike ogleda.
Izvajalec upošteva pri postavki priprava TEE za vzpostavitev začasnega nivojskega prehoda in poslovnika za delovno mesto progovnega čuvaja. Prav tako naj se upošteva ves potreben material za izvedbo (starorabni leseni pragi, pritrdilni material za leseni prag, geotekstil, tampon,zapornice, višinski profili vključno z temelji, dobava in montaža nosilnih vrvi in opozorilne ploščice na višinskih profilih, dobava in montaže gumijastih elementov v primeru STRAIL izvedbe skupaj z veznimin pritrdilnim materialom in talnimi oznakami ter oznakami:
uporaba dovoljena za potrebe gradbišča), opremljenega zavetišča za progovnega čuvaja (miza, stol, luč, ogrevanje/hlajenje, sanitarije...) in priklop na komunikacijski vod (TK vod, UKV zveza, vključno s prenosnimi napravami), dovoljenja (za zapore cest), elaborat in poslovnik dela progovnega čuvaja vključno s postopki v zvezi potrditve elaborata in poslovnika, postavitvev začasne prometne ureditve, tehnični pregled začasnega gradbišnega NPr-ja ter vsa potrebna dela/stroške za ukinitev NPr-ja ter uspostavitev prvotnega stanja.
| 2863 |  | 2 | Projektantski in geotehnični nadzor. (Opomba: Obračun projektantskega in geotehničnega nadzora se bo izvedel po dokazljivih dejansko opravljenih urah in stroških na podlagi računa izvajalca projektantskega in geotehničnega nadzora po predhodni odobritvi s strani Naročnika oz. Inženirja) |  | ura | 5000 | 0 | 0
| 2864 |  | 3 | Arheološki nadzor po programu | * obračun po dokazljivih stroških | ura | 100 | 0 | 0
| 2865 |  | 4 | Verifikacija izvedene nadgradnje podsistemov železniške infrastrukture po TSI in nacionalnih predpisih ter pridobitev pozitivnega ES potrdila o verifikaciji (po TSI) in Potrdila o verifikaciji (po nacionalnih predpisih) za izvedena dela. | * Izda jo priglašeni in imenovani organ. * TSI INF Uredba komisije (EU) št. 1299/2014 z dne 18. novembra 2014 (vključno s trenutno uveljavljenimi spremembami in dopolnitvami) o tehničnih speciﬁkacijah za interoperabilnost v zvezi s podsistemom infrastruktura« železniškega sistema v Evropski uniji; | kpl | 1 | 0 | 0
| 2866 |  | 5 | Izdelava projektne dokumentacije za projekt izvedenih del (PID) (5 tiskanih izvodov in 1 izvod v elektronski obliki). |  | kpl | 1 | 0 | 0
| 2867 |  | 6 | Izdelava tehnične dokumentacije, navodila za vzdrževanje in obratovanje (NOV) (5 tiskanih izvodov in 1 izvod v elektronski obliki). |  | kpl | 1 | 0 | 0
| 2868 |  | 7 | Izdelava Geodetskega posnetka vseh izvedenih del (5 tiskanih izvodov in 1 izvod v elektronski obliki). |  | kpl | 1 | 0 | 0
| 2869 |  | 8 | Izdelava DZO (5 tiskanih izvodov in 1 izvod v elektronski obliki). |  | kpl | 1 | 0 | 0
| 2870 |  | 9 | Priprava podatkov o na novo vgrajenih JŽI sredstvih, ki so predmet tega naročila, za masovni vnos v sistem MAXIMO, kot to navaja pravilnik P17. Podatke pripraviti v skladu z navodilom 925-DN47 Vpis sredstev v informacijski sistem Maximo za zunanje izvajalce ter Navodilom o pogojih za gradnjo in posege v progovni in varovalni progovni pas javne železniške infrastrukture 925-DN30 |  | kpl | 1 | 0 | 0
| 2871 |  | 10 | Izdelava projekta/elaborata za vpis posnetih vodov (obstoječih in novih) v zbirni kataster gospodarske javne infrastrukture |  | kpl | 1 | 0 | 0