## OPOMBE
OPOMBE
Opomba 1:
Ponudnik sestavi ponudbeni predračun tako, da vnese cene na enoto v EUR brez DDV v stolpec »Cena/enoto« za vse navedene postavke. Vnos cen je omejen na dve decimalni mesti. Vse ostale celice so zaklenjene in morajo ostati nespremenjene.
Opomba 2:
Ponudnik mora vpisati svoje ponudbene cene brez DDV v vse postavke ponudbenega predračuna. Postavka brez označene cene ne bo plačana, naročnik pa bo smatral, da je upoštevana v okviru ostalih izpolnjenih pozicij.
Opomba 3: | Na posameznih zavihkih je vstavljena formula, ki sama doda % za nepredvidena dela. V primeru odkritja in odprave računskih napak se temu ustrezno spremeni tudi nominalna vrednost nepredvidenih del, ki je izražena v odstotku (enota mere je odstotek) od skupne vrednosti vseh ostalih postavk brez DDV.
Opomba 4:
Opomba: Vse količine izkopanega materiala, ki se transportira in deponira na stalni deponiji, se izračuna po izkopanih količinah raščenega terena. Upošteva se 2.000 kg na m3; lapor 2.300 kg/m3
GRADBENI IN POSEBNI ODPADKI: Izvajalec za vse produkte rušitvenih del in izkope ter odstranitve posebnih odpadkov sam priskrbi potrebno deponijo in plača vse spremljajoče stroške. Z vsemi odpadki je potrebno ravnati v skladu z načrtom rušitvenih del in elaboratom ravnanja z gradbenimi odpadki ter Uredbo o odpadkih, ki nastanejo pri gradbenih delih.
Opomba 5:
Opomba: Vsa demontirana cestna oprema (drogovi, ogledala, ograje, ipd.) ter LTŽ pokrovi jaškov, se po navodilih nadzora in investitorja, dostavijo nepoškodovani na lokacijo Komunale Zagorje ob Savi.
Opomba 6: | Opomba: Vsi izgrajeni komunalni vodi v lasti občine Zagorje ob Savi (javno vodovodno omrežje, javno kanalizacijsko omrežje, javna razsvetljava, avtomatizacija, ..) morajo biti po končani gradnji preizkušeni (tlačno, video, meritve, …), geodetsko posneti ter vpisani v kataster GJI na GURS. Strošek teh storitev mora biti vključen v postavke izgradnje tega komunalnega voda, neglede ali so zato postavke v posameznih postavkah opisani ali ne!
Opomba 7: | V ceni je upoštevati notranjo kontrolo (tekoče preiskave).
Opomba 8: | Vsi hladni stiki na obrabni plasti morajo biti obdelani z bitumensko pasto.
Opomba 9: | Pri asfaltih morajo biti v enotnih cenah upoštevani vsi pobrizgi s polimerno bitumensko emulzijo ter predhodno čiščenje površine.
Opomba 10: | V ceni je upoštevati vsa potrebna geodetska dela
Opomba 11: | Pri zagotavljanju in kontroli kvalitete materialov in vgrajevanja je potrebno smiselno upoštevati posebne tehnične pogoje za preddela, zemeljska dela in temeljenje, voziščne konstrukcije, odvodnjavanje in opremo cest ter dopolnitve
Opomba 13: | Ponudba mora vsebovati tudi izdelavo tehnološkega elaborata, dopolnitve varnostnega načrta (po potrebi) ter izdelavo načrta ureditve gradbišča.
Opomba 14: | Vse gradbene odpadke je potrebno odpeljati na ustrezno deponijo (vključeno v ceno odstranitve) in nadzoru predložiti evidenčne liste ravnanja z gradbenimi odpadki ter končno poročilo o odpadkih.
Opomba 15: | Dela je izvajati po projektni dokumentaciji, v skladu z veljavnimi tehničnimi predpisi, normativi in standardi ob upoštevanju zahtev iz varstva pri delu.
Opomba 16: | V enotnih cenah morajo biti zajeti vsi stroški po Splošnih tehničnih pogojih.
Opomba 17: | Dokumentacija za prevzem objekta je strošek izvajalca zato je v ponudbo potrebno vračunati tudi izdelavo dokumentacije za prevzem del: dokazilo o zanesljivosti objekta (2 izvoda), geodetski načrt, PID (4 izvodi z digitalnim zapisom), vris komunalnih vodov v podzemni kataster GJI na GURS in vsa potrebna dokumentacija za pridobitev uporabnega dovoljenja. Strošek teh storitev mora biti vključen v postavke izgradnje tega komunalnega voda, neglede ali so zato postavke v posameznih postavkah opisani ali ne!
Opomba 18: | Vsi prefabricnirani cementni robniki 15/25 cm morajo biti tipa pero - utor.
Opomba 19: | V sklopu organizacije gradbišča mora izvajalec opraviljati redno čiščenje javnih cest, ki bodo onesnažene zaradi gradbiščnih prevozov. Strošek mora biti vključen v postavkah.
Opomba 20: | Polovične in popolne zapore občinskih javnih cest izvaja redni vzdrževalec občinskih javnih cest občine Zagorje ob Savi. Stroški se plačajo po dejanskih stroških, ki se dokazujejo z računi. Izvajalec mora upoštevati tudi upravne takse, elaborate in ostale morebitne stroške v povezavi z zaporo ceste.
Opomba 21: | Lesno biomaso izvajalec deponira na dogovorjenem mestu (dogovorjeno z investitorjem, ki je lastnik biomase), v radiju 5 km.
Opomba 22: | Zatravitev je potrebno izvesti s travno mešanico v razmerju: Vrežasta rdeča bilnica (Festuca rubra L.t.) SAMANTA (10% - 15%); Trpežna ljuljka (Lolium parenne L.) PLATINUM (10% - 15%); Travniška latovka (Poe pratensis L.) GEISHA (10% - 15%); Šopasta rdeča bilnica (Festuca rubra com.) CASANOVA (10% - 15%); Rdeča bilnica park. (Festuca rubra rubra) MAXIMA1 (15% - 20%); Trpežna ljuljka (Lolium parenne L.) BELLEVUE (30% - 40%)
Opomba 23: | Dobavljene trinice, ki se odstranijo, se deponirajo na deponijo Občine Zagorje ob Savi, v radiju 3 km in so v lasti naročnika.
– strojno z nakladanjem

## REKAPITULACIJA
SKUPNA REKAPITULACIJA
Plaz Pečarjeva-Okrogarjeva
1. DOVOZNE POTI IN PLATOJI-Sever | 109400
2. DOSTOPNA POVEZAVA-Jug | 90900
3. KONSTRUKCIJE | 171000
4. MOST ČEZ MEDIJO 1 | 2300
5. MOST ČEZ MEDIJO 2 | 2300
6. VODOVOD | 9840
7. RAZSVETLJAVA | 5360
8. ELEKTRO VODI -gradbena dela | 4720
9. ELEKTRO SN VODI -montažna dela | 1734
10. TK VODI | 3200
11. HORTIKULTURA | 4800
12. RUŠENJA | 0
13. NEPREDVIDENA DELA (10% vrednosti del 1-13) po dejanskem obračunu | 40555.4
14. Zavarovanje odgovornosti (določila iz razpisne dokumentacije določeno pod točko 13.11) | 0
SKUPAJ | 446109.4
DDV 22% | 98144.068
SKUPAJ | 544253.468
– strojno z nakladanjem

## Povezava-Sever
Plaz Pečarjeva-Okrogarjeva -dovozne poti in platoji
Merska enota | količina | cena/enoto | cena
1.PREDDELA
1.01 Šifra: 11 123
Obnova in zavarovanje zakoličbe osi trase
ostale javne ceste v hribovitem terenu
km | 0.9 | 0 | 0
1.02 Šifra: 11 223
Postavitev in zavarovanje prečnega profila
ostale javne ceste v hribovitem terenu
kos | 45 | 0 | 0
1.03 Šifra: 12 141
Odstranitev grmovja in dreves z debli premera do 10 cm
ter vej na gosto porasli površini - ročno
m2 | 1200 | 0 | 0
1.04 Šifra: 12 151
Posek in odstranitev drevesa z deblom premera 11 do 30 cm
ter odstranitev vej
kos | 112 | 0 | 0
1.05 Šifra: 12 152
Posek in odstranitev drevesa z deblom premera 31 do 50 cm
ter odstranitev vej
kos | 69 | 0 | 0
1.06 Šifra: 12 162
Odstranitev panja s premerom 11 do 30 cm z odvozom na stalno deponijo
kos | 112 | 0 | 0
1.07 Šifra: 12 165
Odstranitev panja s premerom 31 do 50 cm z odvozom na stalno deponijo
kos | 69 | 0 | 0
1.08 Šifra: 12 211
Demontaža prometnega znaka na enem podstavku
kos | 6 | 0 | 0
1.09 Šifra: 12 321
Porušitev in odstranitev asfaltne plasti
v debelini do 5 cm
m2 | 25 | 0 | 0
1.10 Šifra: 12 323
Porušitev in odstranitev asfaltne plasti
v debelini nad 10 cm
m2 | 1591 | 0 | 0
1.11 Šifra: 12 383
Rezanje asfaltne plasti s talno diamantno žago,
debele 11 do 15 cm
m1 | 146 | 0 | 0
1.12 Šifra: 12 372
Rezkanje in odvoz asfaltne krovne plasti v debelini 4 do 7 cm
m2 | 60 | 0 | 0
1.13 Šifra: 12 391
Porušitev in odstranitev robnika iz cementnega betona
m1 | 40 | 0 | 0
1.14 Šifra: 0 0
Porušitev in odstanitev vseh vrst tlakov (granitni, tlakovci, itd)
m2 | 246 | 0 | 0
1.15 Šifra: 0 0
Porušitev in odstanitev vseh vrst ograj
m2 | 305 | 0 | 0
1.16 Šifra: 0 0
Porušitev in odstranitev parapeta iz lomljenca v betonu
m3 | 15 | 0 | 0
1.17 Šifra: 0 0
Porušitev in odstranitev vseh vrst stopnišč
m2 | 122 | 0 | 0
1.18 Šifra: 12 496
Porušitev in odstranitev zidu iz ojačanega cementnega betona.
m3 | 188 | 0 | 0
1.19 Šifra: 0 0
Rušenje obstoječe kanalizacije iz bet. cevi premera do 30 cm
m1 | 160 | 0 | 0
1.20 Šifra: 0 0
Rušenje obstoječe kanalizacije iz PVC premera 30-60 cm
m1 | 108 | 0 | 0
1.21 Šifra: 0 0
Porušitev in odstranitev lesene vrtne ute tlorisnih dimenzij 11 m2 in prestavitev na novo lokacijo, vključno s predhodno izdelavo AB plošče debeline 20cm in tlorisa 3.2x3.4m. Novo lokacijo se določi v dogovoru z lastnikom.
kos | 1 | 0 | 0
1.22 Šifra: 0 0
Porušitev in odstranitev lesene barake tlorisnih dimenzij 22 m2 in njena ponovna postavitev na lokaciji po izbiri lastnika zemljišča : - globinsko impregniran stavbni les (lege , špirovci, late) 5m3; - izdelava temeljne AB plošče debelie 20cm in tlorisa 3.0x7.2m; - enokapna streha iz trapezne pločevine s protikondenznim obrizgom 34,5m2; - obrobe iz barvno enake pločevine kot streha 25m; - kovinski žlebovi 7.5 in odtočne cevi 3m enake barve kot streha; - spojna sredstva
kos | 1 | 0 | 0
1.23 Šifra: 0 0
Odstranitev žive meje
m1 | 97 | 0 | 0
1.24 Šifra: 0 0
Izdelava tlaka iz poprej odstranjenih betonskih tlakovcev
m1 | 188 | 0 | 0
1.25 Šifra: 0 0
Nabava sadik lovorikovca 1kos/30cm višine cca 1m in zasaditev žive meje, vključno s humusom in založnim gnojilom
m1 | 100 | 0 | 0
1.26 Šifra: 0 0
Prestavitev zunanje enote toplotne črpalke na primeren odmik od meje
urejanja gradbišča (delovnega platoja)
kos | 1 | 0 | 0
1.27 Šifra: 0 0
Rušenje in odstranitev večje skupne greznice tlorisnih dimenzij cca 30m2 in cca 50 m3.
kos | 1 | 0 | 0
1.28 Šifra: 0 0
Zakoličba komunalnih vodov. (ocena)
kos | 1 | 0 | 0
1.29 Šifra: 0 0
Zavarovanje gradbišča v času gradnje s polovično ali popolno zaporo
prometa. (Opomba 20)
dan | 720 | 35 | 25200
1.30 Šifra: 13 311
Organizacija gradbišča – postavitev začasnih objektov
kos | 1 | 0 | 0
1.31 Šifra: 13 312
Organizacija gradbišča – odstranitev začasnih objektov
kos | 1 | 0 | 0
1.32 Šifra: 0 0
Dovoz z deponije in vgrajevanje asfaltnega frezanca, kot omilitveni
ukrep proti prašenju med gradnjo
m3 | 100 | 0 | 0
1.33 Šifra: 0 0
Pranje in pometanje javnih površin (občinske ceste) na območju, ki mejijo na gradbišče, s stroji Komunale Zagorje in PGD Zagorje-mesto, po naročilu in potrditvi strokovnega nadzora
ur | 1200 | 60 | 72000
PREDDELA |  |  | 97200
2.ZEMELJSKA DELA IN TEMELJENJE
2.01 Šifra: 21 112
Površinski izkop plodne zemljine – 1. kategorije
– strojno z odrivom do 50 m
m3 | 3460 | 0 | 0
2.02 Šifra: 21 224
Široki izkop vezljive zemljine – 3. kategorije
– strojno z nakladanjem
m3 | 3138 | 0 | 0
2.03 Šifra: 22 112
Ureditev planuma temeljnih tal vezljive zemljine
– 3. kategorije
m2 | 7030 | 0 | 0
2.04 Šifra: 0 0
Nabava kamnitega mat. in izdelava
kamnite posteljice v min. deb. 40 cm (granulacija 0-90mm)
(izboljšava temeljnih tal, vključno s hodniki).
m3 | 3402 | 0 | 0
2.05 Šifra: 23 313
Dobava in vgraditev geotekstilije za ločilno plast (po načrtu), natezna
trdnost nad 14 do 16 kN/m2
m2 | 7030 | 0 | 0
2.06 Šifra: 25 121
humuziranje s plodno zemljo s plodno zemljo brežine z valjanjem, v debelini do 15 cm
- ročno
m2 | 5008 | 0 | 0
2.07 Šifra: 25 151
Doplačilo za zatravitev s semenom v sestavi (Opomba 22)
m2 | 4082 | 0 | 0
2.08 Šifra: 0 0
Izdelava komprimiranega nasipa iz materiala iz izkopa
m3 | 453 | 0 | 0
2.09 Šifra: 24 474
Izdelava nasipa iz zrnate kamnine – 3. kategorije z dobavo iz kamnoloma
m3 | 1466 | 0 | 0
2.10 Šifra: 0 0
Strojna Izravnava zemljišča in zatravitev s semenom v sestavi (Opomba 22)
m2 | 3120 | 0 | 0
2.11 Šifra: 29 124
Prevoz materiala na razdaljo nad 25 do 30 km
t | 12022 | 0 | 0
2.12 Šifra: 29 152
Odlaganje odpadne zmesi zemljine in kamnine
t | 11056 | 0 | 0
2.13 Šifra: 29 153
Odlaganje odpadnega asfalta na komunalno deponijo
t | 385 | 0 | 0
2.14 Šifra: 29 154
Odlaganje odpadnega cementnega betona na komunalno deponijo
t | 581 | 0 | 0
ZEMELJSKA DELA IN TEMELJENJE |  |  | 0
3.VOZIŠČNE KONSTRUKCIJE
3.01 Šifra: 31 132
Izdelava nevezane nosilne plasti enakomerno
zrnatega drobljenca iz kamnine v debelini 21 do 30 cm
m3 | 1875 | 0 | 0
3.02 Šifra: 31 342
Izdelava zgornje nosilne plasti bituminiziranega drobljenca zrnavosti 0/22 mm v debelini 6 cm
AC22 base B 50/70 A4
m2 | 6805 | 0 | 0
3.03 Šifra: 32 273
Izdelava obrabne in zaporne ali zaščitne plasti bitumenskega betona iz zmesi zrn iz karbonatnih kamnin, drobirja iz silikatnih kamnin in cestogradbenega bitumna v debelini 40 mm
AC11 surf B70/100 A4
m2 | 4066 | 0 | 0
3.04 Šifra: 32 233
Izdelava obrabne in zaporne ali zaščitne plasti
bitumenskega betona tip AC 8 surf B 70/100 A4 iz zmesi zrn iz
karbonatnih kamnin in cestogradbenega bitumna
v debelini 30 mm - uvozi
m2 | 2893 | 0 | 0
3.05 Šifra: 32 249
Izdelava obrabne in zaporne plasti bitumenizirane zmesi
AC 8 surf B 70/100 A4 v debelini 4 cm (hodnik)
m2 | 610 | 0 | 0
3.06 Šifra: 32 562
Pobrizg podlage z bitumensko emulzijo 0,4 kg/m2
m2 | 6509 | 0 | 0
3.07 Šifra: 32 562
Čiščenje utrjene/odrezkane površine podlage pred pobrizgom
z bitumenskim vezivom
m2 | 6509 | 0 | 0
3.08 Šifra: 35 214
Dobava in vgraditev predfabriciranega dvignjenega
robnika iz cementnega betona s prerezom 15/25 cm (Opomba 18)
m1 | 1058 | 0 | 0
3.09 Šifra: 35 211
Dobava in vgraditev predfabriciranega dvignjenega
robnika iz cementnega betona s prerezom 5/25 cm (Opomba 18)
m1 | 299 | 0 | 0
3.10 Šifra: 36 133
Izdelava bankine iz drobljenca, široke 0,76 do 1,00 m
m2 | 280 | 0 | 0
3.11 Šifra: 0 0
Dodatek za ročno izdelavo asfaltnih muld.
m2 | 393 | 0 | 0
3.12 Šifra: 0 0
Nabava in vgrajevanje tesnilnega bitumenskega traku (ali paste)
m1 | 762 | 0 | 0
3.13 Šifra 0 0
Dobava in vgraditev betonskih belih taktilnih opozorilnih plošč
30x30x8cm, vključno s podložnim betonom C 12/15 debeline 10cm,
stiki zaliti s polimerno malto
m2 | 17.5 | 0 | 0
3.14 Šifra 0 0
Dobava in vgraditev betonskih belih taktilnih vodilnih plošč 30x30x8cm,
vključno s podložnim betonom C 12/15 debeline 10cm,
stiki zaliti s polimerno malto
m2 | 1.5 | 0 | 0
3.15 Šifra: 0 0
Nabava in vgrajevanje zastirke iz prodca 16-32mm debeline do 6cm
m3 | 7.5 | 0 | 0
3.11 Šifra: 36 133
Izdelava bankine iz drobljenca, široke 0,76 do 1,00 m
m2 | 215 | 0 | 0
VOZIŠČNE KONSTRUKCIJE |  |  | 0
– strojno z nakladanjem
4.ODVODNJAVANJE
4.01 Šifra: 0 0
Zakoličba in višinsko zavarovanje jaškov.
kom | 113 | 0 | 0
4.02 Šifra: 0 0
Postavitev gradbenih profilov na mestih predvidenih jaškov.
kom | 113 | 0 | 0
4.03 Šifra: 21 324
Izkop vezljive zemljine/zrnate kamnine – 3. kategorije
za temelje, kanalske rove, prepuste, jaške in drenaže,
širine do 1,0 m in globine 1,1 do 2,0 m
– strojno, planiranje dna ročno
m3 | 1173 | 0 | 0
4.04 Šifra: 0 0
Ročna izravnava ter urejevanje dna jarka s točnostjo +-3cm po celotni
širini jarka v predvidenem nagibu
m2 | 1540 | 0 | 0
4.05 Šifra: 29 124
Prevoz materiala na razdaljo nad 25 do 30 km
t | 2346 | 0 | 0
4.06 Šifra: 29 152
Odlaganje odpadne zmesi zemljine in kamnine
t | 2346 | 0 | 0
4.07 Šifra: 42 163
Izdelava vzdolžne in prečne drenaže, globoke do 1,0 m,
na podložni plasti iz cementnega betona,
s trdimi plastičnimi cevmi premera 15 cm
m1 | 398 | 0 | 0
4.08 Šifra: 42 164
Izdelava vzdolžne in prečne drenaže, globoke do 1,0 m,
na podložni plasti iz cementnega betona,
s trdimi plastičnimi cevmi premera 25 cm
m1 | 10 | 0 | 0
4.09 Šifra: 43 222
Izdelava kanalizacije iz cevi iz polivinilklorida, kvalitete SN8
vključno s podložno plastjo iz zmesi kamnitih zrn,
premera 20 cm (kot na primer UKC)
m1 | 509 | 0 | 0
4.10 Šifra: 43 224
Izdelava kanalizacije iz cevi iz polivinilklorida, kvalitete SN8
vključno s podložno plastjo iz zmesi kamnitih zrn,
premera 30 cm (kot na primer UKC)
m1 | 231 | 0 | 0
4.11 Šifra: 43 225
Izdelava kanalizacije iz cevi iz polivinilklorida, kvalitete SN8
vključno s podložno plastjo iz zmesi kamnitih zrn,
premera 40 cm (kot na primer UKC)
m1 | 74 | 0 | 0
4.12 Šifra: 43 227
Izdelava kanalizacije iz cevi iz polivinilklorida, kvalitete SN8
vključno s podložno plastjo iz zmesi kamnitih zrn,
premera 60 cm (kot na primer UKC)
m1 | 60 | 0 | 0
4.13 Šifra: 0 0
Nabava in vgradnja kanalizacijskih cevi DN 250 iz CC-GRP (centifugiran
poliester nazivne nosilnosti SN8, vključno s podložno plastjo iz zmesi
kamnitih zrn
m1 | 37 | 0 | 0
4.14 Šifra: 0 0
Nabava in vgradnja kanalizacijskih cevi DN 300 iz CC-GRP (centifugiran
poliester nazivne nosilnosti SN8, vključno s podložno plastjo iz zmesi
kamnitih zrn
m1 | 159 | 0 | 0
4.15 Šifra: 0 0
Nabava in vgradnja kanalizacijskih cevi DN 400 iz CC-GRP (centifugiran
poliester nazivne nosilnosti SN8, vključno s podložno plastjo iz zmesi
kamnitih zrn
m1 | 206 | 0 | 0
4.16 Šifra: 0 0
Nabava in vgradnja kanalizacijskih cevi DN 500 iz CC-GRP (centifugiran
poliester nazivne nosilnosti SN8, vključno s podložno plastjo iz zmesi
kamnitih zrn
m1 | 51 | 0 | 0
4.17 Šifra: 0 0
Nabava in vgradnja kanalizacijskih cevi DN 600 iz CC-GRP (centifugiran
poliester nazivne nosilnosti SN8, vključno s podložno plastjo iz zmesi
kamnitih zrn
m1 | 157 | 0 | 0
4.18 Šifra: 0 0
Nabava in vgradnja kanalizacijskih cevi DN 800 iz CC-GRP (centifugiran
poliester nazivne nosilnosti SN8, vključno s podložno plastjo iz zmesi
kamnitih zrn
m1 | 5 | 0 | 0
4.19 Šifra: 0 0
Nabava in vgradnja kanalizacijskih cevi DN 1000 iz CC-GRP (centifugiran
poliester nazivne nosilnosti SN8, vključno s podložno plastjo iz zmesi
kamnitih zrn
m1 | 38 | 0 | 0
4.20 Šifra: 0 0
Izdelava peščenega ležišča in obsipa plastične cevi.
Vključno z nabavo.
m3 | 397 | 0 | 0
4.21 Šifra: 0 0
Zasip jarka z gramoznim materialom 0-20 mm,
komprimiranim v plasteh po 30 cm, nad cono cevovoda
dovoljena le ročna sredstva - vključno z nabavo.
m3 | 526 | 0 | 0
4.22 Šifra: 0 0
Nabava in dovoz in vgrajevanje drenažnega zasipa na vzdolžno drenažo
(drobljene 16-32mm).
m3 | 65 | 0 | 0
4.21 Šifra: 0 0
Nabava betona C 12/15 in obbetoniranje cevi PVC DN 200-0.15m3/m1
in PVC DN 300 - 0.3m3/m1 (po detajlu)
m3 | 146 | 0 | 0
4.23 Šifra: 0 0
Dobava in vgraditev požiralnikov premera 500 mm
iz betonskih cevi, vključno z izdelavo priključkov
- globina do 1.8 m.
kos | 58 | 0 | 0
4.24 Šifra: 0 0
Dobava materiala in izdelava vtočno revizijskega jaška iz betonske cevi premera 60cm (čelni vtok), vključno z izdelavo priključkov - globina do 1,6 m, vključno s pozidavo za vklopitev v brežino 2m3
kos | 7 | 0 | 0
4.25 Šifra: 0 0
Dobava in vgraditev rev. jaškov premera 800mm
iz betonskih cevi, vključno z izdelavo priključkov
- globina do 2.0 m.
kos | 5 | 0 | 0
4.26 Šifra: 0 0
Dobava in vgraditev rev. jaškov premera 1000mm
iz betonskih cevi, vključno z izdelavo priključkov
- globina do 2.5 m.
kos | 56 | 0 | 0
4.27 Šifra: 44854
Dobava in vgraditev rešetke iz duktilne litine z nosilnostjo 400 KN s
prerezom 400x400 mm
kos | 42 | 0 | 0
4.28 Šifra: 0 0
Dobava in vgradnja kanalskega LTŽ pokrova in okvirja, dim. fi 600 mm okrogli, EN 124, nosilnosti D400 kN - s protihrupnim vložkom, dvojnim simetričnmi zaklepom, brez ventilacijskih odprtin, nodularna izvedba (Ductile), z AB robnim vencem fi 1200 mm debeline 26 cm (na obodu debeline 20 cm). Opomba: vrh LTŽ pokrova min. 4 cm nad AB vencem! Opomba: komplet z vsemi deli, prenosi in pripravo! Pod pokrovom oz. AB vencem, mora biti okoli jaška vgrajen beton v debelini 30 cm, širini 50 cm okoli jaška, beton C 25/30, na sredini betona še položena armaturna mreža Q 226 (pokrov v vozišču).
kos | 41 | 0 | 0
4.29 Šifra: 44 961
Dobava in vgraditev pokrova iz duktilne litine z nosilnostjo 250 KN, krožnega prereza s premerom 500 mm
kos | 17 | 0 | 0
4.30 Šifra: 44 962
Dobava in vgraditev pokrova iz duktilne litine z nosilnostjo 250 KN, krožnega prereza s premerom 600 mm
kos | 20 | 0 | 0
4.31 Šifra: 0 0
Nabava in montaža ltž. robne rešetke 570x610mm, nosilnost 250KN
(kot npr. tip Selecta T profil)
kos | 6 | 0 | 0
4.32 Šifra: 0 0
Slepo priključevanje peskolovcev na glavno meteorno cev
s tipskim 45 st. komadom
- ø20cm na ø30cm in ø20cm na ø400cm
kom | 17 | 0 | 0
4.33 Šifra: 0 0
Izdelava odcepne priključne kanalizacije za padavinsko in odpadno kanalizacijo iz UKC cevi D160 SN8, s priključitvijo na revizijski jašek javne kanalizacije z vstopnim tesnilom in postavitev priključnega jaška iz PE materiala in LTŽ pokrovom D50 cm. Cena na enoto vključuje vsa gradbena dela z izkopi in zasipi, vključno z vzpostavitvijo finalnega tlaka v prvotno stanje, ter obsipi z materialom, ki ga zahteva proizvajalec cevi, z globino položitve cevi temena minimalno 80 cm. Dolžina priključne cevi, vključena v ceno je 10 m.
kos | 16 | 0 | 0
4.33.1
Dobava opreme za pregledovanje izgrajenega kanalizacijskega omrežja padavinskih in drenažnih voda (opis iz tehničnih specifikacij za Nabavo in vzdrževanje kamere za pregled kanalizacijskih in drenažnih cevi ), po predhodni odobritvi investitorja.
kos | 1 | 0 | 0
4.34 Šifra: 0 0
Izdelava AB jaška svetlih tlorisnih dimenzij 2,25x1,25x1,85m z ltž. pokrovom
80x80cm nosilnosti 400KN na AB cevi premera 100cm
(razbremenilnik R18 po detajlu)
kos | 1 | 0 | 0
4.35 Šifra: 0 0
Izdelava AB jaška svetlih tlorisnih dimenzij 1,25x1,35x1,80m z ltž. pokrovom
60x60cm nosilnosti 400KN na AB cevi premera 80cm
(revizijski jašek R21 po detajlu)
kos | 1 | 0 | 0
4.36 Šifra: 0 0
Izdelava AB jaška svetlih tlorisnih dimenzij 1,70x1,50x2.11m z ltž. pokrovom
60x60cm nosilnosti 400KN na AB cevi premera 100cm
(revizijski jašek R19 po detajlu)
kos | 1 | 0 | 0
4.37 Šifra: 0 0
Izdelava AB jaška svetlih tlorisnih dimenzij 1,35x1,85x1,90m z ltž. pokrovom
60x60cm nosilnosti 400KN na AB cevi premera 100cm
(revizijski jašek R20 po detajlu)
kos | 1 | 0 | 0
4.38 Šifra: 0 0
Dvig ltž. pokrovov obst. jaškov komunalnih vodov na proj. višine
kos | 13 | 0 | 0
4.39 Šifra: 0 0
Nabava in polaganje tipskega linijskega požiralnika,
vključno z nabavo, ltž. rešetko, š=25cm z nosilnistjo 400KN
m1 | 6 | 0 | 0
4.40 Šifra: 0 0
Nabava, montaža in demontaža dvostranskega vertikalnega opaža
(razpiranje) kanalskega rova globjega od 1.6m po tehnologiji izvajalca.
m2 | 2560 | 0 | 0
4.41 Šifra: 0 0
Nabava in montaža cevnega zadrževalnika iz centrifugiranega poliestra (CC-GRP) DN2000 SN10, vključno s priključnim vtočnim jaškom GRP 120x120cm in priklopom cevi CC-GRP DN1000 ter pokrovom tega jaška ltž. 80x80cm 250kN
m | 12 | 0 | 0
4.38 Šifra: 0 0
Nabava in montaža žabjega pokrova na cev PVC DN200
kos | 1 | 0 | 0
ODVODNJAVANJE |  |  | 0
5.KONSTRUKCIJE
5.01 Šifra: 0 0
Zakoličba karakterističnih točk.
kom | 60 | 0 | 0
5.02 Šifra: 21 224
Široki izkop vezljive zemljine – 3. kategorije
– strojno z nakladanjem
m3 | 1436 | 0 | 0
5.03 Šifra: 0 0
Izdelava zasipa z materialom iz izkopa
m3 | 150 | 0 | 0
5.04 Šifra: 0 0
Izdelava zasipa iz zrnate kamnine – 3. kategorije z dobavo iz kamnoloma
m3 | 72 | 0 | 0
5.05 Šifra: 29 124
Prevoz materiala na razdaljo nad 25 do 30 km
t | 2572 | 0 | 0
5.06 Šifra: 29 152
Odlaganje odpadne zmesi zemljine in kamnine
t | 2572 | 0 | 0
5.07 Šifra: 51 211
Izdelava podprtega opaža za ravne temelje.
m2 | 116 | 0 | 0
5.08 Šifra: 51 331
Izdelava dvostranskega vezanega opaža za raven zid,
visok do 2 m.
m2 | 300 | 0 | 0
5.09 Šifra: 0 0
Nabava, izdelava, montaža in demontaža enostranskih
opažev dilatacij, vključno z vložitvijo stiroporja 1cm.
m2 | 24 | 0 | 0
5.10 Šifra: 0 0
Izdelava podprtega opaža AB plošče, višina podpiranja do 2 m
m2 | 1.5 | 0 | 0
5.11 Šifra: 0 0
Nabava in namestitev trikotnih letvic
različnih dimenzij (3/3cm,5/5 cm)
m1 | 168 | 0 | 0
5.12 Šifra: 52 223
Dobava in postavitev rebrastih žic iz visokovrednega naravno trdega
jekla B St 500 S s premerom do 12 mm, za zahtevno ojačitev
kg | 5748 | 0 | 0
5.13 Šifra: 52 312
Dobava in postavitev mreže iz vlečene jeklene žice
B500A, s premerom > od 4 in < 12 mm,
masa 2,1 do 3,0 kg/m2
kg | 2455 | 0 | 0
5.14 Šifra: 53 111
Dobava in vgraditev cementnega betona C8/10
v prerez do 0,15 m3/m2-m1
m3 | 13 | 0 | 0
5.15 Šifra: 53 243
Dobava in vgraditev ojačenega cementnega betona C25/30 (temelj)
v prerez 0,31 do 0,50 m3/m2-m1
m3 | 54 | 0 | 0
5.16 Šifra: 53 253
Dobava in vgraditev ojačenega cementnega betona C30/37 (stena)
v prerez 0,31 do 0,50 m3/m2-m1
m3 | 45.7 | 0 | 0
5.17 Šifra: 53 632
Doplačilo za zagotovitev kvalitete cementnega betona C 25/30
za stopnjo izpostavljenosti XC2
m3 | 54 | 0 | 0
5.18 Šifra: 53 661
Doplačilo za zagotovitev kvalitete cementnega betona C 25/30
za stopnjo izpostavljenosti PV-I
m3 | 54 | 0 | 0
5.19 Šifra: 53 623
Doplačilo za zagotovitev kvalitete cementnega betona C 30/37
za stopnjo izpostavljenosti XD3
m3 | 45.7 | 0 | 0
5.20 Šifra: 53 635
Doplačilo za zagotovitev kvalitete cementnega betona C 30/37
za stopnjo izpostavljenosti XF4
m3 | 45.7 | 0 | 0
5.21 Šifra: 53 682
Doplačilo za zagotovitev kvalitete cementnega betona C 30/37
za stopnjo izpostavljenosti PV-II
m3 | 45.7 | 0 | 0
5.22 Šifra: 0 0
Ponovna izgradnja (obnova) poprej porušenih AB parpetov zaradi izgradnje kamnitega rebra, vključnoz vsem potrebnim materialom: betonom C25/30 z dodatki XD3, XF4, PV-II, armaturo ter opaži (obliko parapetov povzeti po obstoječih)
m3 | 125 | 0 | 0
5.23 Šifra: 0 0
Nabava, transport in strojno vgrajevanje lomljenca (bloki apnenca) v kamnito zložbo po detajlu (lomljenec dmin=40-80cm, 70% kamna, 30% betona C 25/30 z dodatki XF2 in PVII).
m3 | 1151 | 0 | 0
5.24 Šifra: 0 0
Čiščenje stikov in fugiranje s cementno malto v razmerju 1:1
m2 | 552 | 0 | 0
5.25 Šifra: 0 0
Nabava materiala in izdelava izpustov skozi zložbo iz PVC cevi premera 10 cm. Dolžina cevi do 1.2 m
m | 145 | 0 | 0
5.26 Šifra: 0 0
Izravnava krone zložbe z betonom C 25/30 z dodatki XF2 in PVII
m | 5 | 0 | 0
5.27 Šifra: 0 0
Črpanje vode iz gradbene jame
ur | 200 | 0 | 0
5.28 Šifra: 0 0
Nabava in vgradnja zaščite hidroizolacije iz gumbaste črne folije.
m2 | 10 | 0 | 0
5.29 Šifra: 0 0
Nabava in vgradnja ekstrudiranega poliestra deb. 15cm
m2 | 10 | 0 | 0
5.30 Šifra: 0 0
Nabava in izdelava AB plošče (temelj stopnišča) debeline 20cm; iz betona C30/37 XD2, XF3, PVII in armirana z dvojno mrežo 2xQ524
m2 | 18 | 0 | 0
5.31 Šifra: 0 0
Zatesnitev dilatacijske rege s trajno elastično zmesjo za stike
m1 | 24 | 0 | 0
5.32 Šifra: 64 454
Dobava in vgraditev jeklene varnostne ograje, vključno z vsemi elementi, za nivo zadrževanja H1 in za delovno širino W4 - pritrditev v bankino; 60 stebrov
m1 | 90 | 0 | 0
5.33 Šifra: 64 454
Dobava in vgraditev jeklene varnostne ograje, vključno z vsemi elementi, za nivo zadrževanja H1 in za delovno širino W4 in nadviškom za pešca pritrditev na krono konstrukcije
m1 | 53 | 0 | 0
5.34 Šifra: 0 0
Dobava in vgraditev jeklene varnostne ograje, vključno z vsemi elementi, za nivo zadrževanja H2 in za delovno širino W4 -pritrditev na krono konstrukcije
m1 | 136 | 0 | 0
5.35 Šifra: 0 0
Dobava in vgraditev krožne zaključnice.
kos | 6 | 0 | 0
5.36 Šifra: 0 0
Dobava materiala in izdelava jeklene tipske cevne ograje za pešce
na AB krono konstrukcije h=1.2m po detajlu; 22.5kg/m1
- zaščita z vročim cinkanjem v povprečni debelini 85 µm
m1 | 275 | 0 | 0
5.37 Šifra: 0 0
Dobava materiala in izdelava plasificirane mrežne ograje
višine 1,5 m, stebrički na 2m, na AB krono konstrukcije -zložbe.
m1 | 192 | 0 | 0
5.38 Šifra: 0 0
Dobava materiala in izdelava panelne plasificirane mrežne ograje
višine 1,5 m, stebrički na 2m, na AB krono konstrukcije.
m1 | 92 | 0 | 0
5.39 Šifra: 0 0
Dobava materiala in izdelava panelne plasificirane mrežne ograje
višine 1,7 m, stebrički na 2m, na AB krono konstrukcije.
m1 | 392 | 0 | 0
5.40 Šifra: 0 0
Nabava materiala in izdelava protiprašne ograje iz akrilnih neprosojnih
panelov 2x1.5m, d=15mm, z vmesnimi kovinskimi profili na 2m, vključno
z vsemi potrebnimi spojnimi sredstvi (po detajlu )
kot npr. Akripol SOUND STOP-TL-OPAL
- zaščita stebrov z vročim cinkanjem v debelini 85 µm ter z barvnim
opleskom s poliuretansko barvo RAL-7016 (DB702) ; 129 stebrov
m1 | 48 | 0 | 0
5.41 Šifra: 0 0
Nabava materiala in izdelava protiprašne ograje iz akrilnih neprosojnih
panelov 2x2,0m, d=15mm, z vmesnimi kovinskimi profili na 2m, vključno
z vsemi potrebnimi spojnimi sredstvi (po detajlu )
kot npr. Akripol SOUND STOP-TL-OPAL
- zaščita stebrov z vročim cinkanjem v debelini 85 µm ter z barvnim
opleskom s poliuretansko barvo RAL-7016 (DB702) ; 129 stebrov
m1 | 84 | 0 | 0
5.42 Šifra: 0 0
Dobava materiala in montaža cevnega držala za pešce ter kovinskega
ščitnika (kot npr. ščitnik za motoriste) na stebre protiprašne ograje
m1 | 84 | 0 | 0
5.43 Šifra: 0 0
Dobava materiala in izdelava leseno - jeklene ograje za pešce in
kolesarje (kot npr. Petrič d.o.o.) - pritrditev v bankino
m1 | 76 | 0 | 0
5.44 Šifra: 0 0
Dobava materiala in izdelava panelne plasificirane mrežne ograje
višine 1,7 m, stebrički na 2m, na AB krono konstrukcije.
m1 | 392 | 0 | 0
5.45 Šifra: 0 0
Dobava materiala in izdelava cevne ograje in držal iz INOXA, vključno z
montažo na stopnišče in pešpoti
kg | 350 | 0 | 0
5.46 Šifra: 0 0
Dobava materiala in izdelava kovinskega dvoramnega stopnišča 2
z vmesnim podestom, vključno montažo (po detajlu)
- zaščita vesh delo stopnišča z vročim cinkanjem v debelini 85 µm
kg | 520 | 0 | 0
5.47 Šifra: 0 0
Dobava materiala in izdelava vroče cinkanih kovinskih vrat svetlega profila 1x1.5m,
vključno s kovinskih okvirjem, opleskom v dogovoru z naročnikom ter
montažo na izhodno odprtino tunela zaklonišča.
kos | 1 | 0 | 0
5.48 Šifra: 0 0
Nabava materiala in izdelava zagatne stene iz tirnic dolžine 7m, na medsebojnem razmaku 1 m, pobitih v podlago, vključno z njihovo odstranitvijo (opomba 23)
m1 | 100 | 0 | 0
5.12 Šifra: 0 0
Nabava materiala in izdelava AB krone 0.5X0.4m kamnite zložbe, beton C30/37 z dodatki XF4 in PV-II, vključno z armaturo in opaži: -0.2m3 betona/m1, -12,3kg armature/m1, -1m2 opaža/m1
m1 | 36 | 0 | 0
5. KONSTRUKCIJE |  |  | 0
6.OPREMA CEST
6.01 Šifra: 61 121
Izdelava temelja iz cementnega betona C 12/15,
globine 80 cm, premera 20 cm
kos | 14 | 0 | 0
6.02 Šifra: 61 217
Dobava in vgraditev stebrička za prometni znak iz vroče
cinkane jeklene cevi s premerom 64 mm, dolge 3500 mm | 1 | 0 | 0
6.03 Šifra: 61 218
Dobava in vgraditev stebrička za prometni znak iz vroče
cinkane jeklene cevi s premerom 64 mm, dolge 4000 mm
kos | 14 | 0 | 0
6.04 Šifra: 0 0
Dobava materiala in montaža prometnega znaka na drog CR.
kos | 1 | 0 | 0
6.05 Šifra: 61 642
Dobava in pritrditev okroglega prometnega znaka, podloga
iz aluminijaste pločevine, znak z odsevno folijo RA2,
premera 600 mm
kos | 13 | 0 | 0
6.06 Šifra: 0 0
Dobava in pritrditev kvadratnega prometnega znaka, podloga
iz aluminijaste pločevine, znak z odsevno folijo RA2,
velikosti 600x600 mm
kos | 2 | 0 | 0
6.07 Šifra: 62 122
Izdelava tankoslojne vzdolžne označbe na vozišču z enokomponentno belo barvo, vključno 250 g/m2 posipa z drobci / kroglicami stekla, strojno, debelina plasti suhe snovi 250 mm, širina črte 12 cm
m1 | 540 | 0 | 0
6.08 Šifra: 62 168
Izdelava tankoslojne prečne in ostalih označb na vozišču z enokomponentno belo barvo, vključno 250 g/m2 posipa z drobci / kroglicami stekla, strojno, debelina plasti suhe snovi 250 mm, površina označbe nad 1,5 m2 - prehodi in označbe na lokalnih cestah
m2 | 38 | 0 | 0
6.09 Šifra: 62 426
Izdelava rebraste strukture za izvedbo reliefnih vodilnih črt na prehodih
za pešce iz materialov za debeloslojne označbe - debelina nanosa
od 4 do 5 mm - BELA barva
m2 | 4 | 0 | 0
6.10 Šifra: 0 0
Dobava in montaža elektronskega LED prikazovalnika hitrosti vključno s programsko opremo za pregled podatkov (kot na primer: Sipronika MHP 50-z všečkom)
kos | 4 | 0 | 0
6.11 Šifra: 63 522
Dobava in vgraditev odsevnika z nosilcem iz aluminijaste
pločevine in odsevno folijo 2. vrste
kos | 25 | 0 | 0
6.13 Šifra: 0 0
Dobava in pritrditev prometnega ogledala velikosti 600 x 800 mm
kos | 4 | 0 | 0
OPREMA CEST |  |  | 0
7.TUJE STORITVE IN OSTALO
7.01 Šifra: 79 311
Projektantski nadzor
ur | 120 | 60 | 7200
7.02 Šifra: 79 351
Geotehnični nadzor
ur | 50 | 60 | 3000
7.03 Šifra: 0 0
Nadzor ihtiologa v času gradnje v območju potoka Medije
ur | 50 | 40 | 2000
7.04 Šifra: 79 351
Izdelava geodetskega načrta izvedenega stanja
kos | 1 | 0 | 0
7.05 Šifra: 0 0
Izdelava projektne dokumentacije za pridobitev uporabnega dovoljenja: projekt izvedenih del, navodila za obratovanje in vzdrževanje, dokazila o zanesljivosti objekta
kos | 1 | 0 | 0
TUJE STORITVE IN OSTALO |  |  | 12200
REKAPITULACIJA -Plaz Pečarjeva-Okrogarjeva -dovozne poti in platoji
1. PREDDELA |  |  | 97200
2. ZEMELJSKA DELA IN TEMELJENJE |  |  | 0
3. VOZIŠČNE KONSTRUKCIJE |  |  | 0
4. ODVODNJAVANJE |  |  | 0
5. KONSTRUKCIJE |  |  | 0
6. OPREMA CEST |  |  | 0
7. TUJE STORITVE IN OSTALO |  |  | 12200
SKUPAJ |  |  | 109400

## Povezava-Jug
Pečarjeva cesta
Merska enota | količina | cena/enoto | cena
1.PREDDELA
1.01 Šifra: 11 123
Obnova in zavarovanje zakoličbe osi trase
ostale javne ceste v hribovitem terenu
km | 0.35 | 0 | 0
1.02 Šifra: 11 221
Postavitev in zavarovanje prečnega profila
ostale javne ceste v ravninskem terenu
kos | 17 | 0 | 0
1.03 Šifra: 12 142
Odstranitev grmovja in dreves z debli premera do 10cm
ter vej na gosto porasli površini - strojno
m2 | 195 | 0 | 0
1.04 Šifra: 12 231
Demontaža jeklene varnostne ograje
m1 | 111 | 0 | 0
1.05 Šifra: 0 0
Porušitev in odstanitev vseh vrst ograj
m2 | 61 | 0 | 0
1.06 Šifra: 12 391
Porušitev in odstranitev robnika iz cementnega betona
m1 | 171 | 0 | 0
1.07 Šifra: 12 323
Porušitev in odstranitev asfaltne plasti
v debelini nad 10 cm
m2 | 1639 | 0 | 0
1.08 Šifra: 12 372
Rezkanje in odvoz asfaltne krovne plasti v debelini 4 do 7 cm
m2 | 230 | 0 | 0
1.09 Šifra: 12 383
Rezanje asfaltne plasti s talno diamantno žago,
debele 11 do 15 cm
m1 | 136 | 0 | 0
1.10 Šifra: 12 476
Porušitev in odstranitev zidov in iz cementnega
betona.
m3 | 105 | 0 | 0
1.11 Šifra: 0 0
Zakoličba komunalnih vodov.
(ocena)
kos | 1 | 0 | 0
1.12 Šifra: 0 0
Zavarovanje gradbišča v času gradnje s polovično ali popolno zaporo prometa. (Opomba 20)
dan | 360 | 35 | 12600
1.13 Šifra: 13 311
Organizacija gradbišča – postavitev začasnih objektov
kos | 1 | 0 | 0
1.14 Šifra: 13 312
Organizacija gradbišča – odstranitev začasnih objektov
kos | 1 | 0 | 0
1.15 Šifra: 0 0
Pranje in pometanje javnih površin (občinske ceste) na območju, ki mejijo na gradbišče, s stroji Komunale Zagorje in PGD Zagorje-mesto, po naročilu in potrditvi strokovnega nadzora
ur | 1200 | 60 | 72000
PREDDELA |  |  | 84600
2.ZEMELJSKA DELA IN TEMELJENJE
2.01 Šifra: 21 112
Površinski izkop plodne zemljine – 1. kategorije
– strojno z odrivom do 50 m
m3 | 200.4 | 0 | 0
2.02 Šifra: 21 234
Široki izkop zrnate kamnine – 3. kategorije
– strojno z nakladanjem
m3 | 2373 | 0 | 0
2.03 Šifra: 21 324
Izkop vezljive zemljine/zrnate kamnine – 3. kategorije
za temelje, kanalske rove, prepuste, jaške in drenaže,
širine do 1,0 m in globine 1,1 do 2,0 m
– strojno, planiranje dna ročno
m3 | 342 | 0 | 0
2.04 Šifra: 22 112
Ureditev planuma temeljnih tal vezljive zemljine
– 3. kategorije
m2 | 2149 | 0 | 0
2.05 Šifra: 0 0
Nabava kamnitega mat. in izdelava
kamnite grede v min. deb. 40cm
m3 | 918 | 0 | 0
2.06 Šifra: 25 121
humuziranje s plodno zemljo brežine z valjanjem, v debelini do 15 cm
- ročno
m2 | 256 | 0 | 0
2.07 Šifra: 25 151
Doplačilo za zatravitev s semenom (opomba 22)
m2 | 256 | 0 | 0
2.07.1 Šifra ostalo
Dobava opreme za vzdrževanje zelenih površin(opis iz tehničnih specifikacij stroja za vzdrževanje zelenih površin na območju sanacije plazu Prečna pot-cesta zmage ID 1231292), po predhodni odobritvi investitorja.
kos | 1 | 0 | 0
2.08 Šifra: 29 123
Prevoz materiala na razdaljo nad 20 do 25 km
t | 6352 | 0 | 0
2.09 Šifra: 29 152
Odlaganje odpadne zmesi zemljine in kamnine
t | 5694 | 0 | 0
2.10 Šifra: 29 153
Odlaganje odpadnega asfalta na komunalno deponijo
t | 395 | 0 | 0
2.11 Šifra: 29 154
Odlaganje odpadnega cementnega betona na komunalno deponijo
t | 263 | 0 | 0
ZEMELJSKA DELA IN TEMELJENJE |  |  | 0
3.VOZIŠČNE KONSTRUKCIJE
3.01 Šifra: 31 132
Izdelava nevezane nosilne plasti enakomerno
zrnatega drobljenca iz kamnine v debelini 21 do 30 cm
m3 | 448 | 0 | 0
3.02 Šifra: 31 343
Izdelava zgornje nosilne plasti bituminiziranega drobljenca zrnavosti
0/22 ali 0/32 mm v debelini 7 cm; tip AC 22 base B 50/70 A4
m2 | 2105 | 0 | 0
3.03 Šifra: 32 273
Izdelava obrabne in zaporne plasti bitumenskega
betona iz zmesi zrn iz karbonatnih kamnin,
drobirja iz silikatnih kamnin in cestogradbenega bitumna
v debelini 40 mm
AC 11 surf B 70/100 A4, Z2
m2 | 2325 | 0 | 0
3.04 Šifra: 32 249
Izdelava obrabne in zaporne plasti bitumenizirane zmesi
AC 8 surf B 70/100 A4 v debelini 4 cm (hodnik)
m2 | 85 | 0 | 0
3.05 Šifra: 32 562
Pobrizg podlage z bitumensko emulzijo 0,4 kg/m2
m2 | 2325 | 0 | 0
3.06 Šifra: 32 562
Čiščenje utrjene/odrezkane površine podlage pred pobrizgom
z bitumenskim vezivom
m2 | 2325 | 0 | 0
3.07 Šifra: 35 214
Dobava in vgraditev predfabriciranega dvignjenega
robnika iz cementnega betona s prerezom 15/25 cm (Opomba 18)
m1 | 165 | 0 | 0
3.08 Šifra: 35 211
Dobava in vgraditev predfabriciranega dvignjenega
robnika iz cementnega betona s prerezom 5/25 cm (Opomba 18)
m1 | 66 | 0 | 0
3.09 Šifra: 0 0
Nabava in polganje granitnih kock 10x10x10cm v betonsko posteljo
debeline min. 10cm, stiki zaliti s trajno elastično polimerno malto.
m2 | 6.5 | 0 | 0
3.10 Šifra: 0 0
Dodatek za ročno izdelavo asfaltnih muld in koritnic.
m2 | 164 | 0 | 0
3.11 Šifra: 36 133
Izdelava bankine iz drobljenca, široke 0,76 do 1,00 m
m2 | 100 | 0 | 0
VOZIŠČNE KONSTRUKCIJE |  |  | 0
4.ODVODNJAVANJE
4.01 Šifra: 0 0
Zakoličba in višinsko za-
varovanje jaškov.
kom | 37 | 0 | 0
4.02 Šifra: 42 163
Izdelava vzdolžne in prečne drenaže, globoke do 1,0 m,
na podložni plasti iz cementnega betona,
s trdimi plastičnimi cevmi premera 15 cm
m1 | 206 | 0 | 0
4.03 Šifra: 43 222
Izdelava kanalizacije iz cevi iz polivinilklorida,
vključno s podložno plastjo iz zmesi kamnitih zrn,
premera 20 cm, v globini do 1,0 m
m1 | 90 | 0 | 0
4.04 Šifra: 0 0
Nabava in vgradnja kanalizacijskih cevi DN 400 iz CC-GRP (centifugiran
poliester nazivne nosilnosti SN8, vključno s podložno plastjo iz zmesi
kamnitih zrn
m1 | 248 | 0 | 0
4.05 Šifra: 0 0
Nabava betona C 12/15 in obbetoniranje cevi pod voziščem.
m3 | 30 | 0 | 0
4.06 Šifra: 0 0
Izdelava peščenega obsipa in zasipa plastične cevi, vključno z nabavo
m3 | 36 | 0 | 0
4.07 Šifra: 0 0
Zasip jarka z gramoznim materialom 0-20 mm,
komprimiranim v plasteh po 30 cm, nad cono cevovoda
dovoljena le ročna sredstva - vključno z nabavo.
m3 | 67 | 0 | 0
4.08 Šifra: 0 0
Nabava in dovoz kamnitega materiala ter vgradnja
v zasip jarka.
m3 | 97 | 0 | 0
4.09 Šifra: 0 0
Dobava in vgraditev rev. jaškov premera 1000mm
iz betonskih cevi, vključno z izdelavo priključkov
- globina do 2.5 m.
kos | 13 | 0 | 0
4.10 Šifra: 44 146
Izdelava jaška iz cementnega betona, krožnega prereza
s premerom 100 cm, globokega 2,0 do 2,5 m.
kos | 3 | 0 | 0
4.11 Šifra: 0 0
Dobava in vgraditev požiralnikov premera 500 mm
iz betonskih cevi, vključno z izdelavo priključkov
- globina do 1.8 m.
kos | 24 | 0 | 0
4.12 Šifra: 0 0
Dobava in vgraditev požiralnikov premera 600 mm
iz betonskih cevi, vključno z izdelavo priključkov
- globina do 1.8 m.
kos | 1 | 0 | 0
4.13 Šifra: 44 848
Dobava in vgraditev rešetke iz duktilne litine z nosilnostjo
400KN s prerezom 400/400 mm.
kos | 24 | 0 | 0
4.14 Šifra: 0 0
Nabava in montaža ltž. robne rešetke 570x610mm, nosilnost
250KN(kot npr. tip Selecta T profil)
kos | 1 | 0 | 0
4.15 Šifra: 44 916
Dobava in vgraditev pokrova iz ijačenega cementnega betona,
krožnega prereza s premerom 80 cm.
kos | 1 | 0 | 0
4.16 Šifra: 0 0
Dobava in vgradnja kanalskega LTŽ pokrova in okvirja, dim. fi 600 mm okrogli, EN 124, nosilnosti D400 kN - s protihrupnim vložkom, dvojnim simetričnmi zaklepom, brez ventilacijskih odprtin, nodularna izvedba (Ductile), z AB robnim vencem fi 1200 mm debeline 26 cm (na obodu debeline 20 cm). Opomba: vrh LTŽ pokrova min. 4 cm nad AB vencem! Opomba: komplet z vsemi deli, prenosi in pripravo! Pod pokrovom oz. AB vencem, mora biti okoli jaška vgrajen beton v debelini 30 cm, širini 50 cm okoli jaška, beton C 25/30, na sredini betona še položena armaturna mreža Q 226 (pokrov v vozišču).
kos | 18 | 0 | 0
4.17 Šifra: 0 0
Nabava in polaganje tipskega linijskega požiralnika,
vključno z nabavo, ltž. rešetko, š=25cm z nosilnistjo 400KN
m1 | 3.5 | 0 | 0
4.18 Šifra: 0 0
Prilagoditev pokrovov obstoječih jaškov na projektirane višine
kos | 10 | 0 | 0
ODVODNJAVANJE |  |  | 0
5.KONSTRUKCIJE
5.01 Šifra: 0 0
Zakoličba karakterističnih točk.
kom | 3 | 0 | 0
5.02 Šifra: 21 234
Široki izkop zrnate kamnine – 3. kategorije
– strojno z nakladanjem
m3 | 53 | 0 | 0
5.03 Šifra: 24 214
Zasip z zrnato kamnino – 3. kategorije iz izkopa - strojno
m3 | 7 | 0 | 0
5.04 Šifra: 29 123
Prevoz materiala na razdaljo nad 20 do 25 km
t | 92 | 0 | 0
5.05 Šifra: 29 152
Odlaganje odpadne zmesi zemljine in kamnine
t | 92 | 0 | 0
5.06 Šifra: 0 0
Nabava materiala in izdelava izpustov skozi zložbo
iz PVC cevi premera 10 cm. Dolžina cevi do 1,5 m.
m | 9 | 0 | 0
5.07 Šifra: 51 331
Izdelava dvostranskega vezanega opaža za raven zid, visok do 2 m.
m2 | 65 | 0 | 0
5.08 Šifra: 52 312
Dobava in postavitev mreže iz vlečene jeklene žice
B500A, s premerom > od 4 in < 12 mm,
masa 2,1 do 3,0 kg/m2
kg | 96 | 0 | 0
5.09 Šifra: 0 0
Nabava, transport in strojno vgrajevanje lomljenca
(bloki apnenca) v kamnito zložbo po detajlu.
( lomljenec dmin = 40-80 cm )
(70% kamna, 30% betona C25/30 z dodatkoma XF2, PV-I)
m3 | 32 | 0 | 0
5.10 Šifra: 0 0
Fugiranje zložbe s cementno malto 1:2.
m2 | 15 | 0 | 0
5.11 Šifra: 0 0
Nabava materiala in izdelava nadvišanja AB krone regulacijskega zidu prereza 0,3x0,4m, vključno z: betonom C30/37 XF4 PV2, armaturo 11kg/m1, opažem
m1 | 8 | 0 | 0
5.12 Šifra: 0 0
Nabava materiala in izdelava AB krone 0.5X0.4m kamnite zložbe, beton C30/37 z dodatki XF4 in PV-II, vključno z armaturo in opaži: -0.2m3 betona/m1, -12,3kg armature/m1, -1m2 opaža/m1
m1 | 10.95 | 0 | 0
5.13 Šifra: 0 0
Nabava materiala in izdelava AB parapetnega zidu prereza 0,25x1.5m , vključno z: betonom C30/37 XF4 PV2 (cca 0.6m3/m1), armaturo 14kg/m1, opažem (prilagoditi po rušenju objektov)
m1 | 12.8 | 0 | 0
KONSTRUKCIJE |  |  | 0
6. OPREMA CEST
6.01 Šifra: 61 121
Izdelava temelja iz cementnega betona C 12/15,
globine 80 cm, premera 20 cm
kos | 10 | 0 | 0
6.02 Šifra: 61 217
Dobava in vgraditev stebrička za prometni znak iz vroče
cinkane jeklene cevi s premerom 64 mm, dolge 3500 mm | 10 | 0 | 0
6.03 Šifra: 61 642
Dobava in pritrditev okroglega prometnega znaka, podloga
iz aluminijaste pločevine, znak z odsevno folijo RA2,
premera 600 mm
kos | 3 | 0 | 0
6.04 Šifra: 0 0
Dobava in pritrditev kvadratnega prometnega znaka, podloga
iz aluminijaste pločevine, znak z odsevno folijo RA2,
velikosti 600x600 mm
kos | 7 | 0 | 0
6.05 Šifra: 62 121
Izdelava tankoslojne vzdolžne označbe na vozišču z enokomponentno belo barvo, vključno 250 g/m2 posipa z drobci / kroglicami stekla, strojno, debelina plasti suhe snovi 250 mm, širina črte 10 cm
m1 | 155 | 0 | 0
6.06 Šifra: 62 122
Izdelava tankoslojne vzdolžne označbe na vozišču z enokomponentno belo barvo, vključno 250 g/m2 posipa z drobci / kroglicami stekla, strojno, debelina plasti suhe snovi 250 mm, širina črte 12 cm
m1 | 109 | 0 | 0
6.07 Šifra: 62 168
Izdelava tankoslojne prečne in ostalih označb na vozišču z enokomponentno belo barvo, vključno 250 g/m2 posipa z drobci / kroglicami stekla, strojno, debelina plasti suhe snovi 250 mm, površina označbe nad 1,5 m2 - prehodi in označbe na lokalnih cestah
m2 | 13 | 0 | 0
6.08 Šifra: 63 522
Dobava in vgraditev odsevnika z nosilcem iz aluminijaste
pločevine in odsevno folijo 2. vrste
kos | 22 | 0 | 0
6.09 Šifra: 64 432
Dobava in vgraditev jeklene varnostne ograje na bankini, vključno vse elemente, za nivo zadrževanja N2 in za delovno širino W4
m1 | 112 | 0 | 0
6.10 Šifra: 0 0
Dobava in vgraditev okrogle zaključnice
kos | 4 | 0 | 0
6.11 Šifra: 0 0
Dobava in montaža elektronskega LED prikazovalnika hitrosti vključno s programsko opremo za pregled podatkov (kot na primer: Sipronika MHP 50-z všečkom)
kos | 2 | 0 | 0
6.12 Šifra: 0 0
Dobava materiala in izdelava jeklene tipske cevne ograje za pešce na AB krono konstrukcije h=1.2m po detajlu; 22.5kg/m1 - zaščita z vročim cinkanjem v povprečni debelini 54 µm; stebri na na 2m
m1 | 66.6 | 0 | 0
6.13 Šifra: 0 0
Dobava in pritrditev prometnega ogledala velikosti 600 x 800 mm
kos | 2 | 0 | 0
5.12 Šifra: 0 0
Dobava materiala in izdelava panelne plasificirane mrežne ograje
višine 1,7 m, stebrički na 2m.
m1 | 31 | 0 | 0
5.13 Šifra: 0 0
Prestavitev vrat z mrežnim panelnim polnilom š=1.0m
m1 | 1 | 0 | 0
OPREMA CEST |  |  | 0
7. TUJE STORITVE IN OSTALO
7.01 Šifra: 79 311
Projektantski nadzor
ur | 80 | 60 | 4800
7.02 Šifra: 79 351
Geotehnični nadzor
ur | 25 | 60 | 1500
7.03 Šifra: 79 514
Izdelava projektne dokumentacije za pridobitev uporabnega dovoljenja: projekt izvedenih del, navodila za obratovanje in vzdrževanje, dokazila o zanesljivosti objekta za projekt
kos | 1 | 0 | 0
7.04 Šifra: 79 351
Izdelava geodetskega načrta izvedenega stanja
kos | 1 | 0 | 0
6300
TUJE STORITVE IN OSTALO
REKAPITULACIJA PEČARJEVE CESTE
84600
1. PREDDELA |  |  | 0
2. ZEMELJSKA DELA IN TEMELJENJE |  |  | 0
3. VOZIŠČNE KONSTRUKCIJE |  |  | 0
4. ODVODNJAVANJE |  |  | 0
5. KONSTRUKCIJE |  |  | 0
6. OPREMA CEST |  |  | 6300
7.TUJE STORITVE IN OSTALO |  |  | 90900
SKUPAJ

## KONSTRUKCIJE
KONSTRUKCIJE
1. | PREDDELA
1.01 | N
Zakoličba karakterističnih točk.
| kom | 600 | 0 | 0
1.02 | 11 223
Postavitev in zavarovanje prečnega profila v hribovitem terenu
| kos | 40 | 0 | 0
1.03 | 12 291
Porušitev in odstranitev ograje iz žične mreže
| m1 | 60 | 0 | 0
1.04 | 12 476
Porušitev in odstranitev zidu iz cementnega betona
| m3 | 8.4 | 0 | 0
1.05 | N
Nabava materiala in izdelava zagatnice globine 6 m. Elementi na madsebojnem razmaku max. 1,0 m. Elemente se zabije z bargom ali pa se vstavijo v vrtine. Ob elemente se pritrdi plohe v višini do 1 m. - za zavarovanje izkopov gradbene jame
| m | 310 | 0 | 0
1.06 | N
Vrtanje vrtin premera 250mm delno v glini in grušču, delno v preperelem laporju. - za izvedbo zagatnice
| m | 760 | 0 | 0
1.07 | N
Transport garniture za pilote in izvajanje zagatnice na gradbišče in nazaj.
| kom | 5 | 0 | 0
1.08 | N
Pregled stanovanjskih objektov pred gradnjo - izdelava fotodokumentacije - po potrebi namestitev plomb za izmero razpok oz. se na objektih označi in izmeri razpoke. Plombe se opazuje dnevno. - po končanju gradnje se izdela elaborat, kjer je razvidno stanje pred gradnjo in stanje po gradnji - upoštevati povprečno 3 merilna mesta na objekt
| objektov | 18 | 0 | 0
1.09 | N
Nabava materiala ter izdelava pralne ploščadi dimenzije 10x3.5m in debeline 15cm iz betona C 25/30, armirane s Q mrežo 189, vključno kamnito posteljico debeline 30cm, vključno z odstranitvijo betonskega dela pralne ploščadi
| kom | 2 | 0 | 0
1.10 | N
Najem, transport, montaža in demontaža začasnega premostitvenega objekta dolžine 18,27 m tipa MABEY & JOHNSON Compact 200, vključno z: z vsemni zemljskimi deli, z izvedbo in odstranitvijo AB ležišč, ureditvijo in odstranitvijo navoznih ramp, postavitvijo in osdtranitvijo mrežnih vhodnih vrat na strani avtobusne postaje ter izdelavo elaborata postavitve začasnega mostu
| kom | 1 | 75000 | 75000
| PREDDELA SKUPAJ |  |  | 75000
2. | ZEMELJSKA DELA IN TEMELJENJE
2.01 | 21 224
Široki izkop vezljive zemljine – 3. kategorije – strojno z nakladanjem - delovni plato
| m3 | 2286 | 0 | 0
2.02 | 21 364
Izkop vezljive zemljine/zrnate kamnine – 3. kategorije za temelje, kanalske rove, prepuste, jaške in drenaže, širine od 1,1 do 2,0m in globine od 1,1 do 2,0 m – strojno, planiranje dna ročno. - izkop za zidove
| m3 | 3347 | 0 | 0
2.03 | 21 434
Izkop vezljive zemljine/zrnate kamnine – 3. kategorije za gradbene jame za objekte, globine 2,1do 4,0 m – strojno, planiranje dna ročno - izkop pred piloti, rebro
| m3 | 7310 | 0 | 0
2.04 | 21 624
Izkop vezljive zemljine/zrnate kamnine – 3. kategorije za temelje širine nad 2 m in globine 1,1 do 2,0 m, strojno - izkop za gredo
| m3 | 3910 | 0 | 0
2.05 | N
Zaščita izkopa gradbene jame z zabitimi tirnicami l=6,0 m, na razmaku 1,0 m in odstranitev po končami gradnji.
| m | 150 | 0 | 0
2.06 | N
Izkop za pilote premera 100 cm v težki zemljini, deloma v mehki kamnini (40% lapor). - upoštevajo se premiki stroja med vrtinami - upošteva se tudi dodatek za pomoč pri vgrajevanju materialov (armaturnih košev in betona) - upošteva se korekcija delovnega platoja za vsak pilot (v primeru prestrmega delovnega platoja)
| m1 | 2277 | 0 | 0
2.07 | N
Vrtanje vrtin za vgraditev inklinometrov - delno v grušču, delno v preperini laporja in delno v laporju
| m | 200 | 0 | 0
2.08 | 21 993
Doplačilo za ročni izkop vezljive zemljine – 3. kategorije - izkop okrog pilotov in maske
| m3 | 228 | 0 | 0
2.09 | 23 215
Izdelava drenažne plasti iz kamnitega materiala v debelini 40 cm - frakcije 16-32 mm
| m3 | 264 | 0 | 0
2.10 | 24 117
Izdelava nasipa iz zrnate kamnine – 3. kategorije z dobavo iz kamnoloma. - delovni plato
| m3 | 6639 | 0 | 0
2.11 | 24 212
Zasip z vezljivo zemljino – 3. kategorije - strojno - zasip pred podpornim in za opornim zidom, rebro
| m3 | 2336 | 0 | 0
2.12 | 24 218
Zasip z zrnato kamnino – 3. kategorije z dobavo iz kamnoloma. - zasip za podpornim zidom, rebro
| m3 | 3188 | 0 | 0
2.13 | 24 475
Izdelava posteljice iz drobljenih kamnitih zrn v debelini 40 cm - delovni platoji, dostopne poti
| m3 | 1140 | 0 | 0
2.14 | N
Oblikovanje zaključnih stožcev z materialom iz izkopa za prilagoditev na obstoječi teren.
| m3 | 30 | 0 | 0
2.15 | 25 236
Zaščita brežine z brizganim cementnim betonom in mrežo (mreža Q335, beton v deb. 10 cm) - za zaščito izkopa gradbene jame
| m2 | 1500 | 0 | 0
2.16 | N
Pasivna sidra za zaščito brežine med gradnjo (RA fi28), mejna nosilnost min. 200 kN, dolžine 6,0 m, dobava, vrtanje, vgradnja, injekciska masa in podložna plošča.
| kom | 500 | 0 | 0
2.17 | N
Zaščita brežine s sidrano mrežo visoke natezne trdnosti (min. 85 kN/m v obeh smereh), vključno s pripadajočimi pasivnimi sidri fi 20mm, l=2,0 m v rastru 2,5/2,5 m.
| m2 | 2500 | 0 | 0
2.18 | N
Začasno deponiranje materiala na gradbišču.
| m3 | 6000 | 0 | 0
2.19 | 29 121
Prevoz materiala na deponijo.
| t | 20000 | 0 | 0
2.20 | 29 152
Odlaganje odpadne zmesi zemljine in kamnine, vključno s plačilom takse
| t | 20000 | 0 | 0
| ZEMELJSKA DELA SKUPAJ |  |  | 0
3. | VOZIŠČNE KONSTRUKCIJE
3.01 | 35 281
Dobava in vgraditev robnika na objektu iz naravnega kamna s prerezom 20/13 cm
| m1 | 250 | 0 | 0
| VOZIŠČNE KONSTRUKCIJE SKUPAJ |  |  | 0
4. | ODVODNJAVANJE
4.01 | N
Utrditev jarka s kanaletami na stik iz cementnega betona, dolžine 100 cm in notranje širine dna kanalete 30 cm, na podložni plasti betona C0/10 debeline 15 cm
| m1 | 151 | 0 | 0
4.02 | 42 134
Izdelava vzdolžne in prečne drenaže, globoke do 1,0 m, na podložni plasti iz cementnega betona, debeline 10 cm, z gibljivimi plastičnimi cevmi premera 15 cm. - cev v drenažnem sloju za opornim zidom (npr. Midren)
| m1 | 72 | 0 | 0
4.03 | 42 163
Izdelava vzdolžne in prečne drenaže, globoke do 1,0 m, na podložni plasti iz cementnega betona, s trdimi plastičnimi cevmi premera 15 cm
| m1 | 334 | 0 | 0
4.04 | 42 165
Izdelava vzdolžne in prečne drenaže, globoke do 1,0 m, na podložni plasti iz cementnega betona, s trdimi plastičnimi cevmi premera 25 cm
| m1 | 215 | 0 | 0
4.05 | N
Dobava in vgraditev kanalizacijskih PVC cevi SN 8 DN 200 s tesnili.
| m1 | 28 | 0 | 0
4.06 | N
Dobava in vgraditev kanalizacijskih PVC cevi SN 8 DN 250 s tesnili.
| m1 | 30 | 0 | 0
4.07 | 42 463
Izdelava izcednice (barbakane) iz trde plastične cevi, premera 10 cm, dolžine nad 100 cm
| kos | 201 | 0 | 0
4.08 | 44 133
Izdelava jaška iz cementnega betona, krožnega prereza s premerom 60 cm, globokega 1,0 do 1,5 m
| kos | 1 | 0 | 0
4.09 | 44 165
Izdelava jaška iz cementnega betona, krožnega prereza s premerom 80 cm, globokega nad 2,5 m
| kos | 1 | 0 | 0
4.10 | 44 175
Izdelava jaška iz cementnega betona, krožnega prereza s premerom 100 cm, globokega nad 2,5 m
| kos | 3 | 0 | 0
4.11 | 44 342
Izdelava jaška iz polietilena, krožnega prereza s premerom 60 cm, globokega 1,0 do 1,5 m
| kos | 9 | 0 | 0
4.12 | 44 914
Dobava in vgraditev pokrova iz ojačenega cementnega betona, krožnega prereza s premerom 60 cm
| kos | 1 | 0 | 0
4.13 | 44 916
Dobava in vgraditev pokrova iz ojačenega cementnega betona, krožnega prereza s premerom 80 cm
| kos | 1 | 0 | 0
4.14 | 44 917
Dobava in vgraditev pokrova iz ojačenega cementnega betona, krožnega prereza s premerom 100 cm
| kos | 2 | 0 | 0
4.15 | 44 952
Dobava in vgraditev pokrova iz duktilne litine z nosilnostjo 125 kN, krožnega prereza s premerom 600 mm
| kos | 10 | 0 | 0
| ODVODNJAVANJE SKUPAJ |  |  | 0
5. | GRADBENA IN OBRTNIŠKA DELA
5.01 | N
Obsekanje uvrtanih kolov iz ojačenega cementnega betona, premera 100 cm
| kos | 217 | 0 | 0
5.02 | 51 211
Izdelava podprtega opaža za ravne temelje
| m2 | 25 | 0 | 0
5.03 | 51 311
Izdelava podprtega opaža za raven zid, visok do 2 m - opaz za oblogo zidu
| m2 | 120 | 0 | 0
5.04 | 51 312
Izdelava podprtega opaža za raven zid, visok 2,1 do 4 m - opaž za drenažni beton
| m2 | 726 | 0 | 0
5.05 | 51 321
Izdelava podprtega opaža za ukrivljen zid, visok do 2 m
| m2 | 200 | 0 | 0
5.06 | 51 322
Izdelava podprtega opaža za ukrivljen zid, visok 2,1 do 4 m
| m2 | 381 | 0 | 0
5.07 | 51 331
Izdelava dvostranskega vezanega opaža za ukrivljen zid, visok do 2 m - opaž grede
| m2 | 1530 | 0 | 0
5.08 | 51 331
Izdelava dvostranskega vezanega opaža za ukrivljen zid, visok do 2,1 do 4 m - opaž grede
| m2 | 1020 | 0 | 0
5.09 | 51 351
Doplačilo za izdelavo opaža za poševen zid
| m2 | 198 | 0 | 0
5.10 | 51 711
Izdelava podprtega opaža robnega venca na premostitvenem, opornem in podpornem objektu
| m2 | 280 | 0 | 0
5.11 | 51 771
Izdelava zapornega opaža - za zapiranje pri betoniranju poševne grede
| m2 | 233 | 0 | 0
5.12 | 51 881
Izdelava opaža za reliefni izgled površine cementnega betona, z lesenimi letvicami širine do 10 cm, položene vertikalno z zapolnjenostjo do 20% površine
| m2 | 581 | 0 | 0
5.13 | N
Nabava, izdelava, montaža in demontaža enostranskih opažev dilatacij.
| m2 | 205 | 0 | 0
5.14 | N
Nabava in namestitev trikotnih letvic
različnih dimenzij (3/3cm,5/5 cm)
| m1 | 1980 | 0 | 0
5.15 | N
Nabava in vgrajevanje distančnega materiala v dilatacije (npr. izotekt V-4).
| m2 | 200 | 0 | 0
5.16 | 52 123
Dobava in postavitev gladkih palic iz mehkega jekla St Sp 37 s premerom 14 mm in večjim, za zahtevno ojačitev - piloti
| kg | 45374 | 0 | 0
5.17 | 52 222
Dobava in postavitev rebrastih žic iz visokovrednega naravno trdega jekla B St 500 S s premerom do 12 mm, za srednje zahtevno ojačitev - greda, venec, maska
| kg | 30103 | 0 | 0
5.18 | 52 223
Dobava in postavitev rebrastih žic iz visokovrednega naravno trdega jekla B500B s premerom do 12 mm, za zahtevno ojačitev - piloti
| kg | 31851 | 0 | 0
5.19 | 52 226
Dobava in postavitev rebrastih žic iz visokovrednega naravno trdega jekla B St 500 S s premerom 14 mm in večjim, za srednje zahtevno ojačitev - greda, venec, maska
| kg | 117009 | 0 | 0
5.20 | 52 227
Dobava in postavitev rebrastih žic iz visokovrednega naravno trdega jekla B500B s premerom 14 mm in večjim, za zahtevno ojačitev - piloti
| kg | 347250 | 0 | 0
5.21 | 52 313
Dobava in postavitev mreže iz vlečene jeklene žice B500A, s premerom > od 4 in < od 12 mm, masa 3,1 do 4 kg/m2
| kg | 4445 | 0 | 0
5.22 | 0 0
Vrtanje lukenj fi 18 do fi 20 mm v beton ali kamen globine do 30cm, vgrajevanje mase za kemično sidro in vstavitev armaturne palice premera 14 do 16 mm.
| kos | 1200 | 0 | 0
– strojno z nakladanjem | N
Izdelava in privaritev pločevine 5/60/455mm na spodnjem obroču.
| kg | 852 | 0 | 0
5.24 | 53 152
Dobava in vgraditev podložnega cementnega betona C12/15 v prerez do 0,15 m3/m2 - oporne in podporne konstrukcije
| m3 | 228.4 | 0 | 0
5.25 | 53 152
Dobava in vgraditev podložnega cementnega betona C12/15 v prerez nad 0,15 m3/m2 - oporni zid 1 in 2
| m3 | 75.6 | 0 | 0
5.26 | 53 154
Dobava in vgraditev podložnega cementnega betona C16/20 v prerez do 0,15 m3/m2
| m3 | 26 | 0 | 0
5.27 | 53 134
Dobava in vgraditev cementnega betona C25/30 v prerez nad 0,16 do 0,30 m3/m2-m1 - temelj pozidave podporne konstrukcije (XC2, PV-I)
| m3 | 14.4 | 0 | 0
5.28 | 53 134
Dobava in vgraditev cementnega betona C25/30 v prerez nad 0,50 m3/m2-m1 - temelj podpornega zidu 1 (XC2, PV-I)
| m3 | 234 | 0 | 0
5.29 | 53 137
Dobava in vgraditev cementnega betona C30/37 v prerez od 0,16 do 0,30 m3/m2-m1 - maska (XC4, XF4, PV-I)
| m3 | 169 | 0 | 0
5.30 | 53 138
Dobava in vgraditev cementnega betona C30/37 v prerez od 0,31 do 0,50 m3/m2-m1 - robni venci (XC4, XF4, PV-I)
| m3 | 86 | 0 | 0
5.31 | 53 139
Dobava in vgraditev cementnega betona C30/37 v prerez nad 0,50 m3/m2-m1 - Vezne grede (XC4, XF4, PV-I)
| m3 | 1519 | 0 | 0
5.32 | N
Nabava in transport betona C25/30 za pilote (agregat 0-16 mm). - XC-2, PV-I
| m3 | 1670 | 0 | 0
5.33 | 53 511
Dobava in vgraditev poroznega (drenažnega) cementnega betona
| m3 | 514 | 0 | 0
5.34 | N
Nabava, transport in strojno vgrajevanje lomljenca (bloki apnenca) v kamniti zid/zložbo po detajlu (lomljenec dmin=30-80cm, 70% kamna, 30% betona C 25/30). - beton C25/30, XF-2
| m3 | 2204 | 0 | 0
5.35 | N
Nabava, transport in strojno vgrajevanje lomljenca (bloki apnenca) v kamniti zid/zložbo po detajlu (lomljenec dmin=30-80cm, 70% kamna, 30% drobljenca). - zaledni del zidu v debelini 40 cm (drenažni sloj)
| m3 | 101 | 0 | 0
5.36 | N
Nabava, transport in strojno vgrajevanje lomljenca (bloki apnenca) v kamnito peto-rebro po detajlu (lomljenec dmin=40-60cm, 75% kamna, 25% drenažnega betona).
| m3 | 558 | 0 | 0
5.37 | 54 234
Zidanje z lomljencem iz karbonatnih kamnin v cementni malti, na eno lice, prerez 0,26 do 0,35 m3/m2 - vključno s fugiranjem stikov
| m3 | 90 | 0 | 0
5.38 | 54 512
Izdelava prevleke s cementno malto v debelini 2 cm
| m2 | 581 | 0 | 0
5.39 | N
Čiščenje stikov in fugiranje s cementno malto v razmerju 1:2 - oporni kamniti zidovi
| m2 | 1521 | 0 | 0
5.40 | N
Čiščenje obstoječega podpornega zidu: - odstranitev morebitnih obstoječih zaščitniha premazov in čiščenje vseh betonskih površin z vodnim curkom z dodatkom abraziva pod visokim pritiskom ca 350 barov,
| m2 | 120 | 0 | 0
5.41 | 59 453
Izdelava sprijemne plasti – predhodnega premaza s hladnim bitumenskim vezivom, količina 0,31 do 0,4 kg/m2
| m2 | 980 | 0 | 0
5.42 | 59 532
Izdelava vrhnje tesnilne plasti z enojnim varjenim bitumenskim trakom debeline 4,5 mm, stikovanje s preklopi
| m2 | 980 | 0 | 0
5.43 | 59 724
Izdelava zaščitne plasti iz trdih penastih plošč v debelini 4,1 do 5,0 cm
| m2 | 980 | 0 | 0
5.44 | 59 831
Zatesnitev mejnih površin – stikov, širokih do 20 mm in globokih do 4 cm, s predhodnim premazom bližnjih površin in zapolnitvijo z bitumensko zmesjo za tesnjenje stikov
| m1 | 300 | 0 | 0
5.45 | 59 843
Zatesnitev dilatacijske rege s trajno elastično zmesjo za stike
| m1 | 456 | 0 | 0
5.46 | N
Vrtanje vrtin premera 140 mm za sidranje pilotne stene, vgrajevanje vrvnih sider 3 fi 0,6", nosilnosti 550 kN, injektiranje, napenjanje in obremenilna preizkušnja sider ter zaščitna kapa. - 59 kom sider - prosti del sidrer 30 m - vezni del sider 8 m
| m1 | 960 | 0 | 0
5.47 | N
Dobava in vgradnja opažnih pločevinastih tulcev s spiralno armaturo za sidrna mesta in rezervna sidrišča, vključno s potrebnim podaljškom iz PVC cevi.
| kom | 56 | 0 | 0
5.48 | N
Dobava in vgradnja merilnih celic za monitoring sider vključno s sprejemniki za prenos podatkov (spremljanje preko brezžičnih povezav).
| kom | 3 | 0 | 0
5.49 | N
Dobava in vgradnja inklinometerskih cevi dolžine 12-20 m, vklučno z ustreznoim zavarovanjem ustji inklinometerskih cevi. - vgrajevanje v pilot ali v vrtine med piloti
| m | 300 | 0 | 0
| GRADBENA IN OBRTNIŠKA DELA |  |  | 0
6. | TUJE STORITVE
6.01 | 79 111
Meritve zveznosti pilota (PIT).
| kom | 217 | 0 | 0
6.02 | N
Meritve inklinacij in nivojev talne vode obstoječih inklinometrov, vključno z izdelavo elaboratov za vsako meritev - inklinometri Vi-20, Vi-21, Vi-22 in Vi-23
| kom | 24 | 0 | 0
6.03 | N
Nadzorne IP kamere s pripadajočo opremo, za spremljanje gradnje in kasneje nadzor območja (opis iz tehničnih specifikacij videonadzora sanacije plazu Prečna pot-Cesta zmage ID1231292), , po predhodni odobritvi investitorja.
| kom | 1 | 0 | 0
6.04 | 79 311
Projektantski nadzor
| ur | 1200 | 60 | 72000
6.05 | 79 351
Geotehnični nadzor
| ur | 400 | 60 | 24000
6.06 | N
Izdelava projektne dokumentacije za pridobitev uporabnega dovoljenja: projekt izvedenih del, navodila za obratovanje in vzdrževanje, dokazila o zanesljivosti objekta (2% vrednosti del).
| kom | 1 | 0 | 0
| TUJE STORITVE SKUPAJ |  |  | 96000
REKAPITULACIJA GRADBENIH DEL
1. | PREDDELA |  |  | 75000
2. | ZEMELJSKA DELA IN TEMELJENJE |  |  | 0
3. | VOZIŠČNE KONSTRUKCIJE |  |  | 0
4. | ODVODNJAVANJE |  |  | 0
5. | GRADBENA IN OBRTNIŠKA DELA |  |  | 0
6. | TUJE STORITVE IN OSTALO |  |  | 96000
| SKUPAJ GRADBENA DELA |  |  | 171000
| DDV 22% |  |  | 37620
| SKUPAJ GRADBENA DELA z DDV |  |  | 208620
Note on E448: Matjaz:

## mostG
| T.2.2 |  | PREDRAČUN Z REKAPITULACIJO STROŠKOV
| Poz. | Šifra | Ime postavke | Enota | Količina | Cena | KxC
1. PREDDELA
| 1 | 0 0 | Zakoličba objekta. Postavitev in zavarovanje profilov. Za obračun: število točk zakoličbe. | kos | 8 | 0 | 0
| 2 | 13 311 | Organizacija gradbišča – postavitev začasnih objektov (zabojnik za orodje, kemični wc, ...). | kos | 1 | 0 | 0
| 3 | 0 0 | Nadzor ihtiologa nad gradnjo objekta v strugi potoka Medija. | ura | 20 | 40 | 800
| 4 | 13 431 | Odškodnina zaradi onesnaženja tekočih voda (ribiči) in izlov | eur | 1 | 0 | 0
| 5 | 12 293 | Porušitev in odstranitev ograje za pešce iz železnih elementov. | m1 | 24 | 0 | 0
| 6 | 12 293 | Porušitev in odstranitev odvečne ograje ob potoku iz železnih elementov. | m1 | 8 | 0 | 0
| 7 | 12 391 | Porušitev in odstranitev hodnika za pešce iz cementnega betona. | m1 | 24 | 0 | 0
| 8 | 12 322 | Porušitev in odstranitev asfaltne plasti v debelini 6 do 10 cm in odvoz na trajno deponijo. | m2 | 42 | 0 | 0
| 9 | 0 0 | Odstranitev obstoječe horizontalne bitumenske hidroizolacije in odvoz na trajno deponijo. | m2 | 42 | 0 | 0
| 10 | 13 293 | Začasna prestavitev nizkonapetostnega elektro voda na območju objekta. | m1 | 60 | 0 | 0
| 11 | 12 496 | Porušitev in odstranitev ojačenega cementnega betona. Odstranitev voziščne plošče mostu skupaj z montažnimi nosilci. | m3 | 34 | 0 | 0
| 12 | 12 496 | Porušitev in odstranitev ojačenega cementnega betona. Odstranitev dela opornikov debeline cca. 60 cm. | m3 | 3.3 | 0 | 0
| 13 | 0 0 | Nakladanje ruševin ojačanega cementnega betona, prevoz na stalno deponijo po izbiri izvajalca, deponiranje in plačilo takse. Obračun v neraztresenem stanju. | m3 | 61.3 | 0 | 0
| 14 | 13 223 | Ureditev začasne preusmeritve vodotoka za potrebe izvedbe kamnite obloge struge | kos | 2 | 0 | 0
| 15 | 13 251 | Črpanje vode za zavarovanje gradbene jame, nad 15 l/s | ura | 720 | 0 | 0
| 16 | 0 0 | Čiščenje gradbišča po končanih delih. | kpl | 1 | 0 | 0
|  |  | SKUPAJ: |  |  |  | 800
2. ZEMELJSKA DELA
| 1 | 0 0 | Odstranitev humusa v debelini 20 cm. Deponiranje na začasno gradbiščno deponijo | m2 | 100 | 0 | 0
| 2 | 21 374 | Izkop vezljive zemljine/zrnate kamnine – 3. kategorije za gradbene jame za objekte, širine od 1,1 do 2,0 m, globine 2,1 do 4,0 m – ročno, planiranje dna ročno. | m3 | 200 | 0 | 0
| 3 | 21 713 | Izkop vezljive zemljine/zrnate kamnine – 3. kategorije za izdelavo kamnite obloge globine do 1,0 m | m3 | 240 | 0 | 0
| 4 | 24 218 | Zasip z zrnato kamnino – 3. kategorije z dobavo iz kamnoloma. Komprimacija po plasteh 20-30 cm. Planum posteljice Ev2=100 MPa. | m3 | 275 | 0 | 0
| 5 | 0 0 | Odvoz izkopanine na stalno deponijo z deponiranjem in plačilom takse. | m3 | 260 | 0 | 0
| 6 | 0 0 | Odvoz izkopanine (izkop za izdelavo kamnite obloge) na stalno deponijo z deponiranjem in plačilom takse. | m3 | 315 | 0 | 0
| 7 | 0 0 | Izdelava uvrtanih pilotov premera 80 cm in dolžine do 10 m, 1,5 m v trdni podlagi. Skupaj 4 kosi. | m1 | 40 | 0 | 0
| 8 | 0 0 | Humusiranje terena v debelini 10 cm iz gradbiščne deponije in zatravitev s travnim semenom. | m2 | 50 | 0 | 0
|  |  | SKUPAJ: |  |  |  | 0
3. VOZIŠČNE KONSTRUKCIJE
| 1 | 0 0 | Izdelava asfaltne plasti MA 8 surf B 35/50 A3 v debelini 3 cm. | m2 | 85 | 0 | 0
| 2 | 0 0 | Izdelava asfaltne plasti AC 11 surf B 70/100, A4, Z2 v debelini 4 cm. | m2 | 85 | 0 | 0
| 3 | 35 282 | Dobava in vgraditev robnika na objektu iz naravnega kamna s prerezom 20/23 cm. | m1 | 26 | 0 | 0
|  |  | SKUPAJ: |  |  |  | 0
5.1 TESARSKA DELA
| 1 | 51 131 | Izdelava nosilnega podpornega odra za prekladno konstrukcijo premostitvenega objekta, visokega do 4 m. | m2 | 120 | 0 | 0
| 2 | 51 311 | Izdelava podprtega opaža za raven zid, visok do 2,0 m. | m2 | 17 | 0 | 0
| 3 | 0 0 | Izdelava opaža za ravno ploščo ( samo opaž brez podpor ). Ena ravnina. | m2 | 120 | 0 | 0
| 4 | 51 631 | Izdelava podprtega opaža za stranice ravnih plošč. | m2 | 28.6 | 0 | 0
| 5 | 51 712 | Izdelava obešenega opaža robnega venca na premostitvenem, opornem in podpornem objektu. | m2 | 24 | 0 | 0
| 6 | 0 0 | Dobava in vgradnja trikotnih vogalnih letev 3x3 in 5x5 cm. | m1 | 72 | 0 | 0
|  |  | SKUPAJ: |  |  |  | 0
5.2 DELA Z JEKLOM ZA OJAČITEV
| 1 | 0 0 | Dobava, krivljenje, polaganje in vezanje rebraste armature B500 B s premerom do vključno 12 mm, za srednje zahtevno ojačitev. | kg | 2800 | 0 | 0
| 2 | 0 0 | Dobava, krivljenje, polaganje in vezanje rebraste armature B500 B s premerom nad 12 mm, za srednje zahtevno ojačitev. | kg | 12500 | 0 | 0
|  |  | SKUPAJ: |  |  |  | 0
5.3 DELA S CEMENTNIM BETONOM
| 1 | 53 154 | Dobava in vgraditev podložnega cementnega betona C16/20 X0 v prerez do 0,15 m3/m2. | m3 | 2.75 | 0 | 0 | 2.68
[9 empty] | fi pilota | 80
| 2 | 0 0 | Dobava in vgraditev ojačenega cementnega betona C30/37 XC3 PV-I, Dmax32 v pilote. | m3 | 19.5 | 0 | 0 | 19.4025 | dolžina pilota | 965
| 3 | 0 0 | Dobava in vgraditev ojačenega cementnega betona C30/37 XC3 PV-II, Dmax32 v stene. | m3 | 8.5 | 0 | 0 | 8.12
| 4 | 0 0 | Dobava in vgraditev ojačenega cementnega betona C30/37 XD1+XF3 PV-II, Dmax32 v ab grede. | m3 | 12 | 0 | 0 | 11.61
| 5 | 0 0 | Dobava in vgraditev ojačenega cementnega betona C30/37 XD1+XF3 PV-II, Dmax32 v ab ploščo . | m3 | 75 | 0 | 0 | 74.8
| 6 | 0 0 | Dobava in vgraditev ojačenega cementnega betona C30/37 XD3+XF4 PV-II, Dmax16 v ab hodnike. Metličena površina. | m3 | 11 | 0 | 0 | 10.88
| 7 | 53 116 | Dobava in vgraditev cementnega betona C12/15 v prerez do 0,15 M3/m2- stabilizacija kot prehodna rampa. | m3 | 24.2 | 0 | 0 | 24.08
| 8 | 0 0 | Izdelava projekta izvajanja betonskih konstrukcij. | kos | 1 | 0 | 0
| 9 | 0 0 | Meritve zveznosti pilotov in izdelava poročila | kos | 4 | 0 | 0
|  |  | SKUPAJ: |  |  |  | 0
5.9/2 HIDROIZOLACIJE
| 1 | 59 411 | Priprava podlage – površine cementnega betona z vodnim curkom. Mostna plošča, grede. | m2 | 140 | 0 | 0 | 139.24
| 2 | 59 453 | Izdelava sprijemne plasti – predhodnega premaza s hladnim bitumenskim vezivom, količina 0,31 do 0,4 kg/m2. | m2 | 140 | 0 | 0
| 3 | 59 724 | Izdelava zaščitne plasti iz trdih penastih plošč v debelini 5,0 cm. | m2 | 30 | 0 | 0 | 29.24
| 4 | 0 0 | Izdelava hidroizolacije mostu v sestavi: | m2 | 112 | 0 | 0
|  | a) | kontaktni epoksidni premaz+ posip s kremenčevim peskom
|  | b) | bitumenska lepilna zmes BITU M
|  | c) | bitumenski varilni trakovi IZOTEKT P5 M.
|  |  | SKUPAJ: |  |  |  | 0
5.4 ZIDARSKA DELA
| 1 | 0 0 | Štemanje glav pilotov premera 80 cm | kom. | 4 | 0 | 0
| 2 | 0 0 | Dobava in polaganje v opaž pvc cevi fi 110 mm za vodenje inštalacij. UKC 110. | m1 | 52 | 0 | 0
| 3 | 0 0 | Dobava in polaganje v opaž pvc cevi fi 160 mm za vodenje inštalacij. UKC 160. | m1 | 26 | 0 | 0
| 4 | 43 712 | Dobava in vgraditev mostnega izlivnika s stranskim vtokom; sestavni deli izlivnika so iz sive litine in bituminizirani. | kos | 1 | 0 | 0
| 5 | 0 0 | Nabava materiala in izdelava obloge dna struge potoka Medije iz apnenčevega lomljenca od φ40 do φ60 cm betonu C25/30 XC2, vključno z začetnim in končnim talnim pragom šine in globine 1m ter poglobitvijo za prehod vodnega življa (po detajlu). | m3 | 180 | 0 | 0 | 143.55
| 6 | 0 0 | Nabava materiala in vgaditev posamezne izstopajoče skale apnenčevega lomljenca φ60-80 cm v zaledni beton C25/30 XC2 | m3 | 10 | 0 | 0
| 7 | 0 0 | Metličenje površin hodnikov. | m2 | 29.25 | 0 | 0 | 29.25
| 8 | 0 0 | Tesnenje robnik-hodnik s trajno elastično zalivno maso. | m1 | 26 | 0 | 0
| 9 | 0 0 | Tesnenje robnik-asfalt s trajno elastično bitumensko zalivno maso. | m1 | 26 | 0 | 0
| 10 | 0 0 | Čiščenje z vodnim curkom pod visokim pritiskom in popravilo obstoječega vidnega betona opornih zidov v dolžini 5 m gorvodno in dolvodno od nadomestnega mostu - sanacija lokalnih poškodb in prevleka površin s sanacijsko malto ter premaz s PU barvo. | m2 | 100 | 0 | 0 | 104.16
|  |  | SKUPAJ: |  |  |  | 0
5.8 KLJUČAVNIČARSKA DELA
| 1 | 0 0 | Dobava in montaža tipske vroče cinkane ograje za pešče višine 120 cm po detajlu v načrtu. Ograja se vijači s po 4 kemičnimi sidri M12 (nerjavečimi) na steber. Podlivanje ležišč z epoksi malto debeline min 5 mm. | m1 | 25 | 0 | 0
| 2 | 0 0 | Revitalizacija obstoječe ograje. Odrez obstoječe ograje tik nad krono obstoječega zidu. Priprava površin z brušenjem na varjenje in barvanje. Izvedba novega stebrička s ploščatim železom 10/40 mm z varjenjem (dolžina stebrička cca 130 cm). Barvanje ograje z obstoječim odtenkom barve (zelena). Izvedba izvrtine v obstoječo krono AB zidu in vgradnja ograje. Zalitje izvrtine z neskrčljivo malto. Preveriti vse dimenzije obstoječe ograje in se na njih prilagoditi. | m1 | 8 | 0 | 0
|  |  | SKUPAJ: |  |  |  | 0
7. TUJE STORITVE
| 1 | 79 311 | Projektantski nadzor. | ur | 15 | 60 | 900
| 2 | 79 351 | Geotehnični nadzor. | kos | 1 | 600 | 600
| 3 | 79 514 | Izdelava projektne dokumentacije za pridobitev uporabnega dovoljenja: projekt izvedenih del, navodila za obratovanje in vzdrževanje, dokazila o zanesljivosti objekta za načrt izvedenih del. | kos | 1 | 0 | 0
|  |  | SKUPAJ: |  |  |  | 1500
|  |  | VSA DELA SKUPAJ: |  |  |  | 2300
– strojno z nakladanjem

## mostS
T.2.2 |  | PREDRAČUN Z REKAPITULACIJO STROŠKOV
Poz. | Šifra | Ime postavke | Enota | Količina | Cena | KxC
1. PREDDELA
1 | 0 0 | Zakoličba objekta. Postavitev in zavarovanje profilov. Za obračun: število točk zakoličbe. | kos | 12 | 0 | 0
2 | 13 311 | Organizacija gradbišča – postavitev začasnih objektov (zabojnik za orodje, kemični wc, ...). | kos | 1 | 0 | 0
3 | 0 0 | Nadzor ihtiologa nad gradnjo objekta v strugi potoka Medija. | ura | 20 | 40 | 800
4 | 13 431 | Odškodnina zaradi onesnaženja tekočih voda (ribiči). | eur | 1 | 0 | 0
5 | 12 293 | Porušitev in odstranitev ograje za pešce iz železnih elementov. | m1 | 70 | 0 | 0
6 | 12 322 | Porušitev in odstranitev asfaltne plasti v debelini 6 do 10 cm in odvoz na trajno deponijo. | m2 | 47 | 0 | 0
7 | 0 0 | Odstranitev obstoječe horizontalne bitumenske hidroizolacije in odvoz na trajno deponijo s plačilom takse. | m2 | 47 | 0 | 0
8 | 13 293 | Začasna prestavitev NN in SN elektro voda na območju objekta. | m1 | 50 | 0 | 0
9 | 12 496 | Porušitev in odstranitev ojačenega cementnega betona. Odstranitev voziščne plošče mostu. | m3 | 45 | 0 | 0
10 | 12 496 | Porušitev in odstranitev ojačenega cementnega betona. Odstranitev obstoječega opornika in temelja ob mostu. | m3 | 40 | 0 | 0
11 | 12 496 | Porušitev in odstranitev kamnite zložbe. | m3 | 175 | 0 | 0
12 | 0 0 | Nakladanje ruševin ojačanega cementnega betona, prevoz na stalno deponijo po izbiri izvajalca, deponiranje in plačilo takse. Obračun v neraztresenem stanju. | m3 | 85 | 0 | 0
13 | 0 0 | Nakladanje ruševin kamnite zložbe, prevoz na stalno deponijo po izbiri izvajalca, deponiranje in plačilo takse. | m3 | 175 | 0 | 0
14 | 13 223 | Ureditev začasne preusmeritve vodotoka za potrebe izvedbe opornih zidov in opornikov. | kos | 2 | 0 | 0
15 | 13 251 | Črpanje vode za zavarovanje gradbene jame, nad 15 l/s | ura | 720 | 0 | 0 | Upoštevano 30 dni, 24 ur/dan
16 | 0 0 | Zavarovanje gradbišča v času gradnje s popolno zaporo prometa. | kpl | 1 | 0 | 0
17 | 0 0 | Čiščenje gradbišča po končanih delih. | kpl | 1 | 0 | 0 | 18
|  | SKUPAJ: |  |  |  | 800
2. ZEMELJSKA DELA
1 | 0 0 | Odstranitev humusa v debelini 20 cm. | m2 | 70 | 0 | 0 | 45
2 | 21 433 | Izkop vezljive zemljine/zrnate kamnine – 3. kategorije za gradbene jame za objekte, širine do 5,0 m, globine 2,1 do 6,0 m. | m3 | 950 | 0 | 0 | upoštevano tudi dno potoka
3 | 21 445 | Izkop mehke kamnine – 4. kategorije za gradbene jame za objekte, globine nad 4,0 m | m3 | 400 | 0 | 0
4 | 0 0 | Odvoz izkopanine na stalno deponijo z deponiranjem in plačilom takse. | m3 | 1760 | 0 | 0
5 | 24 218 | Zasip z zrnato kamnino – 3. kategorije z dobavo iz kamnoloma. Komprimacija po plasteh 20-30 cm, Ev2=60 MPa. Planum posteljice Ev2=100 MPa. Območje ceste | m3 | 960 | 0 | 0 | 653.2
6 | 24 218 | Izvedba meritev planuma posteljice in izdelava poročila. | kom | 300 | 0 | 0
7 | 13 241 | Izvedba zagatnic z jeklenimi HEA 160 profili in obloga zaledja z lesenimi plohi za varovanje kanalizacijske cevi GRP DN400 | m1 | 50 | 0 | 0
8 | 0 0 | Humusiranje terena v debelini 20 cm, zatravitev | m2 | 70 | 0 | 0
|  | SKUPAJ: |  |  |  | 0
3. VOZIŠČNE KONSTRUKCIJE
1 | 0 0 | Izdelava asfaltne plasti MA 8 surf B 35/50 A3 v debelini 3 cm. | m2 | 67 | 0 | 0
2 | 35 282 | Dobava in vgraditev robnika na objektu iz naravnega kamna s prerezom 20/23 cm. | m1 | 26 | 0 | 0
|  | SKUPAJ: |  |  |  | 0
5.1 TESARSKA DELA
1 | 51 131 | Izdelava nosilnega podpornega odra za prekladno konstrukcijo premostitvenega objekta, visokega do 4 m. | m2 | 95 | 0 | 0
2 | 51 211 | Izdelava podprtega opaža za ravne temelje. | m2 | 6 | 0 | 0
3 | 51 221 | Izdelava dvostranskega vezanega opaža za raven temelj. | m2 | 30 | 0 | 0
4 | 50 313 | Izdelava podprtega opaža za opornik, visok 2,1 do 4 m. | m2 | 8.4 | 0 | 0
5 | 51 332 | Izdelava dvostranskega vezanega opaža za raven zid, visok 2,1 do 4 m. | m2 | 130 | 0 | 0
6 | 51 333 | Izdelava dvostranskega vezanega opaža za raven zid, visok 4,1 do 6 m. | m2 | 30 | 0 | 0
7 | 0 0 | Izdelava opaža za ravno ploščo (samo opaž brez podpor). Ena ravnina. | m2 | 95 | 0 | 0
8 | 0 0 | Izdelava opaža kvadratnega prereza za preboj za vgradnjo kanalizacijske cevi fi50 cm. | m2 | 0.36 | 0 | 0
9 | 51 631 | Izdelava podprtega opaža za stranice ravnih plošč. | m2 | 13.5 | 0 | 0
10 | 51 712 | Izdelava obešenega opaža robnega venca na premostitvenem, opornem in podpornem objektu. | m2 | 32 | 0 | 0
11 | 0 0 | Dobava in vgradnja trikotnih vogalnih letev 3x3 in 5x5 cm. | m1 | 95 | 0 | 0
12 | 0 0 | Dobava in vgradnja TekatrakKOMBI 150 in pritrjevanje s sponkami 1 kom/m. | m1 | 42 | 0 | 0
|  | SKUPAJ: |  |  |  | 0
5.2 DELA Z JEKLOM ZA OJAČITEV
1 | 0 0 | Dobava, krivljenje, polaganje in vezanje rebraste armature B500 B s premerom do vključno 12 mm, za srednje zahtevno ojačitev. | kg | 4500 | 0 | 0
2 | 0 0 | Dobava, krivljenje, polaganje in vezanje rebraste armature B500 B s premerom nad 12 mm, za srednje zahtevno ojačitev. | kg | 18500 | 0 | 0
|  | SKUPAJ: |  |  |  | 0
5.3 DELA S CEMENTNIM BETONOM
1 | 53 154 | Dobava in vgraditev podložnega cementnega betona C16/20 X0 v prerez do 0,15 m3/m2. | m3 | 9.5 | 0 | 0 | 8.758
[9 empty] | fi pilota | 80
2 | 0 0 | Dobava in vgraditev ojačenega cementnega betona C30/37 XC3 PV-I, Dmax32 v temelje opornikov in opornih zidov. Izvedbeni razred 2. | m3 | 72 | 0 | 0 | 62.644 |  | dolžina pilota | 965
3 | 0 0 | Dobava in vgraditev ojačenega cementnega betona C30/37 XD1+XF3,Cl 0.2, PV-II, Dmax32 v opornike in stene opornih zidov. Izvedbeni razred 2. | m3 | 78 | 0 | 0 | 81.19
4 | 0 0 | Dobava in vgraditev ojačenega cementnega betona C30/37 XD1+XF3 PV-II, Dmax32 v ab ploščo. Izvedbeni razred 2. | m3 | 63 | 0 | 0 | 74.8
5 | 0 0 | Dobava in vgraditev ojačenega cementnega betona C30/37 XD3+XF4 PV-II, Dmax16 v ab hodnike. Metličena površina. Izvedbeni razred 2. | m3 | 32 | 0 | 0 | 30.6
6 | 53 116 | Dobava in vgraditev cementnega betona C12/15 v prerez do 0,15 M3/m2- stabilizacija kot prehodna rampa. | m3 | 23 | 0 | 0 | 22.68
7 | 0 0 | Izdelava projekta izvajanja betonskih konstrukcij. | kos | 1 | 0 | 0
|  | SKUPAJ: |  |  |  | 0
5.9/2 HIDROIZOLACIJE
1 | 59 411 | Priprava podlage – površine cementnega betona z vodnim curkom. Mostna plošča, oporniki, oporni zidovi. | m2 | 302 | 0 | 0 | 139.24
2 | 59 453 | Izdelava sprijemne plasti – predhodnega premaza s hladnim bitumenskim vezivom, količina 0,31 do 0,4 kg/m2. Premostitvena plošča | m2 | 90 | 0 | 0
3 | 59 724 | Izdelava zaščitne plasti iz trdih penastih plošč v debelini 5,0 cm. | m2 | 44 | 0 | 0 | 42.1
4 | 59 638 | Izdelava tesnilne plasti z elastomerno membrano kot npr. Flexjoint širine 0,7 m. | m2 | 13.8 | 0 | 0
5 | 0 0 | Izdelava hidroizolacije mostu v sestavi: | m2 | 90 | 0 | 0
| a) | kontaktni epoksidni premaz+ posip s kremenčevim peskom
| b) | bitumenska lepilna zmes BITU M
| c) | bitumenski varilni trakovi IZOTEKT P5 M.
6 | 0 0 | 2x premaz z razredčenim bitumnom (oporniki). | m2 | 70 | 0 | 0
|  | SKUPAJ: |  |  |  | 0
5.4 ZIDARSKA DELA
1 | 0 0 | Dobava in polaganje v opaž PEHD cevi φ110 mm za vodenje inštalacij. | m1 | 75 | 0 | 0 | dolžina ene cevi | 12.5 | m
2 | 0 0 | Dobava in polaganje v opaž pvc cevi fi 160 mm za vodenje inštalacij. DN 160. | m1 | 62.5 | 0 | 0
3 | 43 712 | Dobava in vgraditev mostnega izlivnika s stranskim vtokom; sestavni deli izlivnika so iz sive litine in bituminizirani. | kos | 1 | 0 | 0
4 | 0 0 | Nabava materiala in izdelava obloge dna struge potoka Medije iz apnenčevega lomljenca od φ40 do φ60 cm betonu C25/30 XC2, vključno z začetnim in končnim talnim pragom šine in globine 1m ter poglobitvijo za prehod vodnega življa (po detajlu). | m3 | 180 | 0 | 0 | 161.5
5 | 0 0 | Nabava materiala in vgaditev posamezne izstopajoče skale apnenčevega lomljenca φ60-80 cm v zaledni beton C25/30 XC2 | m3 | 15 | 0 | 0
6 | 0 0 | Metličenje površin hodnikov. | m2 | 34 | 0 | 0 | 33.75
7 | 0 0 | Tesnenje robnik-hodnik s trajno elastično zalivno maso. | m1 | 25 | 0 | 0
8 | 0 0 | Tesnenje robnik-asfalt s trajno elastično bitumensko zalivno maso. | m1 | 25 | 0 | 0
9 | 0 0 | Tesnenje opornik-oporni zid z ekspanzijsko vrvico in trajno elstičnim kitom odpornim na zunanje vplive. | m1 | 16 | 0 | 0
10 | 0 0 | Vgradnja XPS 2 cm v stik med opornikom in opornim zidom | m2 | 10 | 0 | 0
11 | 0 0 | Prestavitev betonske kanalizacijske cevi v dolžini 5 m: odstranitev AB cevi in odvoz na deponijo s plačilom takse, nov AB jašek φ100, AB pokrov in nove AB cevi φ50. | kom | 1 | 0 | 0
|  | SKUPAJ: |  |  |  | 0
7. TUJE STORITVE
1 | 79 311 | Projektantski nadzor. | ur | 15 | 60 | 900
2 | 79 351 | Geotehnični nadzor. | kos | 1 | 600 | 600
3 | 79 514 | Izdelava projektne dokumentacije za pridobitev uporabnega dovoljenja: projekt izvedenih del, navodila za obratovanje in vzdrževanje, dokazila o zanesljivosti objekta za načrt izvedenih del. | kos | 1 | 0 | 0
|  | SKUPAJ: |  |  |  | 1500
|  | VSA DELA SKUPAJ: |  |  |  | 2300
– strojno z nakladanjem

## vodovod
VOD 1
1 | PREDDELA |  |  | eur | 0
2 | ZEMELJSKA DELA |  |  | eur | 0
3 | VOZIŠČNE KONSTRUKCIJE |  |  | eur | 0
4 | VODOVOD zemeljska dela |  |  | eur | 0
5 | VODOVOD montažna dela |  |  | eur | 0
7 | TUJE STORITVE |  |  | eur | 0
| SKUPAJ |  |  | eur | 0
| NEPREDVIDENA IN VEČ DELA |  |  | eur | 0
|  |  | Skupaj | eur | 0
Šifra | Opis postavke | Enota mere | Količina | Cena za enoto | Vrednost
1 | PREDDELA
0 0 | Obnova in zavarovanje zakoličbe osi trase vodovoda | km | 0.768 | 0 | 0
0 0 | Postavitev in zavarovanje prečnega profila vodovoda na 20 m' | kos | 40 | 0 | 0
0 0 | Ročni izkopi pri prečkanjih komunalnih vodov | m3 | 10 | 0 | 0
12 321 | Porušitev in odstranitev asfaltne plasti v debelini do 5 cm - hodnik | m2 | 2.5 | 0 | 0
12 322 | Porušitev in odstranitev asfaltne plasti v debelini 6 do10 cm - LC | m2 | 162.225 | 0 | 0
12 381 | Rezanje asfaltne plasti s talno diamantno žago, debele do 5 cm | m1 | 3 | 0 | 0
12 382 | Rezanje asfaltne plasti s talno diamantno žago, debele 6 do 10 cm | m1 | 164.01 | 0 | 0
12 391 | Porušitev in odstranitev robnika iz cementnega betona
| 15/25 cm | m1 | 10 | 0 | 0
| 8/25 cm | m1 | 3 | 0 | 0
12 496 | Porušitev in odstranitev ojačanega cementnega betona (obst. vodovodni jašek)
| obst. vodovodni jašek | m3 | 11 | 0 | 0
| obst. konstrukcije | m3 | 8 | 0 | 0
0 0 | Demontaža obstoječega vodovodne armature v jašku z odvozom na deponijo in plačilom komunalne takse (DN 250) | kpl | 1 | 0 | 0
0 0 | Izkop obstoječega vodovoda z razrezom in odvozom na komunalno deponijo vključno stroški deponiranja
| PE d280 | m' | 15 | 0 | 0
| PE d225 | m' | 15 | 0 | 0
| PE d160 | m' | 195 | 0 | 0
| PE d<=110 | m' | 250 | 0 | 0
0 0 | Nalaganje in odvoz materiala iz rušitve na komunalno deponijo vključno stroški deponiranja | m3 | 34.7131 | 0 | 0
1 | PREDDELA SKUPAJ | eur |  |  | 0
2 | ZEMELJSKA DELA - ceste in hodniki
21 234 | Široki izkop zrnate kamenine – 3. kategorije – strojno z nakladanjem | m3 | 47.25 | 0 | 0
22 112a | Ureditev planuma temeljnih tal vezljive zemljine – 3. kategorije | m2 | 165.375 | 0 | 0
24 431a | Dobava in vgraditev posteljice iz zrnate kamnine (zmrzlinsko odporni kamniti material )
| - D 0-90 mm v debelini plasti 40 cm - lokalne ceste | m3 | 68.2 | 0 | 0
| - D 0-63 mm v debelini plasti 30 cm -hodniki za pešce | m3 | 0.825 | 0 | 0
29 133a | Razprostiranje odvečne zrnate zemljine – 3. kategorije z odvozom in plačilom komunalne takse | m3 | 47.25 | 0 | 0
2 | ZEMELJSKA DELA (ceste in hodniki) skupaj | eur |  |  | 0
3 | VOZIŠČNE KONSTRUKCIJE
31 132 | Izdelava nevezane nosilne plasti enakomerno zrnatega drobljenca iz kamnine v debelini 20 -30 cm
| hodnik za pešce | m3 | 0.55 | 0 | 0
| lokalna cesta | m3 | 34.1 | 0 | 0
0 0 | Obdelava stika afalta s tesnilno maso | m1 | 167.01 | 0 | 0
0 0 | Izdelava nosilne plasti bituminiziran drobljenec AC 22 base B 50/70 A4 v debelini 6cm - lokalne ceste | m2 | 162.75 | 0 | 0
0 0 | Izdelava obrabne in zaporne plasti bitumenskega betona AC 11 surf B 70/100 A4 , Z2 v debelini 4cm - lokalne ceste | m2 | 162.75 | 0 | 0
0 0 | Izdelava obrabne in zaporne plasti bitumenskega betona AC 8 surf B 70/100 A4 v debelini 4cm - hodniki za pešce | m2 | 2.5 | 0 | 0
35 214 | Dobava in vgraditev predfabriciranega dvignjenega robnika iz cementnega betona s prerezom 15/25 cm | m1 | 10 | 0 | 0
35 236 | Dobava in vgraditev predfabriciranega pogreznjenega robnika iz cementnega betona s prerezom 8/25 cm | m1 | 3 | 0 | 0
3 | VOZIŠČNE KONSTRUKCIJE SKUPAJ | eur |  |  | 0
4 | VODOVOD - zemeljska dela
21 114 | Površinski izkop plodne zemljine – 1. kategorije – strojno z nakladanjem in odvozom na gradbiščno deponijo | m3 | 18 | 0 | 0
21 363 | Izkop vezljive zemljine/zrnate kamnine – 3. kategorije za temelje, kanalske rove, prepuste, jaške in drenaže, širine 1,1 do 2,0 m in globine 1,1 do 2,0 m – ročno, | m3 | 69.09 | 0 | 0 | 987
21 364 | Izkop vezljive zemljine/zrnate kamnine – 3. kategorije za temelje, kanalske rove, prepuste, jaške in drenaže, širine 1,1 do 2,0 m in globine 1,1 do 2,0 m – strojno, planiranje dna ročno | m3 | 621.81 | 0 | 0
21 365 | Izkop mehke kamnine – 4. kategorije za temelje, kanalske rove, prepuste, jaške in drenaže, širine 1,1 do 2,0 m in globine 1,1 do 2,0 m | m3 | 296.1 | 0 | 0 | 987
21 373 | Izkop vezljive zemljine/zrnate kamnine – 3. kategorije za temelje, kanalske rove, prepuste, jaške in drenaže, širine 1,1 do 2,0 m in globine 2,1 do 4,0 m – ročno, planiranje dna ročno | m3 | 1.2572 | 0 | 0
21 374 | Izkop vezljive zemljine/zrnate kamnine – 3. kategorije za temelje, kanalske rove, prepuste, jaške in drenaže, širine 1,1 do 2,0 m in globine 2,1 do 4,0 m – strojno, planiranje dna ročno | m3 | 11.3148 | 0 | 0
21 375 | Izkop mehke kamnine – 4. kategorije za temelje, kanalske rove, prepuste, jaške in drenaže, širine 1,1 do 2,0 m in globine 2,1 do 4,0 m | m3 | 5.388 | 0 | 0 | 17.96
0 0 | Dobava, montaža in demontaža vertikalnega opaža | m2 | 1999.3 | 0 | 0
24 117* | Izdelava nasipa iz zrnate kamnine – 3. kategorije z dobavo iz kamnoloma (d 0-63) - jarek vodovoda do planuma | m3 | 554.4012 | 0 | 0
25 141 | humuziranje s plodno zemljo brežine z valjanjem, v debelini do 15 cm - ročno - upoštevati dovoz humusa iz gradbiščne deponije | m2 | 90 | 0 | 0
25 151 | Doplačilo za zatravitev s semenom (Opomba 22) | m2 | 90 | 0 | 0
29 133a | Razprostiranje odvečne vezljive zemljine – 3. kategorije z odvozom in plačilom komunalne takse | m3 | 703.472 | 0 | 0
29 135 | Razprostiranje odvečne mehke/trde kamnine – 4. kategorije z odvozom in plačilom komunalne takse | m3 | 301.488 | 0 | 0
4 | VODOVOD - zemeljska dela skupaj | eur |  |  | 0
5 | VODOVOD -montažna dela
5 01 | Nabava in vgraditev peščene posteljice v debelini DN/10+10 cm z obsipom 15 cm nad temenom cevi (4-16 mm) kot naleganja 120 st. | m3 | 412.39 | 0 | 0
5 02 | Nabava in vgraditev betona C16/20 za obbetoniranje lokov in ocepov | m3 | 20.075 | 0 | 0
5 03 | Nabava in vgraditev vodovodnih cevi:
Duktilna cev iz nodularne litine po standardu EN545 /ISO 2531;zunaj vroče cinkana 200g/m2 in zaščitena s polyuretanom ali zaščitena z 400 g/m2 zlitine ZN+AL (razmerje 85-15% in modrim epoksijem, z notranjo cementno oblogo, s tesnilom, 100 % kalibrirane cevi, sidrni spoj
| NL DN 80 C100 spoj VRS ali enakovreden | m | 18 | 0 | 0
| NL DN 100 C100 spoj VRS ali enakovreden | m | 12 | 0 | 0
| NL DN 200 C64 spoj VRS ali enakovreden | m | 798 | 0 | 0
5 04 | Kompletna nabava in montaža fazonov, zasunov na cevovodu min. PN 16 s tesnili in drobnim materialom:
| F KOS DN 80 VRS | kd | 3 | 0 | 0
| F KOS DN 100 VRS | kd | 2 | 0 | 0
| F KOS DN 200 VRS | kd | 7 | 0 | 0
| FF KOS DN 200, L=300 MM | kd | 5 | 0 | 0
| FF KOS DN 250, L=300 MM | kd | 1 | 0 | 0
| FFK 45 DN 200 | kd | 1 | 0 | 0
| T KOS DN 200/DN 80 | kd | 2 | 0 | 0
| T KOS DN 200/DN 200 | kd | 2 | 0 | 0
| T KOS DN 250/DN 80 | kd | 1 | 0 | 0
| X KOS DN 150 | kd | 1 | 0 | 0
| QN KOS DN 80 | kd | 3 | 0 | 0
| QN KOS DN 100 | kd | 1 | 0 | 0
| NADZEMNI HIDRANT DN 80/1250 lomljiv z inox plaščem | kd | 1 | 0 | 0
| NADZEMNI HIDRANT DN 80/1500 lomljiv z inox plaščem | kd | 2 | 0 | 0
| NADZEMNI HIDRANT DN 100/1250 lomljiv z inox plaščem | kd | 1 | 0 | 0
| EU KOS DN 80 VRS | kd | 3 | 0 | 0
| EU KOS DN 100 VRS | kd | 1 | 0 | 0
| EU KOS DN 200 VRS | kd | 4 | 0 | 0
| VMESNI KOS DN 200 VRS | kd | 56 | 0 | 0
| FFR DN 80/DN 50 | kd | 2 | 0 | 0
| FFR DN 200/DN 100 | kd | 2 | 0 | 0
| FFR DN 200/DN 150 | kd | 1 | 0 | 0
| FFR DN 250/DN 200 | kd | 2 | 0 | 0
| MMA DN 200/DN 80 VRS | kd | 6 | 0 | 0
| MMA DN 200/DN 100 VRS | kd | 3 | 0 | 0
| MMB DN 200/DN 200 VRS | kd | 1 | 0 | 0
| MMK 11° DN 200 VRS | kd | 28 | 0 | 0
| MMK 22° DN 200 VRS | kd | 13 | 0 | 0
| MMK 45° DN 200 VRS | kd | 5 | 0 | 0
| MJ DN 150E | kd | 1 | 0 | 0
| MJ DN 150/d160 E | kd | 1 | 0 | 0
| MJ DN 200/d225 E | kd | 1 | 0 | 0
| MJ DN 250/d280 E | kd | 2 | 0 | 0
KONČNIK d63 S PRIROBNICO
| d63/DN 50 SDR11 | kd | 2 | 0 | 0
OBOJKA AGEF PLUS PE100
| d63 SDR11 | kd | 2 | 0 | 0
KONČNIK d90 S PRIROBNICO
| d90/DN 80 SDR11 | kd | 1 | 0 | 0
OBOJKA AGEF PLUS PE100
| d90 SDR11 | kd | 1 | 0 | 0
KONČNIK d110 S PRIROBNICO
| d110/DN 100 SDR11 | kd | 3 | 0 | 0
OBOJKA AGEF PLUS PE100
| d110 SDR11 | kd | 3 | 0 | 0
EV ZASUN DN 50 Z VGRADNO
| GARNITURO IN cestno kapo s podložno ploščo na samozaklep | kd | 2 | 0 | 0
EV ZASUN DN 80 Z VGRADNO
| GARNITURO IN cestno kapo s podložno ploščo na samozaklep | kd | 4 | 0 | 0
EV ZASUN DN 100 Z VGRADNO
| GARNITURO IN cestno kapo s podložno ploščo na samozaklep | kd | 5 | 0 | 0
EV ZASUN DN 200 Z VGRADNO
| GARNITURO IN cestno kapo s podložno ploščo na samozaklep | kd | 5 | 0 | 0
EV ZASUN DN 250 Z VGRADNO
| GARNITURO IN cestno kapo s podložno ploščo na samozaklep | kd | 2 | 0 | 0
AVTOMATSKI ZRAČNIK DN 80
S cestno kapo s podložno ploščo na samozaklep KOT NPR.
| TIP HAWLE 922 | kd | 3 | 0 | 0
5 05 | Dobava in vgraditev opozorilnega traka | m' | 805 | 0 | 0
5 06 | Dobava in vgraditev drogov s tablicami, vklučno temelj C15/20 | kos | 10 | 0 | 0
5 07 | Nabava in vgraditev zaščitnih cevi alkaten d110 (TK,CATV, Elektro kabli) z obbetoniranjem C12/15 | m' | 69 | 0 | 0
5 08 | Nabava in vgradnja začitnih cevi
| JK 406 x 4 mm | m' | 23 | 0 | 0
5 09 | Kompletna izdelava začasnih prevezav vodovoda med gradnjo z vsemi potrebnimi deli in materialom
| PE d 63 x 3,8 SDR 17 | m' | 100 | 0 | 0
| PE d32 x 2,0 SDR17 | m' | 80 | 0 | 0
5 | VODOVOD - montažna dela skupaj | eur |  |  | 0
7 | TUJE STORITVE
0 0 | Nabava in vgraditev armiranega betona C25/30 v konstrukcije z vsemi potrebnimi deli in materialom | m3 | 8 | 0 | 0
76 621 | Tlačni preskus vodotesnosti cevovoda | kpl | 1 | 0 | 0
76 721 | Dezinfekcija in sanitarni preskus vodovoda | kpl | 1 | 0 | 0
0 0 | Montažna dela za prevezavo na javni vodovod s praznjenjem in polnjenjem javnega vodovoda - upravljalec vodovoda | kpl | 1 | 0 | 0
0 0 | Črpanje talne vode | ur | 60 | 0 | 0
0 0 | Dvig obstoječih pokrovov jaškov na višino s vsemi potrebnimi deli in materialom | kos | 1 | 0 | 0
7 | TUJE STORITVE SKUPAJ | eur |  |  | 0
VOD 2 NL DN 200 VRS
1 | PREDDELA |  |  | eur | 0
4 | VODOVOD zemeljska dela |  |  | eur | 0
5 | VODOVOD montažna dela |  |  | eur | 0
7 | TUJE STORITVE |  |  | eur | 0
| SKUPAJ |  |  | eur | 0
| NEPREDVIDENA IN VEČ DELA |  |  | eur | 0
|  |  | Skupaj | eur | 0
– strojno z nakladanjem
Šifra | Opis postavke | Enota mere | Količina | Cena za enoto | Vrednost
1 | PREDDELA
0 0 | Obnova in zavarovanje zakoličbe osi trase vodovoda | km | 0.185 | 0 | 0
0 0 | Postavitev in zavarovanje prečnega profila vodovoda na 20 m' | kos | 11 | 0 | 0
0 0 | Ročni izkopi pri prečkanjih komunalnih vodov | m3 | 5 | 0 | 0
12 496 | Porušitev in odstranitev ojačanega cementnega betona | m3 | 3 | 0 | 0
0 0 | Izkop obstoječega vodovoda z razrezom in odvozom na komunalno deponijo vključno stroški deponiranja
| PE d<=110 | m' | 90 | 0 | 0
0 0 | Nalaganje in odvoz materiala iz rušitve na komunalno deponijo vključno stroški deponiranja | m3 | 3.75 | 0 | 0
1 | PREDDELA SKUPAJ | eur |  |  | 0
4 | VODOVOD - zemeljska dela
21 114 | Površinski izkop plodne zemljine – 1. kategorije – strojno z nakladanjem in odvozom na gradbiščno deponijo | m3 | 9 | 0 | 0
21 363 | Izkop vezljive zemljine/zrnate kamnine – 3. kategorije za temelje, kanalske rove, prepuste, jaške in drenaže, širine 1,1 do 2,0 m in globine 1,1 do 2,0 m – ročno, | m3 | 15.0696 | 0 | 0 | 215.28
21 364 | Izkop vezljive zemljine/zrnate kamnine – 3. kategorije za temelje, kanalske rove, prepuste, jaške in drenaže, širine 1,1 do 2,0 m in globine 1,1 do 2,0 m – strojno, planiranje dna ročno | m3 | 135.6264 | 0 | 0
21 365 | Izkop mehke kamnine – 4. kategorije za temelje, kanalske rove, prepuste, jaške in drenaže, širine 1,1 do 2,0 m in globine 1,1 do 2,0 m | m3 | 64.584 | 0 | 0 | 215.28
0 0 | Dobava, montaža in demontaža vertikalnega opaža | m2 | 408 | 0 | 0
24 117* | Izdelava nasipa iz zrnate kamnine – 3. kategorije z dobavo iz kamnoloma (d 0-63) - jarek vodovoda do planuma | m3 | 114.18 | 0 | 0
25 141 | humuziranje s plodno zemljo brežine z valjanjem, v debelini do 15 cm - ročno - upoštevati dovoz humusa iz gradbiščne deponije | m2 | 45 | 0 | 0
25 151 | Doplačilo za zatravitev s semenom (Opomba 22) | m2 | 45 | 0 | 0
29 133a | Razprostiranje odvečne vezljive zemljine – 3. kategorije z odvozom in plačilom komunalne takse | m3 | 150.696 | 0 | 0
29 135 | Razprostiranje odvečne mehke/trde kamnine – 4. kategorije z odvozom in plačilom komunalne takse | m3 | 64.584 | 0 | 0
4 | VODOVOD - zemeljska dela skupaj | eur |  |  | 0
5 | VODOVOD -montažna dela
5 01 | Nabava in vgraditev peščene posteljice v debelini DN/10+10 cm z obsipom 15 cm nad temenom cevi (4-16 mm) kot naleganja 120 st. | m3 | 102.883 | 0 | 0
| obsip jaška | m3 | 3.2 | 0 | 0
5 02 | Nabava in vgraditev betona C16/20 za obbetoniranje lokov in ocepov | m3 | 3.5 | 0 | 0
5 03 | Nabava in vgraditev vodovodnih cevi:
Duktilna cev iz nodularne litine po standardu EN545 /ISO 2531;zunaj vroče cinkana 200g/m2 in zaščitena s polyuretanom ali zaščitena z 400 g/m2 zlitine ZN+AL (razmerje 85-15% in modrim epoksijem, z notranjo cementno oblogo, s tesnilom, 100 % kalibrirane cevi, sidrni spoj
| NL DN 80 C100 spoj VRS ali enakovreden | m | 6 | 0 | 0
| NL DN 100 C100 spoj VRS ali enakovreden | m | 180 | 0 | 0
5 04 | Nabava in vgraditev vodovodnih cevi:
Duktilna cev iz nodularne litine po standardu EN545 /ISO 2531;zunaj vroče cinkana 200g/m2 in zaščitena s polyuretanom ali zaščitena z 400 g/m2 zlitine ZN+AL (razmerje 85-15% in modrim epoksijem, z notranjo cementno oblogo, s tesnilom, 100 % kalibrirane cevi - predizolirane cevi kot. npr ISOPAM z VI tesnili
| NL ISOPAM DN 100 | m | 24 | 0 | 0
| MMK 45 DN 100 | kos | 1 | 0 | 0
| MMQ DN 100 | kos | 1 | 0 | 0
| VI tesnilo DN 250 | kos | 10 | 0 | 0
5 05 | Kompletna nabava in montaža fazonov, zasunov na cevovodu min. PN 16 s tesnili in drobnim materialom:
| F KOS DN 80 VRS | kd | 1 | 0 | 0
| F KOS DN 100 VRS | kd | 5 | 0 | 0
| FF KOS DN 100, L=200 MM | kd | 1 | 0 | 0
| FF KOS DN 100, L=300 MM | kd | 2 | 0 | 0
| T KOS DN 100/DN 50 | kd | 1 | 0 | 0
| T KOS DN 100/DN 100 | kd | 1 | 0 | 0
| QN KOS DN 80 | kd | 1 | 0 | 0
| QN KOS DN 100 | kd | 1 | 0 | 0
| NADZEMNI HIDRANT DN 80/1250 lomljiv z inox plaščem | kd | 1 | 0 | 0
| NADZEMNI HIDRANT DN 100/1500 lomljiv z inox plaščem | kd | 1 | 0 | 0
| EU KOS DN 80 VRS | kd | 1 | 0 | 0
| EU KOS DN 100 VRS | kd | 4 | 0 | 0
| VMESNI KOS DN 100 VRS | kd | 9 | 0 | 0
| MMA DN 100/DN 80 VRS | kd | 1 | 0 | 0
| MMA DN 100/DN 100 VRS | kd | 1 | 0 | 0
| MMK 11° DN 100 VRS | kd | 3 | 0 | 0
| MMK 22° DN 100 VRS | kd | 4 | 0 | 0
| MMK 45° DN 100 VRS | kd | 3 | 0 | 0
| MJ DN 100 E | kd | 1 | 0 | 0
KONČNIK d110 S PRIROBNICO
| d110/DN 100 SDR11 | kd | 1 | 0 | 0
OBOJKA AGEF PLUS PE100
| d110 SDR11 | kd | 1 | 0 | 0
EV ZASUN DN 50 Z ROČNIK
| KOLESOM | kd | 1 | 0 | 0
EV ZASUN DN 80 Z VGRADNO
| GARNITURO IN cestno kapo s podložno ploščo na samozaklep | kd | 1 | 0 | 0
EV ZASUN DN 100 Z VGRADNO
| GARNITURO IN cestno kapo s podložno ploščo na samozaklep | kd | 5 | 0 | 0
| AVTOMATSKI ZRAČNIK DN 50 - prirobnični, vgradnja v jašek | kd | 1 | 0 | 0
5 07 | Nabava in vgraditev tipskega PE jaška DN 800 h=< 1,50 m na betonsko posteljico C16/20 d= 10 cm | kd | 1 | 0 | 0
5 08 | Nabava in vgraditev pokrova 250 KN AISI 304 , predizoliran 5 cm dim. 800 x 800 mm z batnimi blažilci in ključavnico | kd | 1 | 0 | 0
5 09 | Dobava in vgraditev opozorilnega traka | m' | 180 | 0 | 0
5 10 | Dobava in vgraditev drogov s tablicami, vklučno temelj C15/20 | kos | 3 | 0 | 0
5 11 | Nabava in vgraditev zaščitnih cevi alkaten d110 (TK,CATV, Elektro kabli) z obbetoniranjem C12/15 | m' | 9 | 0 | 0
5 12 | Nabava in vgradnja začitnih cevi
| JK 273 x 7,1 mm | m' | 9 | 0 | 0
5 | VODOVOD - montažna dela skupaj | eur |  |  | 0
7 | TUJE STORITVE
0 0 | Kompletna izvedba obešanja na most kot npr. Sistem Sikla v sestavi (5 garnitur) :
| 145972 Objemka Stabil D 199-205 VA | kos | 5
| 113914 Palica navojna M 10/3m VA | kos | 3
| 104720 Matica NT VA M12 DIN934 A4 | kos | 30
| 104784 Podložka US VA 12/ 125 A4 | kos | 20
| 111867 Podložka 12/ 40 VA | kos | 10
| 104924 Udarno sidro AN M12 X 50 A4 | kos | 10
| Skupaj | kpl | 1 | 0 | 0
76 621 | Tlačni preskus vodotesnosti cevovoda | kpl | 1 | 0 | 0
76 721 | Dezinfekcija in sanitarni preskus vodovoda | kpl | 1 | 0 | 0
0 0 | Montažna dela za prevezavo na javni vodovod s praznjenjem in polnjenjem javnega vodovoda - upravljalec vodovoda | kpl | 1 | 0 | 0
0 0 | Črpanje talne vode | ur | 20 | 0 | 0
7 | TUJE STORITVE SKUPAJ | eur |  |  | 0
VOD 3
1 | PREDDELA |  |  | eur | 0
2 | VODOVOD zemeljska dela |  |  | eur | 0
3 | VODOVOD montažna dela |  |  | eur | 0
4 | TUJE STORITVE |  |  | eur | 0
| SKUPAJ |  |  | eur | 0
| NEPREDVIDENA IN VEČ DELA |  |  | eur | 0
|  |  | Skupaj | eur | 0
Šifra | Opis postavke | Enota mere | Količina | Cena za enoto | Vrednost
1 | PREDDELA
0 0 | Obnova in zavarovanje zakoličbe osi trase vodovoda | km | 0.11 | 0 | 0
0 0 | Postavitev in zavarovanje prečnega profila vodovoda na 20 m' | kos | 6 | 0 | 0
0 0 | Ročni izkopi pri prečkanjih komunalnih vodov | m3 | 5 | 0 | 0
12 496 | Porušitev in odstranitev ojačanega cementnega betona | m3 | 3 | 0 | 0
0 0 | Izkop obstoječega vodovoda z razrezom in odvozom na komunalno deponijo vključno stroški deponiranja
| <=PE d110 | m' | 110 | 0 | 0
0 0 | Nalaganje in odvoz materiala iz rušitve na komunalno deponijo vključno stroški deponiranja | m3 | 3.75 | 0 | 0
1 | PREDDELA SKUPAJ | eur |  |  | 0
2 | VODOVOD - zemeljska dela
21 363 | Izkop vezljive zemljine/zrnate kamnine – 3. kategorije za temelje, kanalske rove, prepuste, jaške in drenaže, širine 1,1 do 2,0 m in globine 1,1 do 2,0 m – ročno, | m3 | 7.7469 | 0 | 0
21 364 | Izkop vezljive zemljine/zrnate kamnine – 3. kategorije za temelje, kanalske rove, prepuste, jaške in drenaže, širine 1,1 do 2,0 m in globine 1,1 do 2,0 m – strojno, planiranje dna ročno | m3 | 69.7225 | 0 | 0
21 365 | Izkop mehke kamnine – 4. kategorije za temelje, kanalske rove, prepuste, jaške in drenaže, širine 1,1 do 2,0 m in globine 1,1 do 2,0 m | m3 | 33.2012 | 0 | 0
0 0 | Dobava, montaža in demontaža vertikalnega opaža | m2 | 264 | 0 | 0
24 117* | Izdelava nasipa iz zrnate kamnine – 3. kategorije z dobavo iz kamnoloma (d 0-63) - jarek vodovoda do planuma | m3 | 67.0306 | 0 | 0
29 133a | Razprostiranje odvečne vezljive zemljine – 3. kategorije z odvozom in plačilom komunalne takse | m3 | 77.4694 | 0 | 0
29 135 | Razprostiranje odvečne mehke/trde kamnine – 4. kategorije z odvozom in plačilom komunalne takse | m3 | 33.2012 | 0 | 0
4 | VODOVOD - zemeljska dela skupaj | eur |  |  | 0
3 | VODOVOD -montažna dela
5 01 | Nabava in vgraditev peščene posteljice v debelini DN/10+10 cm z obsipom 15 cm nad temenom cevi (4-16 mm) kot naleganja 120 st. | m3 | 46.728 | 0 | 0
5 02 | Nabava in vgraditev betona C16/20 za obbetoniranje lokov in ocepov | m3 | 2 | 0 | 0
5 03 | Dobava in vgraditev cevi PE 100 RC SDR 11 tip1
| PE d32 x 3,0 | m' | 60 | 0 | 0
| PE d90 x 8,2 | m' | 3 | 0 | 0
| PE d110 x 10 | m' | 115 | 0 | 0
5 04 | Kompletna nabava in montaža fazonov, zasunov na cevovodu min. PN 16 s tesnili in drobnim materialom:
| T KOS DN 100/DN 80 | kd | 1 | 0 | 0
| QN KOS DN 80 | kd | 1 | 0 | 0
| NADZEMNI HIDRANT DN 80/1250 lomljiv z inox plaščem | kd | 1 | 0 | 0
| FFK 11° DN 100 | kd | 5 | 0 | 0
| MJ DN 100/d110 E | kd | 1 | 0 | 0
KONČNIK d90 S PRIROBNICO
| d90/DN 80 SDR11 | kd | 2 | 0 | 0
OBOJKA AGEF PLUS PE100
| d90 SDR11 | kd | 2 | 0 | 0
KONČNIK d110 S PRIROBNICO
| d110/DN 100 SDR11 | kd | 11 | 0 | 0
OBOJKA AGEF PLUS PE100
| d110 SDR11 | kd | 1 | 0 | 0
EV ZASUN DN 80 Z VGRADNO
| GARNITURO IN cestno kapo s podložno ploščo na samozaklep | kd | 1 | 0 | 0
EV ZASUN DN 100 Z VGRADNO
| GARNITURO IN cestno kapo s podložno ploščo na samozaklep | kd | 1 | 0 | 0
5 05 | Nabava in vgraditev zaščitnih cevi PE 100 SDR 17 za hišne priključke :
| PE d 75 x 4,5 | m' | 60 | 0 | 0
5 06 | Kompletna nabava in montaža
hišnih priključkov v sestavi kot npr. Hawle ZAK
na cev PE d110
1. hišni priključek PEd32 (1") :
| Iso spojka dvojna d32 (1˝) | kd | 1
| navrtni zasun za PE d110 ZAK 34 | kd | 1
| koleno vrtljivo ZAK 34 (pe dA32) | kd | 1
| vgrad. garnitura tip Hawle DN 6/4 h=0,8-1,20 | kd | 1
| podložna plošča Uni TIP 204 | kd | 1
| cestna kapa TIP 180 | kd | 1
| skupaj | kd | 7 | 0 | 0
5 07 | Dobava in vgraditev opozorilnega traka | m' | 115 | 0 | 0
5 08 | Dobava in vgraditev drogov s tablicami, vključno temelj C15/20 | kos | 2 | 0 | 0
5 09 | Dobava in vgraditev zaščitnih cevi
| PE d225 x 13,4 SDR 17 | m' | 3 | 0 | 0
5 10 | Nabava in vgraditev zaščitnih cevi alkaten d110 (TK,CATV, Elektro kabli) z obbetoniranjem C12/15 | m' | 15 | 0 | 0
5 | VODOVOD - montažna dela skupaj | eur |  |  | 0
7 | TUJE STORITVE
0 0 | Nabava in vgraditev armiranega betona C25/30 v konstrukcije z vsemi potrebnimi deli in materialom | m3 | 3 | 0 | 0
76 621 | Tlačni preskus vodotesnosti cevovoda | kpl | 1 | 0 | 0
76 721 | Dezinfekcija in sanitarni preskus vodovoda | kpl | 1 | 0 | 0
0 0 | Izvedba začasnih prevezav s strani upravljlca z vsem potrebnim materialom in deli - obračun po dejanskih stroških - ocena 1.500,00 | kpl | 1 | 0 | 0
0 0 | Montažna dela za prevezavo na javni vodovod s praznjenjem in polnjenjem javnega vodovoda - upravljalec vodovoda | kpl | 1 | 0 | 0
0 0 | Črpanje talne vode | ur | 20 | 0 | 0
4 | TUJE STORITVE SKUPAJ | eur |  |  | 0
VOD 1.1
1 | PREDDELA |  |  | eur | 0
2 | ZEMELJSKA DELA |  |  | eur | 0
3 | VOZIŠČNE KONSTRUKCIJE |  |  | eur | 0
4 | VODOVOD zemeljska dela |  |  | eur | 0
5 | VODOVOD montažna dela |  |  | eur | 0
7 | TUJE STORITVE |  |  | eur | 0
| SKUPAJ |  |  | eur | 0
| NEPREDVIDENA IN VEČ DELA |  |  | eur | 0
|  |  | Skupaj | eur | 0
Šifra | Opis postavke | Enota mere | Količina | Cena za enoto | Vrednost
1 | PREDDELA
0 0 | Obnova in zavarovanje zakoličbe osi trase vodovoda | km | 0.042 | 0 | 0
0 0 | Postavitev in zavarovanje prečnega profila vodovoda na 20 m' | kos | 4 | 0 | 0
0 0 | Ročni izkopi pri prečkanjih komunalnih vodov | m3 | 3 | 0 | 0
12 322 | Porušitev in odstranitev asfaltne plasti v debelini 6 do10 cm - LC | m2 | 38.3565 | 0 | 0
12 382 | Rezanje asfaltne plasti s talno diamantno žago, debele 6 do 10 cm | m1 | 51.45 | 0 | 0
12 496 | Porušitev in odstranitev ojačanega cementnega betona | m3 | 2 | 0 | 0
0 0 | Nalaganje in odvoz materiala iz rušitve na komunalno deponijo vključno stroški deponiranja | m3 | 7.2946 | 0 | 0
1 | PREDDELA SKUPAJ | eur |  |  | 0
2 | ZEMELJSKA DELA - ceste in hodniki
21 234 | Široki izkop zrnate kamenine – 3. kategorije – strojno z nakladanjem | m3 | 15.6 | 0 | 0
22 112a | Ureditev planuma temeljnih tal vezljive zemljine – 3. kategorije | m2 | 54.6 | 0 | 0
24 431a | Dobava in vgraditev posteljice iz zrnate kamnine (zmrzlinsko odporni kamniti material )
| - D 0-90 mm v debelini plasti 40 cm - lokalne ceste in parkirišča | m3 | 22.88 | 0 | 0
29 133a | Razprostiranje odvečne zrnate zemljine – 3. kategorije z odvozom in plačilom komunalne takse | m3 | 15.6 | 0 | 0
2 | ZEMELJSKA DELA (ceste in hodniki) skupaj | eur |  |  | 0
3 | VOZIŠČNE KONSTRUKCIJE
31 132 | Izdelava nevezane nosilne plasti enakomerno zrnatega drobljenca iz kamnine v debelini 20 -30 cm
| lokalna cesta | m3 | 11.44 | 0 | 0
0 0 | Obdelava stika afalta s tesnilno maso | m1 | 51.45 | 0 | 0
0 0 | Izdelava nosilne plasti bituminiziran drobljenec AC 22 base B 50/70 A4 v debelini 6cm - lokalne ceste | m2 | 38.3565 | 0 | 0
0 0 | Izdelava obrabne in zaporne plasti bitumenskega betona AC 11 surf B 70/100 A4 , Z2 v debelini 4cm - lokalne ceste | m2 | 38.3565 | 0 | 0
3 | VOZIŠČNE KONSTRUKCIJE SKUPAJ | eur |  |  | 0
4 | VODOVOD - zemeljska dela
21 363 | Izkop vezljive zemljine/zrnate kamnine – 3. kategorije za temelje, kanalske rove, prepuste, jaške in drenaže, širine 1,1 do 2,0 m in globine 1,1 do 2,0 m – ročno, | m3 | 3.6547 | 0 | 0 | 52.21
21 364 | Izkop vezljive zemljine/zrnate kamnine – 3. kategorije za temelje, kanalske rove, prepuste, jaške in drenaže, širine 1,1 do 2,0 m in globine 1,1 do 2,0 m – strojno, planiranje dna ročno | m3 | 32.8923 | 0 | 0
21 365 | Izkop mehke kamnine – 4. kategorije za temelje, kanalske rove, prepuste, jaške in drenaže, širine 1,1 do 2,0 m in globine 1,1 do 2,0 m | m3 | 15.663 | 0 | 0
0 0 | Dobava, montaža in demontaža vertikalnega opaža | m2 | 142.8 | 0 | 0
24 117* | Izdelava nasipa iz zrnate kamnine – 3. kategorije z dobavo iz kamnoloma (d 0-63) - jarek vodovoda do planuma | m3 | 20.0601 | 0 | 0
25 141 | humuziranje s plodno zemljo brežine z valjanjem, v debelini do 15 cm - ročno - upoštevati dovoz humusa iz gradbiščne deponije | m2 | 4 | 0 | 0
25 151 | Doplačilo za zatravitev s semenom (Opomba 22) | m2 | 4 | 0 | 0
29 133a | Razprostiranje odvečne vezljive zemljine – 3. kategorije z odvozom in plačilom komunalne takse | m3 | 36.547 | 0 | 0
29 135 | Razprostiranje odvečne mehke/trde kamnine – 4. kategorije z odvozom in plačilom komunalne takse | m3 | 15.663 | 0 | 0
4 | VODOVOD - zemeljska dela skupaj | eur |  |  | 0
5 | VODOVOD -montažna dela
5 01 | Nabava in vgraditev peščene posteljice v debelini DN/10+10 cm z obsipom 15 cm nad temenom cevi (4-16 mm) kot naleganja 120 st. | m3 | 17.831 | 0 | 0
5 02 | Nabava in vgraditev betona C16/20 za obbetoniranje lokov in ocepov | m3 | 0.5 | 0 | 0
5 03 | Dobava in vgraditev cevi PE 100 SDR 11
| PE d32 x 3,0 | m' | 16 | 0 | 0
| PE d90 x 8,2 | m' | 3 | 0 | 0
| PE d110 x 10 | m' | 45 | 0 | 0
5 04 | Kompletna nabava in montaža fazonov, zasunov na cevovodu min. PN 16 s tesnili in drobnim materialom:
| FFK 11° DN 100 | kd | 3 | 0 | 0
| TT KOS DN 100/DN 100 | kd | 1 | 0 | 0
| QN KOS DN 80 | kd | 1 | 0 | 0
0
| NADZEMNI HIDRANT DN 80/1250 lomljiv z inox plaščem | kd | 1 | 0 | 0
| FFR DN 100/DN 50 | kd | 2 | 0 | 0
| FFR DN 100/DN 80 | kd | 1 | 0 | 0
KONČNIK d63 S PRIROBNICO
| d63/DN 50 SDR11 | kd | 2 | 0 | 0
OBOJKA AGEF PLUS PE100
| d63 SDR11 | kd | 2 | 0 | 0
KONČNIK d90 S PRIROBNICO
| d90/DN 80 SDR11 | kd | 2 | 0 | 0
OBOJKA AGEF PLUS PE100
| d90 SDR11 | kd | 2 | 0 | 0
KONČNIK d110 S PRIROBNICO
| d110/DN 100 SDR11 | kd | 7 | 0 | 0
OBOJKA AGEF PLUS PE100
| d110 SDR11 | kd | 7 | 0 | 0
EV ZASUN DN 80 Z VGRADNO
| GARNITURO IN cestno kapo s podložno ploščo na samozaklep | kd | 1 | 0 | 0
5 05 | Nabava in vgraditev zaščitnih cevi PE 100 SDR 17 za hišne priključke :
| PE d 75 x 4,5 | m' | 16 | 0 | 0
5 06 | Kompletna nabava in montaža
hišnih priključkov v sestavi kot npr. Hawle ZAK
na cev PE d110
1. hišni priključek PEd32 (1") :
| Iso spojka dvojna d32 (1˝) | kd | 1
| navrtni zasun za PE d110 ZAK 34 | kd | 1
| koleno vrtljivo ZAK 34 (pe dA32) | kd | 1
| vgrad. garnitura tip Hawle DN 6/4 h=0,8-1,20 | kd | 1
| podložna plošča Uni TIP 204 | kd | 1
| cestna kapa TIP 180 | kd | 1
| skupaj | kd | 2 | 0 | 0
5 07 | Dobava in vgraditev opozorilnega traka | m' | 45 | 0 | 0
5 08 | Dobava in vgraditev drogov s tablicami, vključno temelj C15/20 | kos | 1 | 0 | 0
5 09 | Dobava in vgraditev cevi
| PE d180 x 10,7 SDR 17 | m' | 6 | 0 | 0
5 10 | Nabava in vgraditev zaščitnih cevi alkaten d110 (TK,CATV, Elektro kabli) z obbetoniranjem C12/15 | m' | 12 | 0 | 0
5 | VODOVOD - montažna dela skupaj | eur |  |  | 0
7 | TUJE STORITVE
0 0 | Nabava in vgraditev armiranega betona C25/30 v konstrukcije z vsemi potrebnimi deli in materialom | m3 | 2 | 0 | 0
76 621 | Tlačni preskus vodotesnosti cevovoda | kos | 1 | 0 | 0
76 721 | Dezinfekcija in sanitarni preskus vodovoda | kos | 1 | 0 | 0
0 0 | Izvedba začasnih prevezav s strani upravljalca z vsem potrebnim materialom in deli - obračun po dejanskih stroških - ocena 600,00 eur | kpl | 1 | 0 | 0
0 0 | Montažna dela za prevezavo na javni vodovod s praznjenjem in polnjenjem javnega vodovoda - upravljalec vodovoda | kpl | 1 | 0 | 0
0 0 | Črpanje talne vode | ur | 10 | 0 | 0
0 0 | Dvig obstoječih pokrovov jaškov na višino s vsemi potrebnimi deli in materialom | kos | 2 | 0 | 0
7 | TUJE STORITVE SKUPAJ | eur |  |  | 0
VOD 1.2
1 | PREDDELA |  |  | eur | 0
2 | VODOVOD zemeljska dela |  |  | eur | 0
5 | VODOVOD montažna dela |  |  | eur | 0
7 | TUJE STORITVE |  |  | eur | 0
| SKUPAJ |  |  | eur | 0
| NEPREDVIDENA IN VEČ DELA |  |  | eur | 0
|  |  | Skupaj | eur | 0
Šifra | Opis postavke | Enota mere | Količina | Cena za enoto | Vrednost
1 | PREDDELA
0 0 | Obnova in zavarovanje zakoličbe osi trase vodovoda | km | 0.017 | 0 | 0
0 0 | Postavitev in zavarovanje prečnega profila vodovoda na 20 m' | kos | 3 | 0 | 0
0 0 | Ročni izkopi pri prečkanjih komunalnih vodov | m3 | 2 | 0 | 0
12 496 | Porušitev in odstranitev ojačanega cementnega betona | m3 | 1 | 0 | 0
0 0 | Nalaganje in odvoz materiala iz rušitve na komunalno deponijo vključno stroški deponiranja | m3 | 1.25 | 0 | 0
1 | PREDDELA SKUPAJ | eur |  |  | 0
2 | VODOVOD - zemeljska dela
21 363 | Izkop vezljive zemljine/zrnate kamnine – 3. kategorije za temelje, kanalske rove, prepuste, jaške in drenaže, širine 1,1 do 2,0 m in globine 1,1 do 2,0 m – ročno, | m3 | 1.6716 | 0 | 0 | 23.88
21 364 | Izkop vezljive zemljine/zrnate kamnine – 3. kategorije za temelje, kanalske rove, prepuste, jaške in drenaže, širine 1,1 do 2,0 m in globine 1,1 do 2,0 m – strojno, planiranje dna ročno | m3 | 15.0444 | 0 | 0
21 365 | Izkop mehke kamnine – 4. kategorije za temelje, kanalske rove, prepuste, jaške in drenaže, širine 1,1 do 2,0 m in globine 1,1 do 2,0 m | m3 | 7.164 | 0 | 0
0 0 | Dobava, montaža in demontaža vertikalnega opaža | m2 | 47.6 | 0 | 0
24 117* | Izdelava nasipa iz zrnate kamnine – 3. kategorije z dobavo iz kamnoloma (d 0-63) - jarek vodovoda do planuma | m3 | 17.82 | 0 | 0
29 133a | Razprostiranje odvečne vezljive zemljine – 3. kategorije z odvozom in plačilom komunalne takse | m3 | 16.716 | 0 | 0
29 135 | Razprostiranje odvečne mehke/trde kamnine – 4. kategorije z odvozom in plačilom komunalne takse | m3 | 7.164 | 0 | 0
2 | VODOVOD - zemeljska dela skupaj | eur |  |  | 0
5 | VODOVOD -montažna dela
5 01 | Nabava in vgraditev peščene posteljice v debelini DN/10+10 cm z obsipom 15 cm nad temenom cevi (4-16 mm) kot naleganja 120 st. | m3 | 6.556 | 0 | 0
5 02 | Nabava in vgraditev betona C16/20 za obbetoniranje lokov in ocepov | m3 | 0.5 | 0 | 0
5 03 | Dobava in vgraditev cevi PE 100 SDR 11 RC tip1
| PE d32 x 3,0 | m' | 8 | 0 | 0
| PE d90 x 8,20 | m' | 18 | 0 | 0
5 04 | Kompletna nabava in montaža fazonov, zasunov na cevovodu min. PN 16 s tesnili in drobnim materialom:
| FF KOS DN 80, L=300 MM | kd | 1 | 0 | 0
| T KOS DN 80/DN 80 | kd | 1 | 0 | 0
| QN KOS DN 80 | kd | 1 | 0 | 0
| NADZEMNI HIDRANT DN 80/1250 lomljiv z inox plaščem | kd | 1 | 0 | 0
| MJ DN 80/d90 E | kd | 1 | 0 | 0
KONČNIK d90 S PRIROBNICO
| d90/DN 80 SDR11 | kd | 3 | 0 | 0
OBOJKA AGEF PLUS PE100
| d90 SDR11 | kd | 3 | 0 | 0
EV ZASUN DN 80 Z VGRADNO
| GARNITURO IN cestno kapo s podložno ploščo na samozaklep | kd | 2 | 0 | 0
5 05 | Nabava in vgraditev zaščitnih cevi PE 100 SDR 17 za hišne priključke :
| PE d 75 x 4,5 | m' | 8 | 0 | 0
5 06 | Kompletna nabava in montaža
hišnih priključkov v sestavi kot npr. Hawle ZAK
na cev PE d90
1. hišni priključek PEd32 (1") :
| Iso spojka dvojna d32 (1˝) | kd | 1
| navrtni zasun za PE d90 ZAK 34 | kd | 1
| koleno vrtljivo ZAK 34 (pe dA32) | kd | 1
| vgrad. garnitura tip Hawle DN 6/4 h=0,8-1,20 | kd | 1
| podložna plošča Uni TIP 204 | kd | 1
| cestna kapa TIP 180 | kd | 1
| skupaj | kd | 1 | 0 | 0
5 07 | Dobava in vgraditev opozorilnega traka | m' | 18 | 0 | 0
5 08 | Dobava in vgraditev drogov s tablicami, vklučno temelj C15/20 | kos | 1 | 0 | 0
5 09 | Nabava in vgraditev zaščitnih cevi alkaten d110 (TK,CATV, Elektro kabli) z obbetoniranjem C12/15 | m' | 6 | 0 | 0
5 | VODOVOD - montažna dela skupaj | eur |  |  | 0
7 | TUJE STORITVE
0 0 | Nabava in vgraditev armiranega betona C25/30 v konstrukcije z vsemi potrebnimi deli in materialom | m3 | 1 | 0 | 0
76 621 | Tlačni preskus vodotesnosti cevovoda | kos | 1 | 0 | 0
76 721 | Dezinfekcija in sanitarni preskus vodovoda | kos | 1 | 0 | 0
0 0 | Izvedba začasnih prevezav s strani upravljalca z vsem potrebnim materialom in deli - obračun po dejanskih stroških - ocena 500,00 | kpl | 1 | 0 | 0
0 0 | Montažna dela za prevezavo na javni vodovod s praznjenjem in polnjenjem javnega vodovoda - upravljalec vodovoda | kpl | 1 | 0 | 0
0 0 | Črpanje talne vode | ur | 8 | 0 | 0
7 | TUJE STORITVE SKUPAJ | eur |  |  | 0
VOD 1.3
1 | PREDDELA |  |  | eur | 0
2 | VODOVOD zemeljska dela |  |  | eur | 0
5 | VODOVOD montažna dela |  |  | eur | 0
7 | TUJE STORITVE |  |  | eur | 0
| SKUPAJ |  |  | eur | 0
| NEPREDVIDENA IN VEČ DELA |  |  | eur | 0
|  |  | Skupaj | eur | 0
Šifra | Opis postavke | Enota mere | Količina | Cena za enoto | Vrednost
1 | PREDDELA
0 0 | Obnova in zavarovanje zakoličbe osi trase vodovoda | km | 0.03532 | 0 | 0
0 0 | Postavitev in zavarovanje prečnega profila vodovoda na 20 m' | kos | 4 | 0 | 0
0 0 | Ročni izkopi pri prečkanjih komunalnih vodov | m3 | 3 | 0 | 0
12 496 | Porušitev in odstranitev ojačanega cementnega betona | m3 | 2 | 0 | 0
0 0 | Nalaganje in odvoz materiala iz rušitve na komunalno deponijo vključno stroški deponiranja | m3 | 2.5 | 0 | 0
1 | PREDDELA SKUPAJ | eur |  |  | 0
2 | VODOVOD - zemeljska dela
21 363 | Izkop vezljive zemljine/zrnate kamnine – 3. kategorije za temelje, kanalske rove, prepuste, jaške in drenaže, širine 1,1 do 2,0 m in globine 1,1 do 2,0 m – ročno, | m3 | 4.0026 | 0 | 0 | 57.18
21 364 | Izkop vezljive zemljine/zrnate kamnine – 3. kategorije za temelje, kanalske rove, prepuste, jaške in drenaže, širine 1,1 do 2,0 m in globine 1,1 do 2,0 m – strojno, planiranje dna ročno | m3 | 36.0234 | 0 | 0
21 365 | Izkop mehke kamnine – 4. kategorije za temelje, kanalske rove, prepuste, jaške in drenaže, širine 1,1 do 2,0 m in globine 1,1 do 2,0 m | m3 | 17.154 | 0 | 0 | 57.18
0 0 | Dobava, montaža in demontaža vertikalnega opaža | m2 | 86.4 | 0 | 0
24 117* | Izdelava nasipa iz zrnate kamnine – 3. kategorije z dobavo iz kamnoloma (d 0-63) - jarek vodovoda do planuma | m3 | 24.1121 | 0 | 0
29 133a | Razprostiranje odvečne vezljive zemljine – 3. kategorije z odvozom in plačilom komunalne takse | m3 | 40.026 | 0 | 0
29 135 | Razprostiranje odvečne mehke/trde kamnine – 4. kategorije z odvozom in plačilom komunalne takse | m3 | 17.154 | 0 | 0
4 | VODOVOD - zemeljska dela skupaj | eur |  |  | 0
5 | VODOVOD -montažna dela
5 01 | Nabava in vgraditev peščene posteljice v debelini DN/10+10 cm z obsipom 15 cm nad temenom cevi (4-16 mm) kot naleganja 120 st. | m3 | 13.585 | 0 | 0
5 02 | Nabava in vgraditev betona C16/20 za obbetoniranje lokov in ocepov | m3 | 0.75 | 0 | 0
5 03 | Dobava in vgraditev cevi PE 100 RC SDR 11 tip1
| PE d63 x 5,8 | m' | 37 | 0 | 0
5 04 | Kompletna nabava in montaža fazonov, zasunov na cevovodu min. PN 16 s tesnili in drobnim materialom:
| FFK 45° DN 50 | kd | 2 | 0 | 0
KONČNIK d63 S PRIROBNICO
| d63/DN 50 SDR11 | kd | 4 | 0 | 0
OBOJKA AGEF PLUS PE100
| d63 SDR11 | kd | 4 | 0 | 0
EV ZASUN DN 50 Z VGRADNO
| GARNITURO IN cestno kapo s podložno ploščo na samozaklep | kd | 1 | 0 | 0
| MJ DN 50/d63 E | kd | 1 | 0 | 0
5 05 | Dobava in vgraditev opozorilnega traka | m' | 38 | 0 | 0
5 06 | Dobava in vgraditev drogov s tablicami, vklučno temelj C15/20 | kos | 1 | 0 | 0
5 07 | Dobava in vgraditev cevi
| PE d180 x 10,7 SDR 17 | m' | 3 | 0 | 0
5 08 | Nabava in vgraditev zaščitnih cevi alkaten d110 (TK,CATV, Elektro kabli) z obbetoniranjem C12/15 | m' | 6 | 0 | 0
5 | VODOVOD - montažna dela skupaj | eur |  |  | 0
7 | TUJE STORITVE
0 0 | Nabava in vgraditev armiranega betona C25/30 v konstrukcije z vsemi potrebnimi deli in materialom | m3 | 2 | 0 | 0
76 621 | Tlačni preskus vodotesnosti cevovoda | kpl | 1 | 0 | 0
76 721 | Dezinfekcija in sanitarni preskus vodovoda | kpl | 1 | 0 | 0
0 0 | Izvedba začasnih prevezav s strani upravljalca z vsem potrebnim materialom in deli - obračun po dejanskih stroških - ocena 500,00 | kpl | 1 | 0 | 0
0 0 | Montažna dela za prevezavo na javni vodovod s praznjenjem in polnjenjem javnega vodovoda - upravljalec vodovoda | kpl | 1 | 0 | 0
0 0 | Črpanje talne vode | ur | 8 | 0 | 0
7 | TUJE STORITVE SKUPAJ | eur |  |  | 0
VOD 1.4
1 | PREDDELA |  |  | eur | 0
2 | VODOVOD zemeljska dela |  |  | eur | 0
5 | VODOVOD montažna dela |  |  | eur | 0
7 | TUJE STORITVE |  |  | eur | 0
| SKUPAJ |  |  | eur | 0
| NEPREDVIDENA IN VEČ DELA |  |  | eur | 0
|  |  | Skupaj | eur | 0
Šifra | Opis postavke | Enota mere | Količina | Cena za enoto | Vrednost
1 | PREDDELA
0 0 | Obnova in zavarovanje zakoličbe osi trase vodovoda | km | 0.045 | 0 | 0
0 0 | Postavitev in zavarovanje prečnega profila vodovoda na 20 m' | kos | 4 | 0 | 0
0 0 | Ročni izkopi pri prečkanjih komunalnih vodov | m3 | 3 | 0 | 0
12 496 | Porušitev in odstranitev ojačanega cementnega betona | m3 | 2 | 0 | 0
0 0 | Nalaganje in odvoz materiala iz rušitve na komunalno deponijo vključno stroški deponiranja | m3 | 2.5 | 0 | 0
1 | PREDDELA SKUPAJ | eur |  |  | 0
2 | VODOVOD - zemeljska dela
21 363 | Izkop vezljive zemljine/zrnate kamnine – 3. kategorije za temelje, kanalske rove, prepuste, jaške in drenaže, širine 1,1 do 2,0 m in globine 1,1 do 2,0 m – ročno, | m3 | 2.7468 | 0 | 0 | 39.2337
21 364 | Izkop vezljive zemljine/zrnate kamnine – 3. kategorije za temelje, kanalske rove, prepuste, jaške in drenaže, širine 1,1 do 2,0 m in globine 1,1 do 2,0 m – strojno, planiranje dna ročno | m3 | 24.7212 | 0 | 0
21 365 | Izkop mehke kamnine – 4. kategorije za temelje, kanalske rove, prepuste, jaške in drenaže, širine 1,1 do 2,0 m in globine 1,1 do 2,0 m | m3 | 11.772 | 0 | 0 | 39.24
0 0 | Dobava, montaža in demontaža vertikalnega opaža | m2 | 108 | 0 | 0
24 117* | Izdelava nasipa iz zrnate kamnine – 3. kategorije z dobavo iz kamnoloma (d 0-63) - jarek vodovoda do planuma | m3 | 24.7437 | 0 | 0
29 133a | Razprostiranje odvečne vezljive zemljine – 3. kategorije z odvozom in plačilom komunalne takse | m3 | 27.468 | 0 | 0
29 135 | Razprostiranje odvečne mehke/trde kamnine – 4. kategorije z odvozom in plačilom komunalne takse | m3 | 11.772 | 0 | 0
4 | VODOVOD - zemeljska dela skupaj | eur |  |  | 0
5 | VODOVOD -montažna dela
5 01 | Nabava in vgraditev peščene posteljice v debelini DN/10+10 cm z obsipom 15 cm nad temenom cevi (4-16 mm) kot naleganja 120 st. | m3 | 16.071 | 0 | 0
5 02 | Nabava in vgraditev betona C16/20 za obbetoniranje lokov in ocepov | m3 | 0.75 | 0 | 0
5 03 | Dobava in vgraditev cevi PE 100 RC SDR 11 tip1
| PE d32 x 3,0 | m' | 40 | 0 | 0
| PE d63 x 5,8 | m' | 45 | 0 | 0
5 04 | Kompletna nabava in montaža fazonov, zasunov na cevovodu min. PN 16 s tesnili in drobnim materialom:
| T KOS DN 50/DN 50 | kd | 1 | 0 | 0
| FFK 45° DN 50 | kd | 1 | 0 | 0
KONČNIK d63 S PRIROBNICO
| d63/DN 50 SDR11 | kd | 3 | 0 | 0
OBOJKA AGEF PLUS PE100
| d63 SDR11 | kd | 3 | 0 | 0
| X KOS DN 50/2" | kd | 1 | 0 | 0
POC. FITINGI R KOS 2-1",
| TULJAVA 1" | kd | 1 | 0 | 0
CESTNI VENTIL 1" Z VGRADNO
| ARMATURO IN cestno kapo s podložno ploščo na samozaklep | kd | 1 | 0 | 0
EV ZASUN DN 50 Z VGRADNO
| GARNITURO IN cestno kapo s podložno ploščo na samozaklep | kd | 1 | 0 | 0
AVTOMATSKI ZRAČNIK DN 50 Z
VGRADNO GARNITUURO IN
cestno kapo s podložno ploščo na samozaklep KOT NPR. HAWLE
| TIP 922 | kd | 1 | 0 | 0
5 05 | Nabava in vgraditev zaščitnih cevi PE 100 SDR 17 za hišne priključke :
| PE d 75 x 4,5 | m' | 10 | 0 | 0
5 06 | Kompletna nabava in montaža
hišnih priključkov v sestavi kot npr. Hawle ZAK
na cev PE d63
1. hišni priključek PEd32 (1") :
| Iso spojka dvojna d32 (1˝) | kd | 1
| navrtni zasun za PE d63 ZAK 34 | kd | 1
| koleno vrtljivo ZAK 34 (pe dA32) | kd | 1
| vgrad. garnitura tip Hawle DN 6/4 h=0,8-1,20 | kd | 1
| podložna plošča Uni TIP 204 | kd | 1
| cestna kapa TIP 180 | kd | 1
| skupaj | kd | 3 | 0 | 0
5 07 | Dobava in vgraditev opozorilnega traka | m' | 46 | 0 | 0
5 08 | Dobava in vgraditev drogov s tablicami, vklučno temelj C15/20 | kos | 1 | 0 | 0
5 09 | Dobava in vgraditev cevi
| PE d180 x 10,7 SDR 17 | m' | 3 | 0 | 0
5 10 | Nabava in vgraditev zaščitnih cevi alkaten d110 (TK,CATV, Elektro kabli) z obbetoniranjem C12/15 | m' | 18 | 0 | 0
5 | VODOVOD - montažna dela skupaj | eur |  |  | 0
7 | TUJE STORITVE
0 0 | Nabava in vgraditev armiranega betona C25/30 v konstrukcije z vsemi potrebnimi deli in materialom | m3 | 2 | 0 | 0
76 621 | Tlačni preskus vodotesnosti cevovoda | kpl | 1 | 0 | 0
76 721 | Dezinfekcija in sanitarni preskus vodovoda | kpl | 1 | 0 | 0
0 0 | Montažna dela za prevezavo na javni vodovod s praznjenjem in polnjenjem javnega vodovoda - upravljlec vodovoda | kpl | 1 | 0 | 0
0 0 | Črpanje talne vode | ur | 10 | 0 | 0
7 | TUJE STORITVE SKUPAJ | eur |  |  | 0
VOD 1.5
1 | PREDDELA |  |  | eur | 0
2 | VODOVOD zemeljska dela |  |  | eur | 0
5 | VODOVOD montažna dela |  |  | eur | 0
7 | TUJE STORITVE |  |  | eur | 0
| SKUPAJ |  |  | eur | 0
| NEPREDVIDENA IN VEČ DELA |  |  | eur | 0
|  |  | Skupaj | eur | 0
Šifra | Opis postavke | Enota mere | Količina | Cena za enoto | Vrednost
1 | PREDDELA
0 0 | Obnova in zavarovanje zakoličbe osi trase vodovoda | km | 0.07106 | 0 | 0
0 0 | Postavitev in zavarovanje prečnega profila vodovoda na 20 m' | kos | 5 | 0 | 0
0 0 | Ročni izkopi pri prečkanjih komunalnih vodov | m3 | 5 | 0 | 0
12 496 | Porušitev in odstranitev ojačanega cementnega betona | m3 | 3 | 0 | 0
0 0 | Nalaganje in odvoz materiala iz rušitve na komunalno deponijo vključno stroški deponiranja | m3 | 3 | 0 | 0
1 | PREDDELA SKUPAJ | eur |  |  | 0
2 | VODOVOD - zemeljska dela
21 363 | Izkop vezljive zemljine/zrnate kamnine – 3. kategorije za temelje, kanalske rove, prepuste, jaške in drenaže, širine 1,1 do 2,0 m in globine 1,1 do 2,0 m – ročno, | m3 | 5.81 | 0 | 0 | 82.8938
21 364 | Izkop vezljive zemljine/zrnate kamnine – 3. kategorije za temelje, kanalske rove, prepuste, jaške in drenaže, širine 1,1 do 2,0 m in globine 1,1 do 2,0 m – strojno, planiranje dna ročno | m3 | 52.29 | 0 | 0
21 365 | Izkop mehke kamnine – 4. kategorije za temelje, kanalske rove, prepuste, jaške in drenaže, širine 1,1 do 2,0 m in globine 1,1 do 2,0 m | m3 | 24.9 | 0 | 0 | 83
21 373 | Izkop vezljive zemljine/zrnate kamnine – 3. kategorije za temelje, kanalske rove, prepuste, jaške in drenaže, širine 1,1 do 2,0 m in globine 2,1 do 4,0 m – ročno, planiranje dna ročno | m3 | 0.56 | 0 | 0
21 374 | Izkop vezljive zemljine/zrnate kamnine – 3. kategorije za temelje, kanalske rove, prepuste, jaške in drenaže, širine 1,1 do 2,0 m in globine 2,1 do 4,0 m – strojno, planiranje dna ročno | m3 | 5.04 | 0 | 0
21 375 | Izkop mehke kamnine – 4. kategorije za temelje, kanalske rove, prepuste, jaške in drenaže, širine 1,1 do 2,0 m in globine 2,1 do 4,0 m | m3 | 2.4 | 0 | 0
0 0 | Dobava, montaža in demontaža vertikalnega opaža | m2 | 198.8 | 0 | 0
24 117* | Izdelava nasipa iz zrnate kamnine – 3. kategorije z dobavo iz kamnoloma (d 0-63)- jarek vodovoda do planuma | m3 | 64.3138 | 0 | 0
29 133a | Razprostiranje odvečne vezljive zemljine – 3. kategorije z odvozom in plačilom komunalne takse | m3 | 63.7 | 0 | 0
29 135 | Razprostiranje odvečne mehke/trde kamnine – 4. kategorije z odvozom in plačilom komunalne takse | m3 | 27.3 | 0 | 0
4 | VODOVOD - zemeljska dela skupaj | eur |  |  | 0
5 | VODOVOD -montažna dela
5 01 | Nabava in vgraditev peščene posteljice v debelini DN/10+10 cm z obsipom 15 cm nad temenom cevi (4-16 mm) kot naleganja 120 st. | m3 | 31.108 | 0 | 0
5 02 | Nabava in vgraditev betona C16/20 za obbetoniranje lokov in ocepov | m3 | 4.5 | 0 | 0
5 03 | Dobava in vgraditev cevi PE 100 RC SDR 11 tip1
| PE d63 x 5,8 | m' | 24 | 0 | 0
| PE d110 x 10 | m' | 80 | 0 | 0
5 04 | Kompletna nabava in montaža fazonov, zasunov na cevovodu min. PN 16 s tesnili in drobnim materialom:
| T KOS DN 100/DN 80 | kd | 1 | 0 | 0
| FFK 11° DN 100 | kd | 2 | 0 | 0
| FFK 22° DN 100 | kd | 1 | 0 | 0
| FFK 30° DN 100 | kd | 2 | 0 | 0
| FFK 45° DN 100 | kd | 4 | 0 | 0
KONČNIK d110 S PRIROBNICO
| d110/DN 100 SDR11 | kd | 21 | 0 | 0
OBOJKA AGEF PLUS PE100
| d110 SDR11 | kd | 21 | 0 | 0
EV ZASUN DN 100 Z VGRADNO
| GARNITURO IN cestno kapo s podložno ploščo na samozaklep | kd | 1 | 0 | 0
AVTOMATSKI ZRAČNIK DN 50 Z
VGRADNO GARNITUURO IN
| cestno kapo s podložno ploščo na samozaklep KOT NPR. HAWLE 922 | kd | 1 | 0 | 0
| MJ DN100/D110 E | kd | 1 | 0 | 0
KONČNIK d63 S PRIROBNICO
| d63/DN 50 SDR11 | kd | 3 | 0 | 0
OBOJKA AGEF PLUS PE100
| d63 SDR11 | kd | 3 | 0 | 0
EV ZASUN DN 50 Z VGRADNO
| GARNITURO IN cestno kapo s podložno ploščo na samozaklep | kd | 3 | 0 | 0
| T KOS DN 100/DN 50 | kd | 3 | 0 | 0
| MJ DN 50/d63 DV | kd | 3 | 0 | 0
5 05 | Dobava in vgraditev opozorilnega traka | m' | 84 | 0 | 0
5 06 | Dobava in vgraditev drogov s tablicami, vklučno temelj C15/20 | kos | 4 | 0 | 0
5 07 | Dobava in vgraditev cevi
| PE d225 x 13,4 SDR 17 | m' | 6 | 0 | 0
5 08 | Nabava in vgradnja začitnih cevi
| JK 219 x 6,3 mm | m' | 2 | 0 | 0
5 09 | Nabava in vgraditev zaščitnih cevi alkaten d110 (TK,CATV, Elektro kabli) z obbetoniranjem C12/15 | m' | 9 | 0 | 0
5 | VODOVOD - montažna dela skupaj | eur |  |  | 0
7 | TUJE STORITVE
0 0 | Nabava in vgraditev armiranega betona C25/30 v konstrukcije z vsemi potrebnimi deli in materialom | m3 | 3 | 0 | 0
76 621 | Tlačni preskus vodotesnosti cevovoda | kpl | 1 | 0 | 0
76 721 | Dezinfekcija in sanitarni preskus vodovoda | kpl | 1 | 0 | 0
0 0 | Izvedba začasnih prevezav s strani upravljlca z vsem potrebnim materialom in deli - obračun po dejanskih stroških - ocena 800,00 eur | kpl | 1 | 0 | 0
0 0 | Montažna dela za prevezavo na javni vodovod s praznjenjem in polnjenjem javnega vodovoda - upravljalec vodovoda | kpl | 1 | 0 | 0
0 0 | Črpanje talne vode | ur | 20 | 0 | 0
7 | TUJE STORITVE SKUPAJ | eur |  |  | 0
VOD 1.6
1 | PREDDELA |  |  | eur | 0
2 | ZEMELJSKA DELA |  |  | eur | 0
3 | VOZIŠČNE KONSTRUKCIJE |  |  | eur | 0
4 | VODOVOD zemeljska dela |  |  | eur | 0
5 | VODOVOD montažna dela |  |  | eur | 0
7 | TUJE STORITVE |  |  | eur | 0
| SKUPAJ |  |  | eur | 0
| NEPREDVIDENA IN VEČ DELA |  |  | eur | 0
|  |  | Skupaj | eur | 0
Šifra | Opis postavke | Enota mere | Količina | Cena za enoto | Vrednost
1 | PREDDELA
0 0 | Obnova in zavarovanje zakoličbe osi trase vodovoda | km | 0.034 | 0 | 0
0 0 | Postavitev in zavarovanje prečnega profila vodovoda na 20 m' | kos | 4 | 0 | 0
0 0 | Ročni izkopi pri prečkanjih komunalnih vodov | m3 | 3 | 0 | 0
12 322 | Porušitev in odstranitev asfaltne plasti v debelini 6 do10 cm - LC | m2 | 52.5 | 0 | 0
12 382 | Rezanje asfaltne plasti s talno diamantno žago, debele 6 do 10 cm | m1 | 75.075 | 0 | 0
12 496 | Porušitev in odstranitev ojačanega cementnega betona | m3 | 2 | 0 | 0
0 0 | Nalaganje in odvoz materiala iz rušitve na komunalno deponijo vključno stroški deponiranja | m3 | 9.0625 | 0 | 0
1 | PREDDELA SKUPAJ | eur |  |  | 0
2 | ZEMELJSKA DELA - ceste in hodniki
21 234 | Široki izkop zrnate kamenine – 3. kategorije – strojno z nakladanjem | m3 | 15.75 | 0 | 0
22 112a | Ureditev planuma temeljnih tal vezljive zemljine – 3. kategorije | m2 | 52.5 | 0 | 0
24 431a | Dobava in vgraditev posteljice iz zrnate kamnine (zmrzlinsko odporni kamniti material )
| - D 0-90 mm v debelini plasti 40 cm - lokalne ceste in parkirišča | m3 | 23.1 | 0 | 0
29 133a | Razprostiranje odvečne zrnate zemljine – 3. kategorije z odvozom in plačilom komunalne takse | m3 | 15.75 | 0 | 0
2 | ZEMELJSKA DELA (ceste in hodniki) skupaj | eur |  |  | 0
3 | VOZIŠČNE KONSTRUKCIJE
31 132 | Izdelava nevezane nosilne plasti enakomerno zrnatega drobljenca iz kamnine v debelini 20 -30 cm
| lokalna cesta | m3 | 11.55 | 0 | 0
0 0 | Obdelava stika afalta s tesnilno maso | m1 | 75.075 | 0 | 0
0 0 | Izdelava nosilne plasti bituminiziran drobljenec AC 22 base B 50/70 A4 v debelini 6cm - lokalne ceste | m2 | 52.5 | 0 | 0
0 0 | Izdelava obrabne in zaporne plasti bitumenskega betona AC 11 surf B 70/100 A4 , Z2 v debelini 4cm - lokalne ceste | m2 | 52.5 | 0 | 0
3 | VOZIŠČNE KONSTRUKCIJE SKUPAJ | eur |  |  | 0
4 | VODOVOD - zemeljska dela
21 363 | Izkop vezljive zemljine/zrnate kamnine – 3. kategorije za temelje, kanalske rove, prepuste, jaške in drenaže, širine 1,1 do 2,0 m in globine 1,1 do 2,0 m – ročno, | m3 | 4.0026 | 0 | 0 | 57.18
21 364 | Izkop vezljive zemljine/zrnate kamnine – 3. kategorije za temelje, kanalske rove, prepuste, jaške in drenaže, širine 1,1 do 2,0 m in globine 1,1 do 2,0 m – strojno, planiranje dna ročno | m3 | 36.0234 | 0 | 0
21 365 | Izkop mehke kamnine – 4. kategorije za temelje, kanalske rove, prepuste, jaške in drenaže, širine 1,1 do 2,0 m in globine 1,1 do 2,0 m | m3 | 17.154 | 0 | 0 | 57.18
0 0 | Dobava, montaža in demontaža vertikalnega opaža | m2 | 140 | 0 | 0
24 117* | Izdelava nasipa iz zrnate kamnine – 3. kategorije z dobavo iz kamnoloma (d 0-63) - jarek vodovoda do planuma | m3 | 26.68 | 0 | 0
29 133a | Razprostiranje odvečne vezljive zemljine – 3. kategorije z odvozom in plačilom komunalne takse | m3 | 40.026 | 0 | 0
29 135 | Razprostiranje odvečne mehke/trde kamnine – 4. kategorije z odvozom in plačilom komunalne takse | m3 | 17.154 | 0 | 0
4 | VODOVOD - zemeljska dela skupaj | eur |  |  | 0
5 | VODOVOD -montažna dela
5 01 | Nabava in vgraditev peščene posteljice v debelini DN/10+10 cm z obsipom 15 cm nad temenom cevi (4-16 mm) kot naleganja 120 st. | m3 | 14.872 | 0 | 0
5 02 | Nabava in vgraditev betona C16/20 za obbetoniranje lokov in ocepov | m3 | 1 | 0 | 0
5 03 | Dobava in vgraditev cevi PE 100 RC SDR 11 tip1
| PE d32 x 3,0 | m' | 8 | 0 | 0
| PE d110 x 10 | m' | 36 | 0 | 0
5 04 | Kompletna nabava in montaža fazonov, zasunov na cevovodu min. PN 16 s tesnili in drobnim materialom:
| FF KOS DN 100, L=300 MM | kd | 1 | 0 | 0
| FFK KOS 11° DN 100 | kd | 2 | 0 | 0
| T KOS DN 100/DN 100 | kd | 1 | 0 | 0
| QN KOS DN 100 | kd | 1 | 0 | 0
| NADZEMNI HIDRANT DN 100/1250 lomljiv z inox plaščem | kd | 1 | 0 | 0
KONČNIK d110 S PRIROBNICO
| d110/DN 100 SDR11 | kd | 8 | 0 | 0
OBOJKA AGEF PLUS PE100
| d110 SDR11 | kd | 8 | 0 | 0
EV ZASUN DN 100 Z VGRADNO
| GARNITURO IN cestno kapo s podložno ploščo na samozaklep | kd | 2 | 0 | 0
5 05 | Nabava in vgraditev zaščitnih cevi PE 100 SDR 17 za hišne priključke :
| PE d 75 x 4,5 | m' | 8 | 0 | 0
5 06 | Kompletna nabava in montaža
hišnih priključkov v sestavi kot npr. Hawle ZAK
na cev PE d110
1. hišni priključek PEd32 (1") :
| Iso spojka dvojna d32 (1˝) | kd | 1
| navrtni zasun za PE d110 ZAK 34 | kd | 1
| koleno vrtljivo ZAK 34 (pe dA32) | kd | 1
| vgrad. garnitura tip Hawle DN 6/4 h=0,8-1,20 | kd | 1
| podložna plošča Uni TIP 204 | kd | 1
| cestna kapa TIP 180 | kd | 1
| skupaj | kd | 1 | 0 | 0
5 07 | Dobava in vgraditev opozorilnega traka | m' | 36 | 0 | 0
5 08 | Dobava in vgraditev drogov s tablicami, vklučno temelj C15/20 | kos | 1 | 0 | 0
5 09 | Dobava in vgraditev cevi
| PE d225 x 13,4 SDR 17 | m' | 3 | 0 | 0
5 010 | Nabava in vgraditev zaščitnih cevi alkaten d110 (TK,CATV, Elektro kabli) z obbetoniranjem C12/15 | m' | 9 | 0 | 0
5 | VODOVOD - montažna dela skupaj | eur |  |  | 0
7 | TUJE STORITVE
0 0 | Nabava in vgraditev armiranega betona C25/30 v konstrukcije z vsemi potrebnimi deli in materialom | m3 | 2 | 0 | 0
76 621 | Tlačni preskus vodotesnosti cevovoda | kpl | 1 | 0 | 0
76 721 | Dezinfekcija in sanitarni preskus vodovoda | kpl | 1 | 0 | 0
0 0 | Izvedba začasnih prevezav s strani upravljlca z vsem potrebnim materialom in deli - obračun po dejanskih stroških - ocena 800,00 | kpl | 1 | 0 | 0
0 0 | Montažna dela za prevezavo na javni vodovod s praznjenjem in polnjenjem javnega vodovoda - upravljlec vodovoda | kpl | 1 | 0 | 0
0 0 | Črpanje talne vode | ur | 12 | 0 | 0
7 | TUJE STORITVE SKUPAJ | eur |  |  | 0
XI. | ZAKLJUČNA DELA
79 311 | Projektantski nadzor | ur | 132 | 60 | 7920
79 351 | Geotehnični nadzor | ur | 32 | 60 | 1920
0 0 | Geodetski posnetek izvedenih del in izdelava načrta za vpis v GJI (Opomba 17) | kpl | 1 | 0 | 0
79 514a | Izdelava projektne dokumentacije za projekta izvedenih del in projekta vzdrževanja (Opomba 17)
1 x CD v digitalni obliki aktivna in pdf
| 3 x PID v mapi | kpl | 1 | 0 | 0
XI. | ZAKLJUČNA DELA SKUPAJ | eur |  |  | 9840
Sanacija plazu nad JP 982921 Prečna pot - Cesta Zmage 16, ID 1231292 - Vodovodno omrežje
PROJEKTANTSKI PREDRAČUN
REKAPITULACIJA VODOVOD
[6 empty] | m' | eur/m'
I. | Pripravljalna dela |  |  | eur | 0
II. | VOD 1 |  |  | eur | 0 | 750.17 | 0
III. | VOD 2 |  |  | eur | 0 | 184.5 | 0
IV. | VOD 3 |  |  | eur | 0 | 108.22 | 0
V. | VOD 1.1 |  |  | eur | 0 | 41.87 | 0
VI. | VOD 1.2 |  |  | eur | 0 | 16.62 | 0
VII. | VOD 1.3 |  |  | eur | 0 | 35.32 | 0
VIII. | VOD 1.4 |  |  | eur | 0 | 43.19 | 0
IX. | VOD 1.5 |  |  | eur | 0 | 71.06 | 0
X. | VOD 1.6 |  |  | eur | 0 | 34 | 0
XI. | Zaključna dela |  |  | eur | 9840
| SKUPAJ |  |  | eur | 9840 | 1284.95 | 7.6579

## CR
T.2.2.1 PREDRAČUN
Cestna razsvetljava -Pečarjeva ulica
1. Gradbena dela in material CR
1 | Trasiranje nove trase kabelske kanalizacije | m | 386 | 0 | 0
2 | Izdelava 1x1 cevne kanalizacije, izkop v zem.III.ktg., globina izkopa od višine temeljne podloge (cca 0,4m) do globine 0,8m, zaščita cevi s peskom v sloju 10 cm nad cevmi (brez dobave cevi), zasip kanala z utrditvijo | m | 386 | 0 | 0
3 | Dobava in polaganje dvoslojne (znotraj gladka zunaj rebrasta) gibljive PEHD cevi v kolutih Φ110 mm rdeče barve v izkopan rov (kot npr.: Mapitel ali Stigmafleks) | m | 386 | 0 | 0
4 | Dobava in polaganje dvoslojne (znotraj gladka zunaj rebrasta) gibljive PEHD cevi v kolutih Φ63 mm rdeče barve v izkopan rov (kot npr.: Mapitel ali Stigmafleks) | m | 50 | 0 | 0
5 | Izkop v zemljišču III.ktg za postavitev temeljev in jaškov | m³ | 9 | 0 | 0
6 | Dobava materiala in izdelava temeljev iz BC cevi Ø600/1000 položenih na podložni beton komplet z uvodi cevi v temelj za drog h=6m | kos | 8 | 0 | 0
7 | Izdelava AB betonskih temeljev 1,0x1,0x1,0 m; | kos | 1 | 0 | 0
8 | Izdelava el. uvodnih jaškov BC Φ600/1000 z betonsko podlago in litoželeznim pokrovom razreda C (nosilnost 250 kN), izdelava odprtin z finalno obdelavo | kos | 1 | 0 | 0
9 | Uvod cevi v predhodno izdelane elektro jaške, komplet z finalno obdelavo odprtin | kos | 10 | 0 | 0
10 | Drogove in valjanec je potrebno zaščititi pred korozijo z bitumensko maso od križne sponke pod nivojem terena in cca 30cm nad nivojem terena | kos | 9 | 0 | 0
11 | Dobava in polaganje PVC opozorilnega traku"POZOR ELEKTRIKA" | m | 386 | 0 | 0
12 | Dobava in vgradnja zemeljsko vlažnega betona C8/10 za obbetoniranje cevi pri prehodu preko vozišča | m³ | 6 | 0 | 0
| Gradbena dela in material skupaj: |  |  |  | 0
2. Montažna dela in material CR
1 | Dobava in postavitev pocinkanih drogov razsvetljave, reducirani okrogli s sidrno ploščo 250x250x12, finalno opleskani (v barvi železovega sijajnika, podobni DB 702) (drogovi po slovenskem standardu SIT EN40 in SIST EN-ISO 1461), višine h=6 m. Drogovi dimenzionirani za vetrovne pogoje Cone 1 (projektna hitrost 20 m/s), z direktno nasaditvijo svetilke na drog. | kos | 9 | 0 | 0
2 | Dobava in postavitev pocinkanih drogov razsvetljave, reducirani okrogli s sidrno ploščo 250x250x12, finalno opleskani (v barvi železovega sijajnika, podobni DB 702) (drogovi po slovenskem standardu SIT EN40 in SIST EN-ISO 1461), višine h=8 m. Drogovi dimenzionirani za vetrovne pogoje Cone 1 (projektna hitrost 20 m/s), z direktno nasaditvijo svetilke na drog. | kos | 1 | 0 | 0
3 | Dobava in montaža svetilke za direktni natik na drog, aluminij ohišje, mehanska zaščita IK09, zaščitni razred I, zaščitna stopnja IP66 z prenapetostno zaščito 10kV in avtonomno redukcijo, barvne temperature 2700ºK, svetlobni tok 2490 lm z 18W LED-Modulom -cestna optika. Svetilke reducirane od 20h do 5h na -30% pod nivo razreda M6 (P4). Redukcija in čas preklopa se nastavita tovarniško. Svetilke morajo imeti ENEC certifikat in CLO ali CLO2 funkcijo, z izvedeno pripravo za modul Narrowband Zhaga Node (kot npr.: Lumenia - S1S.T.SA.12.030.004.2770 (1x LED)) | kos | 8 | 0 | 0
3 | Dobava in montaža svetilke za direktni natik na drog, aluminij ohišje, mehanska zaščita IK09, zaščitni razred I, zaščitna stopnja IP66 z prenapetostno zaščito 10kV in avtonomno redukcijo, barvne temperature 2700ºK, svetlobni tok 3465 lm z 25W LED-Modulom -cestna optika. Svetilke reducirane od 20h do 5h na -30% pod nivo razreda M6 (P4). Redukcija in čas preklopa se nastavita tovarniško. Svetilke morajo imeti ENEC certifikat in CLO ali CLO2 funkcijo, z izvedeno pripravo za modul Narrowband Zhaga Node (kot npr.: Lumenia - S1S.T.SA.12.030.004.2770 (1x LED)) | kos | 1 | 0 | 0
4 | Dobava in montaža modula Narrowband Zhaga Node za brezžično upravljanje svetilk preko GSM omrežja, vključno z dobavo in integracijo eSIM - Global Tier-1 IoT, z vključenim prenosom podatkov za obodje 10 let in umestitvijo v obstoječo platformo naročnika krmiljenja prilagoditev delovanja, programiranje, testiranje na terenu | kos | 9 | 0 | 0
5 | Dobava in montaža priključnega seta MVL 435/2 | kos | 9 | 0 | 0
6 | Dobava kabla NYY-J 5x1,5 mm2 ter izdelava instalacij v drogu CR | m | 60 | 0 | 0
7 | Dobava in uvlačenje kablov NAYY-J 5x16mm2 v cevno kanalizacijo, komplet s priključki v priključnem setu | m | 420 | 0 | 0
8 | Izvedba priključitve novega zemeljskega razvoda v obstoječi svetilki, komplet z potrebnim drobnim materialom | kos | 2 | 0 | 0
9 | Priključitev novega zemeljskega razvoda v obstoječem prižigališču, komplet z potrebnim drobnim materialom | kos | 1 | 0 | 0
10 | Dobava in montaža nosilca za zastave, celotno v inox izvedbi, za natik treh ločenih zastav na palicah, premer natičnega dela 25 mm, dolžina natičnega dela 20 cm. | kos | 9 | 0 | 0
11 | Dobava in polaganje ozemljitvenega traku FeZn 25x4 mm po celotni dolžini trase, izvedba priključkov komplet s sponkami in zaščito-združena ozemljitev | m | 400 | 0 | 0
12 | Izdelava ozemljitve drogov, pritrditev FeZn traka z vijačenjem na pripravljeno uho, oziroma če tega ni z dvema vijakoma direktno na drog, komplet s potrebnim drobnim materialom (vijaki M10, zobate podložke) | kos | 9 | 0 | 0
13 | Dobava in izdelava kabelskih glav (kab. končnik 16 mm2) zaključevanje kablov na drogu za priklop obstoječe na novo razsvetljavo | kpl | 2 | 0 | 0
14 | Demontaža obstoječe opreme (svetilke, kabli……) in odvoz na začasno deponijo (dogovorjeno s predstavnikom vzdrževalca CR) | kpl | 4 | 0 | 0
15 | Dobava in montaža zaščite kabla pri prehodu v cevno kanalizacijo, cev instalacijska zaščitna kovinska vroče cinkana (SSR 32 FV), položena n/o do višine 2m, kpl z oklepi in pritrdilnim materialom | kpl | 2 | 0 | 0
16 | Uporaba avtodvigala pri delih montaže in demontaže | ura | 16 | 0 | 0
| Montažna dela in material CR skupaj: |  |  |  | 0
3. Ostali stroški
1 | Zakoličenje obstoječih podzemnih komunalnih vodov (kanalizacija, vodovod, elektrika, TK vodi), obračun po dejanskih stroških (ocenjeno) | ura | 4 | 0 | 0
2 | Odvoz materiala na deponijo s plačilom deponije | m³ | 9 | 0 | 0
3 | Čiščenje cevi z vlečenjem predvleke | m | 386 | 0 | 0
4 | Izdelava geodetskega posnetka trase za komunalni kataster | km | 0.386 | 0 | 0
5 | Izvedba električnih meritev in meritve ozemljitev, z izdelavo protokolov o opravljenih meritvah | kpl | 1 | 0 | 0
6 | Izvedba svetlobnotehničnih meritev z izdelavo protokolov o opravljenih meritvah | kpl | 1 | 0 | 0
7 | Projektantski nadzor (ocenjeno) | ura | 12 | 60 | 720
8 | Nadzor upravljalca cestne razsvetljave (po dejanskih stroških) | ura | 12 | 40 | 480
9 | Izdelava PID dokumentacije (Opomba 17), digitalno in papirno (št. Izvodov 4) | kpl | 1 | 0 | 0
| Ostali stroški skupaj: |  |  |  | 1200
| SKUPAJ: |  |  |  | 1200
Cestna razsvetljava -Plaz Pečarjeva-Okrogarjeva
1. Gradbena dela in material
1 | Trasiranje nove trase kabelske kanalizacije | m | 733 | 0 | 0
2 | Izdelava 1x1 cevne kanalizacije, izkop v zem.III.ktg., globina izkopa od višine temeljne podloge (cca 0,4m) do globine 0,8m, zaščita cevi s peskom v sloju 10 cm nad cevmi (brez dobave cevi), zasip kanala z utrditvijo | m | 733 | 0 | 0
3 | Dobava in polaganje dvoslojne (znotraj gladka zunaj rebrasta) gibljive PEHD cevi v kolutih Φ110 mm rdeče barve v izkopan rov (kot npr.: Mapitel ali Stigmafleks) | m | 733 | 0 | 0
4 | Dobava in polaganje dvoslojne (znotraj gladka zunaj rebrasta) gibljive PEHD cevi v kolutih Φ63 mm rdeče barve v izkopan rov (kot npr.: Mapitel ali Stigmafleks) | m | 240 | 0 | 0
5 | Izkop v zemljišču III.ktg za postavitev temeljev in jaškov | m³ | 35 | 0 | 0
6 | Dobava in vgradnja sidra (250x250x12) za drog CR (sidro dobaviti v kompletu z drogom), izdelava temeljev iz BC cevi Ø600/1000 položenih na podložni beton komplet z uvodi cevi v temelj za drog h=5m in h=6m | kos | 18 | 0 | 0
7 | Dobava in vgradnja sidra (250x250x12) za drog CR (sidro dobaviti v kompletu z drogom), na podporni konstrukciji (od profila O9 do profila O16), komplet z uvodi cevi za drog h=6m | kos | 5 | 0 | 0
8 | Dobava materiala in izdelava konzolnega nosilca (nosilci narejeni iz materiala S355, vročecinkan) za pritrditev droga svetilke bočno na AB gredo (po detajlu iz grafičnih prilog G.5.2), finalno opleskan (v barvi železovega sijajnika, podobni DB 702), komplet z vijaki (kot npr.: vročecinkan vijak Fischer FBN II 16/100 GS) in objemko pritrjeno v robni venec za drog h=4m | kos | 3 | 0 | 0
9 | Izdelava el. uvodnih jaškov BC Φ600/1000 z betonsko podlago in litoželeznim pokrovom razreda C (nosilnost 250 kN), izdelava odprtin z finalno obdelavo | kos | 23 | 0 | 0
10 | Dobava in polaganje PVC opozorilnega traku"POZOR ELEKTRIKA" | m | 800 | 0 | 0
11 | Dobava in vgradnja instalacijske plastične cevi za beton RBT Φ13,5 za povezavo vgradnih svetilk v AB zidu | m | 25 | 0 | 0
12 | Vgradnja instalacijske plastične kasete (doze) za vgradnjo LED svetilk (kaseta dobavljena v kompletu s svetilko) v AB zid | kos | 13 | 0 | 0
13 | Vgradnja PVC razdelilne elektro omarice (brez dobave), (kot npr.: Prebil plast PO OK) dim.: 300/190/300 (š/g/v), v AB zid | kos | 1 | 0 | 0
14 | Dobava in vgradnja zemeljsko vlažnega betona C8/10 za obbetoniranje cevi pri prehodu preko vozišča | m³ | 8 | 0 | 0
15 | Uvod cevi v obstoječi jašek, komplet s finalno obdelavo odprtine v jašku | kos | 2 | 0 | 0
16 | Porušitev drogov in odvoz na začasno deponijo (dogovorjeno z vzdrževalcem CR) | kos | 8 | 0 | 0
| Gradbena dela in material skupaj: |  |  |  | 0
2. Montažna dela in material CR
1 | Dobava in postavitev pocinkanih drogov razsvetljave, reducirani okrogli s sidrno ploščo 250x250x12, finalno opleskani (v barvi železovega sijajnika, podobni DB 702) (drogovi po slovenskem standardu SIT EN40 in SIST EN-ISO 1461), višine h=4 m. Drogovi dimenzionirani za vetrovne pogoje Cone 1 (projektna hitrost 20 m/s), z direktno nasaditvijo svetilke na drog. | kos | 3 | 0 | 0
2 | Dobava in postavitev pocinkanih drogov razsvetljave, reducirani okrogli s sidrno ploščo 250x250x12, finalno opleskani (v barvi železovega sijajnika, podobni DB 702) (drogovi po slovenskem standardu SIT EN40 in SIST EN-ISO 1461), višine h=5 m. Drogovi dimenzionirani za vetrovne pogoje Cone 1 (projektna hitrost 20 m/s), z direktno nasaditvijo svetilke na drog. | kos | 8 | 0 | 0
3 | Dobava in postavitev pocinkanih drogov razsvetljave, reducirani okrogli s sidrno ploščo 250x250x12, finalno opleskani (v barvi železovega sijajnika, podobni DB 702) (drogovi po slovenskem standardu SIT EN40 in SIST EN-ISO 1461), višine h=6 m. Drogovi dimenzionirani za vetrovne pogoje Cone 1 (projektna hitrost 20 m/s), z direktno nasaditvijo svetilke na drog. | kos | 15 | 0 | 0
4 | Dobava in montaža večkrake konzole z dvema ročicama (180º) za natik na drog svetilke | kos | 4 | 0 | 0
5 | Dobava in montaža LED zunanje vgradne svetilke 5,5W, aluminij ohišje, zaščitna stopnja IP65, barvne temperature 3000ºK, svetlobni tok 648 lm, svetlobni snop navzdol, antracitne barve, komplet z vgradno dozo (kot npr.:Leds C4, LED ZUNANJA VGRADNA SVETILKA MICENAS 5,5W 3000K ) | kos | 13 | 0 | 0
6 | Dobava in montaža svetilke za direktni natik na drog, aluminij ohišje, mehanska zaščita IK09, zaščitni razred I, zaščitna stopnja IP66 z prenapetostno zaščito 10kV in avtonomno redukcijo, barvne temperature 2700ºK, svetlobni tok 2490 lm z 18W LED-Modulom -cestna optika. Svetilke reducirane od 20h do 5h na -30% pod nivo razreda M6 (P4). Redukcija in čas preklopa se nastavita tovarniško. Svetilke morajo imeti ENEC certifikat in CLO ali CLO2 funkcijo, z izvedeno pripravo za modul Narrowband Zhaga Node (kot npr.: Lumenia - S1S.T.SA.12.030.004.2770 (1x LED)) | kos | 30 | 0 | 0
7 | Dobava in montaža modula Narrowband Zhaga Node za brezžično upravljanje svetilk preko GSM omrežja, vključno z dobavo in integracijo eSIM - Global Tier-1 IoT, z vključenim prenosom podatkov za obodje 10 let in umestitvijo v obstoječo platformo naročnika - krmiljenja prilagoditev delovanja, programiranje, testiranje na terenu | kos | 30 | 0 | 0
8 | Dobava in montaža priključnega seta MVL 435/2 | kos | 26 | 0 | 0
9 | Dobava kabla NYY-J 3x1,5 mm2 ter izdelava instalacij v drogu CR | m | 25 | 0 | 0
10 | Dobava kabla NYY-J 5x1,5 mm2 ter izdelava instalacij povezave svetilk na stopnišču in v drogovih CR | m | 280 | 0 | 0
11 | Dobava in uvlačenje kablov NAYY-J 5x16mm2 v cevno kanalizacijo, komplet s priključki v priključnem setu | m | 800 | 0 | 0
12 | Priključitev novega zemeljskega razvoda v obstoječi svetilki, komplet s potrebnim drobnim materialom | kos | 2 | 0 | 0
13 | Priključitev novega zemeljskega razvoda v obstoječem prižigališču, komplet z potrebnim drobnim materialom | kos | 1 | 0 | 0
14 | Dobava in izdelava kabelskih glav (kab. končnik 16 mm2) zaključevanje kablov na drogu za priklop obstoječe na novo razsvetljavo | kpl | 2 | 0 | 0
15 | Dobava in polaganje ozemljitvenega traku FeZn 25x4 mm po celotni dolžini trase, izvedba priključkov komplet s sponkami in zaščito-združena ozemljitev | m | 800 | 0 | 0
16 | Izdelava ozemljitve drogov, pritrditev FeZn traka z vijačenjem na pripravljeno uho, oziroma če tega ni z dvema vijakoma direktno na drog, komplet s potrebnim drobnim materialom (vijaki M10, zobate podložke) | kos | 26 | 0 | 0
17 | Drogove in valjanec je potrebno zaščititi pred korozijo z bitumensko maso od križne sponke pod nivojem terena in cca 30cm nad nivojem terena | kos | 26 | 0 | 0
18 | Dobava in montaža elektro omarice, dim.: 300/190/300 (š/g/v) (kot npr.: Prebil plast PO OK) iz umetne mase, vgrajena podometno v AB zid. Omarica opremljena s ključavnico in napisi, komplet z vgrajeno opremo: | kpl | 1
| - Vgradno stikalo SV140 | kos | 1
| - Inštalacijski odklopnik - 1p/6A | kos | 3
| - ključavnica tip KO 10 -cilindrična | kos | 1
| - ničelna sponka | kos | 1
-VS, N, PE sponke,droben material
| Omarica RO skupaj: | kpl | 1 | 0 | 0
19 | Demontaža obstoječe opreme (drogovi, svetilke, kabli, …..) in odvoz na začasno deponijo (dogovorjeno s predstavnikom vzdrževalca CR) | kpl | 5 | 0 | 0
20 | Dobava in montaža zaščite kabla pri prehodu v cevno kanalizacijo, cev instalacijska zaščitna kovinska vroče cinkana (SSR 32 FV), položena n/o do višine 2m, kpl z oklepi in pritrdilnim materialom | kpl | 2 | 0 | 0
21 | Uporaba avtodvigala pri delih montaže in demontaže | ura | 16 | 0 | 0
22 | Dobava in montaža nosilca za zastave, celotno v inox izvedbi, za natik treh ločenih zastav na palicah, premer natičnega dela 25 mm, dolžina natičnega dela 20 cm. | kos | 26 | 0 | 0
| Montažna dela in material CR skupaj: |  |  |  | 0
3. Ostali stroški
1 | Zakoličenje obstoječih podzemnih komunalnih vodov (kanalizacija, vodovod, elektrika, TK vodi), obračun po dejanskih stroških (ocenjeno) | ura | 8 | 0 | 0
2 | Odvoz materiala na deponijo s plačilom deponije | m³ | 20 | 0 | 0
3 | Čiščenje cevi z vlečenjem predvleke | m | 733 | 0 | 0
4 | Izdelava geodetskega posnetka trase za komunalni kataster | km | 0.733 | 0 | 0
5 | Izvedba električnih meritev in meritve ozemljitev, z izdelavo protokolov o opravljenih meritvah | kpl | 1 | 0 | 0
6 | Izvedba svetlobnotehničnih meritev z izdelavo protokolov o opravljenih meritvah | kpl | 1 | 0 | 0
7 | Projektantski nadzor | ura | 48 | 60 | 2880
8 | Nadzor upravljalca cestne razsvetljave | ura | 32 | 40 | 1280
9 | Izdelava PID dokumentacije (Opomba 17), digitalno in papirno (št. Izvodov 4) | kpl | 1 | 0 | 0
| Ostali stroški skupaj: |  |  |  | 4160
| SKUPAJ: |  |  |  | 4160
| SKUPAJ: CR Pecarjeva cesta in Plaz Pečarjeva-Okrogarjeva |  |  |  | 5360
– strojno z nakladanjem

## elektroG
T.2.2.1 PREDRAČUN ELEKTRO VODI
Pečarjeva ulica - zaščita in prestavitve elektro vodov
1. Gradbena dela zaščita in prestavitve elektro vodov
1 | Mikrozakoličba obstoječih elektro vodov na odseku izvajanja del | ura | 4 | 0 | 0
2 | Ročni izkop po obstoječi trasi elektro vodov za namene zaščite obstoječih vodov, izkop v zemljišču III.ktg., širina izkopa 0,5m, globina izkopa1,0m, zaščita cevi s peskom (4-8mm) v sloju 10 cm nad cevmi (dobava in vgradnja peska), zasip kanala z utrditvijo, nakladanje in odvoz odvečnega materiala, čiščenje trase | m | 10 | 0 | 0
3 | Dobava in polaganje prerezane PVC cevi Φ160mm rdeče barve kot zaščita obstoječih vodov (ocenjeno) | m | 20 | 0 | 0
4 | Obbetoniranje cevi z zemeljsko vlažnim betonom (C8/10), pri prehodu kabelske kanalizacije preko asfaltnih površin, v cestišču | m | 10 | 0 | 0
5 | Dobava in polaganje PVC opozorilnega traku"POZOR ELEKTRIKA" | m | 10 | 0 | 0
6 | Izkop v zemljišču III.ktg, za postavitev AB drogovnika | m³ | 2 | 0 | 0
7 | Dobava in postavitev lesenega N droga na AB drogovniku, komplet z vsem potrebnim montažnim materialom. | kos | 1 | 0 | 0
8 | Porušitev in odvoz na začasno deponijo obstoječeg betonskega droga K9, komplet z opremo, NN omrežje | kos | 1 | 0 | 0
| Gradbena dela zaščite in material skupaj: |  |  |  | 0
2. Montažna dela zaščita in prestavitve elektro vodov
1 | Izvedba prevezav zračnih kablov N1XD9-AR 3x70+71.5mm2+2x16, na obstoječih in novih drogovih, komplet s potrebnim spojnim materialom | ura | 8 | 0 | 0
| Montažna dela zaščite in material skupaj: |  |  |  | 0
3.Ostali stroški
1 | Izklop omrežja in ponovni priklop po opravljenih gradbenih delih, ostale stikalne manipulacije (odklopi, priklopi v TP), stroški obveščanja (ocenjeno) | komp | 1 | 0 | 0
2 | Izvajanje strokovnega nadzora s strani upravitelja elektro omrežja Elektro Ljubljana d.d. | ura | 8 | 40 | 320
3 | Izvedba električnih meritev na NN kablu, z izdelavo protokolov o opravljenih meritvah | ura | 4 | 0 | 0
4 | Projektantski nadzor (ocenjeno) | ura | 6 | 60 | 360
5 | Izdelava PID dokumentacije (št. Izvodov 4) | kompl | 1 | 0 | 0
| Ostali stroški skupaj: |  |  |  | 680
| SKUPAJ ZAŠČITA ELEKTRO VODOV: |  |  |  | 680
Pečarjeva ulica - novogradnja
1. Gradbena dela nove cevne kanalizacije elektro vodov
1 | Mikrozakoličba obstoječih elektro vodov na odseku izvajanja del | ura | 6 | 0 | 0
2 | Izdelava 1x1 cevne kanalizacije sestavljene iz cevi (1x160mm), izkop v zem.III.ktg., globina izkopa cca 1,0m, zaščita cevi s peskom (granulacije 4-8mm) v sloju 10 cm nad cevmi (dobava in ugradnja peska - brez dobave cevi), zasip kanala z utrditvijo, nakladanje in odvoz odvečnega materiala | m | 92 | 0 | 0
3 | Izdelava 1x2 cevne kanalizacije sestavljene iz cevi (2x160mm), izkop v zem.III.ktg., globina izkopa cca 1,0m, zaščita cevi s peskom (granulacije 4-8mm) v sloju 10 cm nad cevmi (dobava in ugradnja peska - brez dobave cevi), zasip kanala z utrditvijo, nakladanje in odvoz odvečnega materiala | m | 30 | 0 | 0
4 | Izdelava 2x2 cevne kanalizacije sestavljene iz cevi (4x160mm+2x50mm), izkop v zem.III.ktg., globina izkopa cca 1,0m, zaščita cevi s peskom (granulacije 4-8mm) v sloju 10 cm nad cevmi (dobava in ugradnja peska - brez dobave cevi), zasip kanala z utrditvijo, nakladanje in odvoz odvečnega materiala | m | 332 | 0 | 0
5 | Izkop v zemljišču III.ktg za postavitev elektro kabelskih jaškov izdelanih iz betonske cevi (svetla mera jaška (dim.: fi 150) | m³ | 6 | 0 | 0
6 | Dobava in polaganje AC cevi 2x50mm (dvojček) v izkopan rov | m | 329 | 0 | 0
7 | Dobava in polaganje PVC cevi Φ160mm rdeče barve v izkopan rov | m | 1588 | 0 | 0
8 | Dobava materiala in postavitev elektro jaška izdelanega iz betonske cevi BC, dim.: Φ1,5xh=1,5 z betonsko podlago, izdelava odprtin z finalno obdelavo, izdelava zgornje nosilne AB plošče, opremljen z LTŽ pokrovom razreda D 400 kN (80x80 cm) | kos | 4 | 0 | 0
9 | Dobava materiala in izdelava elektro jaška, dim. 1,6x1,6x1,75 m, opremljen z LTŽ protihrupnim pokrovom razreda D 400 kN, pokrov 80x80 cm | kos | 4 | 0 | 0
10 | Dobava materiala in izdelava elektro jaška, dim. 2,0x2,0x1,75 m, opremljen z LTŽ protihrupnim pokrovom razreda D 400 kN, pokrov 80x80 cm | kos | 1 | 0 | 0
11 | Dobava in polaganje ozemljitvenega traku FeZn 25x4 mm po celotni dolžini trase, izvedba spajanja s križnimi sponkami, komplet z dobavo sponk, zasip kabelskega jarka in planiranje terena | m | 520 | 0 | 0
12 | Dobava in polaganje PVC opozorilnega traku"POZOR ELEKTRIKA" | m | 520 | 0 | 0
| Gradbena dela nove cevne kanalizacije elektro vodov in material skupaj: |  |  |  | 0
2. Ostali stroški
1 | Izvajanje strokovnega nadzora s strani upravitelja elektro omrežja Elektro Ljubljana d.d. | ura | 8 | 40 | 320
2 | Projektantski nadzor (ocenjeno) | ura | 6 | 60 | 360
3 | Izdelava PID dokumentacije (št. Izvodov 4) | kompl | 1 | 0 | 0
| Ostali stroški skupaj: |  |  |  | 680
| SKUPAJ NOVO ELEKTRO VODI: |  |  |  | 680
| SKUPAJ ELEKTRO VODI NA PEČARJEVI CESTI: |  |  |  | 1360
Plaz Okrogarjeva - prestavitve SN KB
1. Gradbena dela prestavitve SN KB
1 | Ročni izkop po obstoječi trasi SN elektro vodov za namene začasnih prevezav, izkop v zemljišču III.ktg., širina izkopa 0,8x0,8m, globina izkopa1,0m, zaščita gradbene jame po izvedenih prevezavah, nakladanje in odvoz odvečnega materiala | m³ | 3 | 0 | 0
2 | Izdelava 1x1 cevne kanalizacije sestavljene iz cevi (1x160mm), izkop v zem.III.ktg., rov nizke globine cca 0,5m, zaščita cevi s peskom (granulacije 4-8mm) v sloju 10 cm nad cevmi (dobava in ugradnja peska - brez dobave cevi), zasip kanala z utrditvijo, nakladanje in odvoz odvečnega materiala | m | 173 | 0 | 0
3 | Dobava in polaganje dvoslojne (znotraj gladka zunaj rebrasta) gibljive PEHD cevi v kolutih Φ160 mm rdeče barve v izkopan rov (kot npr.: Mapitel ali Stigmafleks) | m | 173 | 0 | 0
4 | Dobava in polaganje PVC opozorilnega traku"POZOR ELEKTRIKA" | m | 173 | 0 | 0
| Gradbena dela prestavitve SN KB in material skupaj: |  |  |  | 0
| SKUPAJ PRESTAVITEV SN KB: |  |  |  | 0
Plaz Okrogarjeva - zaščita elektro vodov
1. Gradbena dela zaščita elektro vodov
1 | Mikrozakoličba obstoječih elektro vodov na odseku izvajanja del | ura | 8 | 0 | 0
2 | Ročni izkop po obstoječi trasi elektro vodov za namene zaščite obstoječih vodov, izkop v zemljišču III.ktg., širina izkopa 0,5m, globina izkopa1,0m, zaščita cevi s peskom (4-8mm) v sloju 10 cm nad cevmi (dobava in vgradnja peska), zasip kanala z utrditvijo, nakladanje in odvoz odvečnega materiala, čiščenje trase | m | 20 | 0 | 0
3 | Dobava in polaganje prerezane PVC cevi Φ160mm rdeče barve kot zaščita obstoječih vodov (ocenjeno) | m | 30 | 0 | 0
4 | Obbetoniranje cevi z zemeljsko vlažnim betonom (C8/10), pri prehodu kabelske kanalizacije preko asfaltnih površin, v cestišču | m | 20 | 0 | 0
5 | Dobava in polaganje PVC opozorilnega traku"POZOR ELEKTRIKA" | m | 20 | 0 | 0
6 | Izkop v zemljišču III.ktg, za postavitev AB drogovnika | m³ | 2 | 0 | 0
7 | Dobava in postavitev lesenega N droga na AB drogovniku, komplet z vsem potrebnim montažnim materialom. | kos | 1 | 0 | 0
8 | Porušitev in odvoz na začasno deponijo obstoječega lesenega N droga, komplet z opremo, NN omrežje | kos | 1 | 0 | 0
9 | Prestavitev betonskega droga K10, komplet z opremo, NN omrežje | kos | 1 | 0 | 0
| Gradbena dela zaščite in material skupaj: |  |  |  | 0
2. Montažna dela zaščita elektro vodov
1 | Izvedba prevezav zračnih kablov N1XD9-AR 3x70+71.5mm2+2x16, na obstoječih in novih drogovih, komplet s potrebnim spojnim materialom | ura | 12 | 0 | 0
| Montažna dela zaščite in material skupaj: |  |  |  | 0
3. Ostali stroški
1 | Izklop omrežja in ponovni priklop po opravljenih gradbenih delih, ostale stikalne manipulacije (odklopi, priklopi v TP), stroški obveščanja (ocenjeno) | komp | 1 | 0 | 0
2 | Izvajanje strokovnega nadzora s strani upravitelja elektro omrežja Elektro Ljubljana d.d. | ura | 12 | 40 | 480
3 | Izvedba električnih meritev na NN kablu, z izdelavo protokolov o opravljenih meritvah | ura | 6 | 0 | 0
4 | Projektantski nadzor (ocenjeno) | ura | 8 | 60 | 480
5 | Izdelava PID dokumentacije (št. Izvodov 4) | kompl | 1 | 0 | 0
| Ostali stroški skupaj: |  |  |  | 960
| SKUPAJ ZAŠČITA ELEKTRO VODOV: |  |  |  | 960
Plaz Okrogarjeva - novogradnja
1. Gradbena dela nove cevne kanalizacije elektro vodov
1 | Mikrozakoličba obstoječih elektro vodov na odseku izvajanja del | ura | 8 | 0 | 0
2 | Izdelava 1x1 cevne kanalizacije sestavljene iz cevi (1x160mm), izkop v zem.III.ktg., globina izkopa cca 1,0m, zaščita cevi s peskom (granulacije 4-8mm) v sloju 10 cm nad cevmi (dobava in ugradnja peska - brez dobave cevi), zasip kanala z utrditvijo, nakladanje in odvoz odvečnega materiala | m | 73 | 0 | 0
3 | Izdelava 1x2 cevne kanalizacije sestavljene iz cevi (2x160mm), izkop v zem.III.ktg., globina izkopa cca 1,0m, zaščita cevi s peskom (granulacije 4-8mm) v sloju 10 cm nad cevmi (dobava in ugradnja peska - brez dobave cevi), zasip kanala z utrditvijo, nakladanje in odvoz odvečnega materiala | m | 154 | 0 | 0
4 | Izdelava 1x3 cevne kanalizacije sestavljene iz cevi (3x160mm), izkop v zem.III.ktg., globina izkopa cca 1,0m, zaščita cevi s peskom (granulacije 4-8mm) v sloju 10 cm nad cevmi (dobava in ugradnja peska - brez dobave cevi), zasip kanala z utrditvijo, nakladanje in odvoz odvečnega materiala | m | 18 | 0 | 0
5 | Izdelava 2x2 cevne kanalizacije sestavljene iz cevi (4x160mm+2x50mm), izkop v zem.III.ktg., globina izkopa cca 1,0m, zaščita cevi s peskom (granulacije 4-8mm) v sloju 10 cm nad cevmi (dobava in ugradnja peska - brez dobave cevi), zasip kanala z utrditvijo, nakladanje in odvoz odvečnega materiala | m | 454 | 0 | 0
6 | Izkop v zemljišču III.ktg za postavitev elektro kabelskih jaškov izdelanih iz betonske cevi (svetla mera jaška (dim.: fi 100) | m³ | 3 | 0 | 0
7 | Izkop v zemljišču III.ktg za postavitev elektro kabelskih jaškov izdelanih iz betonske cevi (svetla mera jaška (dim.: fi 150) | m³ | 6 | 0 | 0
8 | Izkop v zemljišču III.ktg za postavitev predfabriciranih elektro kabelskih jaškov (svetla mera jaška (dim.: 1,6x1,6x1,75) | m³ | 16 | 0 | 0
9 | Izkop v zemljišču III.ktg za postavitev predfabriciranih elektro kabelskih jaškov (svetla mera jaška (dim.: 2,0x2,0x1,8) | m³ | 18 | 0 | 0
10 | Dobava in polaganje AC cevi 2x50mm (dvojček) v izkopan rov | m | 451 | 0 | 0
11 | Dobava in polaganje PVC cevi Φ160mm rdeče barve v izkopan rov | m | 2250 | 0 | 0
12 | Dobava materiala in postavitev pomožnega elektro jaška izdelanega iz betonske cevi BC, dim.: Φ1,0xh=1,5 z betonsko podlago, izdelava odprtin z finalno obdelavo, izdelava zgornje nosilne AB plošče, opremljen z LTŽ pokrovom razreda D 400 kN (80x80 cm) | kos | 3 | 0 | 0
13 | Dobava materiala in postavitev elektro jaška izdelanega iz betonske cevi BC, dim.: Φ1,5xh=1,5 z betonsko podlago, izdelava odprtin z finalno obdelavo, izdelava zgornje nosilne AB plošče, opremljen z LTŽ pokrovom razreda D 400 kN (80x80 cm) | kos | 4 | 0 | 0
14 | Dobava materiala in izdelava elektro jaška, dim. 1,6x1,6x1,75 m, opremljen z LTŽ protihrupnim pokrovom razreda D 400 kN, pokrov 80x80 cm | kos | 3 | 0 | 0
15 | Dobava materiala in izdelava elektro jaška, dim. 2,0x2,0x1,75 m, opremljen z LTŽ protihrupnim pokrovom razreda D 400 kN, pokrov 80x80 cm | kos | 2 | 0 | 0
16 | Dobava in polaganje ozemljitvenega traku FeZn 25x4 mm po celotni dolžini trase, izvedba spajanja s križnimi sponkami, komplet z dobavo sponk, zasip kabelskega jarka in planiranje terena | m | 700 | 0 | 0
17 | Dobava in polaganje PVC opozorilnega traku"POZOR ELEKTRIKA" | m | 700 | 0 | 0
| Gradbena dela nove cevne kanalizacije elektro vodov in material skupaj: |  |  |  | 0
2. Ostali stroški
1 | Izvajanje strokovnega nadzora s strani upravitelja elektro omrežja Elektro Ljubljana d.d. | ura | 24 | 40 | 960
2 | Projektantski nadzor | ura | 24 | 60 | 1440
3 | Izdelava PID dokumentacije (Opomba 17) digitalno in papirna (št. Izvodov 4) | kompl | 1 | 0 | 0
| Ostali stroški skupaj: |  |  |  | 2400
| SKUPAJ NOVO ELEKTRO VODI: |  |  |  | 2400
| SKUPAJ ELEKTRO VODI NA PLAZU OKROGARJEVA: |  |  |  | 3360
| SKUPAJ ELEKTRO VODI PEČARJEVA-OKROGARJEVA: |  |  |  | 4720
– strojno z nakladanjem

## elektroM
| Prestavitev SN in NN KB pri TP Dolenja vas 2 |  |  |  | 1014
1. | SN KB |  |  |  | 0
1.1. | Elektromontažna dela |  |  |  | 0
1.1.1. | Dobava, razvlačenje in polaganje NA2XS(FL)2Y 1x3× 150mm2 predhodno izvedeno EKK. | m | 80 | 0 | 0
1.1.2. | Vitel za razvleko kabla v EKK. | kpl | 1 | 0 | 0
1.1.3. | Mast za uvleko kablov. | kpl | 1 | 0 | 0
1.1.4. | Dobava in izdelava SN Spojke. | kpl | 1 | 0 | 0
1.1.5. | Dobava in montaža opreme za označevanje SN kablov (L1, L2, L3). | kpl | 1 | 0 | 0
1.1.6. | Dobava in montaža tablic za označitev SN kablov v TP. | kpl | 1 | 0 | 0
1.1.7. | Dobava in montaža tablic za označitev SN kablov v kabelskih jaških. | kpl | 2 | 0 | 0
1.1.8. | Dobava materiala in izdelava tesnenja SN kablov na prehodu v TP. | kpl | 1 | 0 | 0
1.1.9. | Dobava in montaža KONEKTOR KABELSKI SN KKT 1x 95-240mm2 630A 24kV CTS v TP. | kpl | 1 | 0 | 0
1.1.10. | Fiksiranje in organizacija SN KB v TP. | kpl | 1 | 0 | 0
1.1.11. | Izvedba ozemljitev - povezave kabelskega ekrana. | gar | 1 | 0 | 0
1.1.12. | Zvijanje in odvoz obstoječih SN vodov na deponijo. | m | 225 | 0 | 0
2. | NN KB |  |  |  | 0
2.1. | Elektromontažna dela |  |  |  | 0
2.1.1. | Dobava in polaganje kabla 1 kV NA2XY-(J) 4×150mm2. (TP-SPOJKE). | m | 110 | 0 | 0
2.1.2. | Dobava in polaganje kabla 1 kV NA2XY-(J) 4×70mm2. (TP-SPOJKE). | m | 110 | 0 | 0
2.1.3. | Vitel za razvleko kabla v EKK. | kpl | 1 | 0 | 0
2.1.4. | Mast za uvleko kablov. | kpl | 2 | 0 | 0
2.1.5. | Dobava in izdelava NN KB spojke Al150/Cu95 mm2. | kpl | 1 | 0 | 0
2.1.6. | Dobava in izdelava NN KB spojke Al150/Cu70 mm2. | kpl | 1 | 0 | 0
2.1.7. | Dobava in izdelava NN KB spojke Al70/Cu50 mm2. | kpl | 2 | 0 | 0
2.1.8. | Dobava in montaža tablic za označitev NN kablov v TP. | kpl | 1 | 0 | 0
2.1.9. | Dobava in montaža tablic za označitev NN kablov v kabelskih jaških. | kpl | 1 | 0 | 0
2.1.10. | Dobava materiala in izdelava tesnenja NN kablov na prehodu v TP. | kpl | 1 | 0 | 0
2.1.11. | Dobava materiala in priklop novega kabla v TP. | kom | 1 | 0 | 0
2.1.12. | Dodatna oprema (potrošni material). | kpl | 1 | 0 | 0
2.1.13. | Zvijanje in odvoz obstoječih NN kablov na deponijo. | m | 200 | 0 | 0
2.1.14. | Predelava NN opreme v TP. | kpl | 1 | 0 | 0
3. | OSTALA DELA |  |  |  | 1014
3.1. | Elektromontažna dela |  |  |  | 1014
3.1.1. | Popravljanje in namestitev enopolne sheme, navodil... | gar | 1 | 0 | 0
3.1.2. | Obveščanje strank o izklopu - neposredno obveščanje. | kpl | 2 | 0 | 0
3.1.3. | Stikalne manipulacije na el.en.napravah. | kpl | 2 | 0 | 0
3.1.4. | Meritve in preizkus enakosti faz,.......... | kpl | 1 | 0 | 0
3.1.5. | Nadzor s strani podjetja Elektro Ljubljana pri izvajanju gradbenih in elektromontažnih del. | kpl | 1 | 1014 | 1014
3.1.6. | Pripravljalna dela. | kpl | 1 | 0 | 0
| Prestavitev SN KB |  |  |  |  | 720
1. | Elektromontažna dela |  |  |  |  | 720
1.3. | SN KB |  |  |  |  | 0
213923 | Dobava, razvijanje in uvleka SN elektro energetskega kabla 3 x (NA2XS(FL)2Y 1x150mm2 24 kV) v predpripravljene cevi. |  | m | 190 | 0 | 0
1118597 | Vitel za razvleko kabla v EKK. |  | kpl | 1 | 0 | 0
214385 | Dobava in izdelava SN KB spojke. |  | kpl | 2 | 0 | 0
1.4. | Ostala dela |  |  |  |  | 720
KBNNO-54 | Obveščanje strank o izklopu - neposredno obveščanje. |  | kpl | 1 | 0 | 0
KBNNO-54 | Zakoličenje trase obstoječih vodov. |  | kpl | 1 | 0 | 0
1E6806RV1 | Stikalne manipulacije na el.en.napravah. |  | kpl | 2 | 0 | 0
1E1VK381 | Meritve in preizkus enakosti faz,.......... |  | kpl | 1 | 0 | 0
1000000 | Pripravljalna dela. |  | kpl | 1 | 0 | 0
1E988032 | Nadzor s strani podjetja Elektro Ljubljana pri izvajanju gradbenih in elektromontažnih del. |  | kpl | 1 | 720 | 720
SKUPAJ MONTAŽNA DELA |  |  |  | 1734
– strojno z nakladanjem

## TK vodi
T.2.2.3 PREDRAČUN TK in KKS
Sopolagani obstoječi vodi za TK in KKS
TK in KKS vodi- Pečarjeva ulica
1. Gradbena dela in material
1 | Delno strojni (70%) in delno ročni (30%) izkop po obstoječi trasi TK in KKS kabelske kanalizacije, širina izkopa cca 0,5m, globina izkopa 0,8m, zaščita cevi s peskom (4-8mm) v sloju 10 cm nad cevmi (dobava in vgradnja peska), zasip kanala z utrditvijo, nakladanje in odvoz odvečnega materiala, čiščenje trase | m | 200 | 0 | 0
2 | Dobava in vgradnja zemeljsko vlažnega betona C8/10, za betoniranje zgornjega dela rova nad obstoječimi telekomunikacijskimi vodi, pod asfaltnimi površinami | m³ | 10 | 0 | 0
3 | Dobava in polaganje PVC opozorilnega traku"POZOR TK KABEL" | m | 200 | 0 | 0
| Gradbena dela in material CaTV skupaj: |  |  |  | 0
2. Ostali stroški
1 | Zakoličenje obstoječih podzemnih komunalnih vodov (KKS vodi), obračun po dejanskih stroških (ocenjeno) | ura | 6 | 0 | 0
2 | Izdelava PID TK in KKS vodov. | kos | 1 | 0 | 0
3 | Nadzor in koordinacija predstavnika Telekoma in Telemacha s podizvajalci - predvideno | ura | 8 | 40 | 320
4 | Projektantski nadzor | ura | 8 | 60 | 480
| Ostali stroški skupaj: |  |  |  | 800
| SKUPAJ TK in KKS VODI - ZAŠČITA IN PRESTAVITVE |  |  |  | 800
TK vodi -Plaz Pečarjeva-Okrogarjeva
1. Gradbena dela in material
1 | Delno strojni (60%) in delno ročni (40%) izkop po obstoječi trasi TK kabelske kanalizacije, širina izkopa cca 0,5m, globina izkopa 0,8m, odkop obstoječih cevi in prestavitev v nov jarek. Točen obseg del se določi po mikrozakoličbi obstoječih vodov! | m | 40 | 0 | 0
2 | Izdelava 1x1 cevne kanalizacije, izkop v zem.III.ktg., širina izkopa 0,5m, globina izkopa 0,8m, zaščita cevi s peskom (4-8mm) v sloju 10 cm nad cevmi (brez dobave cevi), zasip kanala z utrditvijo | m | 185 | 0 | 0
3 | Dobava in položitev novih cevi v izkopan jarek. PVC cevi Φ110 mm rumene barve | m | 50 | 0 | 0
4 | Dobava in polaganje PE cevi 2xΦ50mm (dvojček) v že izkopan rov | m | 240 | 0 | 0
5 | Dobava in montaža spojke za PE cevi 50/50mm. | kos | 6 | 0 | 0
6 | Dobava in vgradnja zemeljsko vlažnega betona C8/10, za betoniranje zgornjega dela rova nad obstoječimi telekomunikacijskimi vodi, pod asfaltnimi površinami | m³ | 4 | 0 | 0
7 | Dobava in polaganje PVC opozorilnega traku"POZOR TK KABEL" | m | 225 | 0 | 0
8 | Ročni izkop po obstoječi trasi TK vodov za namene začasnih prevezav, izkop v zemljišču III.ktg., zaščita gradbene jame po izvedenih prevezavah, nakladanje in odvoz odvečnega materiala | m³ | 1.5 | 0 | 0
9 | Ročni izkop po obstoječi trasi TK vodov za namene postavitve novega jaška iz BC 800/1000, izkop v zemljišču III.ktg., nakladanje in odvoz odvečnega materiala | m³ | 3 | 0 | 0
10 | Izdelava betonskega kabelskega jaška iz BC cevi 800/1000mm, položen na podložni beton, komplet z zgornjo AB ploščo, izkop v zem.III.ktg., jašek opremljen z LŽ pokrovom razreda C nosilnost 250kN (60x60 cm), nakladanje in odvoz materiala, čiščenje terena. | kos | 4 | 0 | 0
| Gradbena dela in material TK skupaj: |  |  |  | 0
2. Montažna dela in material
Kabli - dobava
1 | TOSMD 03 1x12 SMAN | m | 200 | 0 | 0
2 | TOSMD 03 2x12 SMAN | m | 70 | 0 | 0
3 | TOSMD 03 4x12 SMAN | m | 270 | 0 | 0
4 | Uvlačenje optičnih vodov v kabelsko kanalizacijo, čiščenje cevi, uvlačenje predvleke (1x optika) | m | 55 | 0 | 0
5 | Uvlačenje optičnih vodov v kabelsko kanalizacijo, čiščenje cevi, uvlačenje predvleke (2x optika) | m | 115 | 0 | 0
6 | Uvlačenje optičnih vodov v kabelsko kanalizacijo, čiščenje cevi, uvlačenje predvleke (3x optika) | m | 40 | 0 | 0
7 | Odpiranje obstoječe spojke, spajanje optičnih vlaken za začasne prevezave v obstoječih spojkah za kabel kapacitete: |  |  | 0
| do 4x12 vlaken | kos | 1 |  | 0
0
8 | Priprava optičnih vodov za izdelavo spojk, začasne prevezave | kos | 6 |  | 0
0
9 | Rezanje optičnih vodov začasnih prevezav pri obtoječih spojkah v jašku, izvlačenje iz obstoječih cevi (3x optika) | m | 40 |  | 0
0
10 | Priprava optičnih vodov za izdelavo spojk, končne prevezave | kos | 8 |  | 0
0
11 | Odpiranje obstoječe spojke, spajanje optičnih vlaken za končne prevezave v obstoječih spojkah za kabel kapacitete:
| do 4x12 vlaken | kos | 1 | 0 | 0
12 | Dobava in izdelava ravne spojke na optičnih kablih (npr.: Hellerman), za kabel kapacitete:
| do 1x12 vlaken | kos | 1 | 0 | 0
| do 2x12 vlaken | kos | 1 | 0 | 0
| do 4x12 vlaken | kos | 1 | 0 | 0
13 | Končne meritve na optičnem kablu za dodatno spojko na trasi | vla | 84 | 0 | 0
| Montažna dela in material skupaj: |  |  |  | 0
3. Ostali stroški
1 | Zakoličenje obstoječih podzemnih komunalnih vodov (TK vodi), obračun po dejanskih stroških (ocenjeno) | ura | 8 | 0 | 0
2 | Izdelava PID TK vodov. | kos | 1 | 0 | 0
3 | Nadzor in koordinacija predstavnika Telekoma s podizvajalci - predvideno | ura | 8 | 40 | 320
4 | Projektantski nadzor | ura | 8 | 60 | 480
| Ostali stroški skupaj: |  |  |  | 800
| SKUPAJ TK VODI - ZAŠČITA IN PRESTAVITVE |  |  |  | 800
KKS vodi -Plaz Pečarjeva-Okrogarjeva
1. Gradbena dela in material KKS
1 | Delno strojni (70%) in delno ročni (30%) izkop po obstoječi trasi KKS kabelske kanalizacije, za namen zaščite obstoječih vodov. Širina izkopa cca 0,5m, globina izkopa 0,8m, zaščita cevi s peskom (4-8mm) v sloju 10 cm nad cevmi (dobava in vgradnja peska), zasip kanala z utrditvijo, nakladanje in odvoz odvečnega materiala, čiščenje trase. Točen obseg del se določi po mikrozakoličbi obstoječih vodov! | m | 46 | 0 | 0
2 | Delno strojni (60%) in delno ročni (40%) izkop po obstoječi trasi KKS kabelske kanalizacije, širina izkopa cca 0,5m, globina izkopa 0,8m, odkop obstoječih cevi in prestavitev v nov jarek. Točen obseg del se določi po mikrozakoličbi obstoječih vodov! | m | 30 | 0 | 0
3 | Izdelava 1x1 cevne kanalizacije, izkop v zem.III.ktg., širina izkopa 0,5m, globina izkopa 0,8m, zaščita cevi s peskom (4-8mm) v sloju 10 cm nad cevmi (brez dobave cevi), zasip kanala z utrditvijo | m | 50 | 0 | 0
4 | Ročni izkop po obstoječi trasi KKS vodov za namene začasnih prevezav, izkop v zemljišču III.ktg., zaščita gradbene jame po izvedenih prevezavah, nakladanje in odvoz odvečnega materiala | m³ | 1.5 | 0 | 0
5 | Ročni izkop po obstoječi trasi KKS vodov za namene postavitve novega jaška iz BC 600/1000, izkop v zemljišču III.ktg., nakladanje in odvoz odvečnega materiala | m³ | 1 | 0 | 0
6 | Dobava in doložitev novih cevi ob obstoječi kabelski kanalizaciji. Dvoslojne (znotraj gladka zunaj rebrasta) gibljive PEHD cevi v kolutih Φ110 mm zelene barve (kot npr.: Mapitel ali Stigmafleks) | m | 50 | 0 | 0
7 | Dobava in polaganje cevi PEHD ∅50 prosto položene na terenu, za začasne prevezave z zadostno rezervo kabla, da se cevi lahko premika! Dvoslojne (znotraj gladka zunaj rebrasta) gibljive PEHD cevi v kolutih Φ50 mm zelene barve (kot npr.: Mapitel ali Stigmafleks) | m | 30 | 0 | 0
8 | Dobava in vgradnja zemeljsko vlažnega betona C8/10, za betoniranje zgornjega dela rova nad obstoječimi telekomunikacijskimi vodi, pod asfaltnimi površinami | m³ | 2 | 0 | 0
9 | Dobava in polaganje PVC opozorilnega traku"POZOR KKS KABEL" | m | 86 | 0 | 0
10 | Izdelava betonskega kabelskega jaška iz BC cevi 600/1000mm, položen na podložni beton, komplet z zgornjo AB ploščo, izkop v zem.III.ktg., jašek opremljen z LŽ pokrovom razreda C nosilnost 250kN (60x60 cm), nakladanje in odvoz materiala, čiščenje terena. | kos | 1 | 0 | 0
| Gradbena dela in material KKS skupaj: |  |  |  | 0
2. Montažna dela in material KKS
Kabli - dobava
1 | SaS 3 | m | 40 | 0 | 0
2 | RG 11 | m | 80 | 0 | 0
3 | Dobava in izdelava spojk na kablu SaS3, za začasne prevezave, zaščita spojke z termoskrčljivo cevjo | kos | 2 | 0 | 0
4 | Dobava in izdelava spojk na kablu SaS3, končne prevezave, zaščita spojke z termoskrčljivo cevjo | kos | 2 | 0 | 0
5 | Dobava in izdelava spojk na kablu RG 11, začasne prevezave, zaščita spojke z termoskrčljivo cevjo | kos | 4 | 0 | 0
6 | Dobava in izdelava spojk na kablu RG11, končne prevezave, zaščita spojke z termoskrčljivo cevjo | kos | 4 | 0 | 0
7 | Uvlačenje SaS3 kabla v kabelsko kanalizacijo, čiščenje cevi, uvlačenje predvleke: | m | 40 | 0 | 0
8 | Uvlačenje RG 11 kabla v kabelsko kanalizacijo, čiščenje cevi, uvlačenje predvleke: | m | 80 | 0 | 0
9 | Označevanje kablov v kabelskih jaških | kos | 3 | 0 | 0
10 | Končne električne meritve merilne službe, z izdelavo merilnih rezultatov | kpl | 1 | 0 | 0
11 | Dopolnitev obstoječih izvršilnih načrtov | ura | 16 | 0 | 0
| Montažna dela in material KKS skupaj: |  |  |  | 0
3. Ostali stroški
1 | Zakoličenje obstoječih podzemnih komunalnih vodov (KKS vodi), obračun po dejanskih stroških (ocenjeno) | ura | 4 | 0 | 0
2 | Izdelava PID KKS vodov (Opomba 17) | kos | 1 | 0 | 0
3 | Nadzor in koordinacija predstavnika Telemacha in Telekom s podizvajalci - predvideno | ura | 16 | 40 | 640
4 | Projektantski nadzor | ura | 16 | 60 | 960
| Ostali stroški skupaj: |  |  |  | 1600
| SKUPAJ KKS VODI - ZAŠČITA IN PRESTAVITVE |  |  |  | 1600
| SKUPAJ: TK in KKS Pecarjeva cesta in Plaz Pečarjeva-Okrogarjeva |  |  |  | 3200
– strojno z nakladanjem

## hortikultura
HORTIKULTURA
1 | DREVESA | EM | število enot | cena enote (EUR) | skupaj
| * Gnojila se dodajajo pod kap drevesne krošnje, ter nekoliko izven kapi drevesne krošnje. Plitvo se vkopljejo ali pokrijejo s tanko plastjo komposta, lubja, šote ali podobnim materialom. Priporoča se uporaba gnojil s podaljšanim 5-8 mesečnim delovanjem (s poudarkom na N in K, npr. Plantcote Depot 8 M) Na 3x presajeno drevo se računa 100 g gnoljila/drevo na sezono. Gnojilo je primernejše deponirati v luknje globine 20 cm, kot da se primeša substratu. Gnoji se pred začetkom brstenja. |  |  |  | 0
| PA / Prunus avium (divja češnja), soliter, 12-14 cm, 3x presajena sadika s koreninsko balo v mreži | kos | 5 | 0 | 0
| izkop sadilne jame in sajenje po SIST DIN 18916: 2019 (Uporaba rastlin pri urejanju zelenih površin - Rastline in saditvena dela) | kos | 5 | 0 | 0
| priprava rastišča po SIST DIN 18915: 2019 (Uporaba rastlin pri urejanju zelenih površin - zemeljska dela): mešanica kvalitetne zemlje, mivke (kremenčevega peska) in šote v globini 40 - 60 cm | kos | 5 | 0 | 0
| količki, premer 8 cm (3 na sadiko), povezava z latami (polokroglicami), vezivo mora dovoljevati nihanje drevesa in slediti rasti v debelino | kos | 15 | 0 | 0
| dobava, gnojilo, izdelava zalivalne sklede, zastiranje, zalivanje, oskrba | kos | 5 | 0 | 0
0
| CF/ Carpinus betulus Fastigiata (stebrasti gaber), soliter, 14-16 cm, 3x presajena sadika s koreninsko balo v mreži | kos | 2 | 0 | 0
| izkop sadilne jame in sajenje po SIST DIN 18916: 2019 (Uporaba rastlin pri urejanju zelenih površin - Rastline in saditvena dela) | kos | 2 | 0 | 0
| priprava rastišča po SIST DIN 18915: 2019 (Uporaba rastlin pri urejanju zelenih površin - zemeljska dela): mešanica kvalitetne zemlje, mivke (kremenčevega peska) in šote v globini 40 - 60 cm | kos | 2 | 0 | 0
| količki, premer 8 cm (3 na sadiko), povezava z latami (polokroglicami), vezivo mora dovoljevati nihanje drevesa in slediti rasti v debelino | kos | 6 | 0 | 0
| dobava, gnojilo, izdelava zalivalne sklede, zastiranje, zalivanje, oskrba | kos | 2 | 0 | 0
| RP/ Robinia pseudoacacia (robinija), soliter, 12-14 cm, 3x presajena sadika s koreninsko balo v mreži | kos | 8 | 0 | 0
| izkop sadilne jame in sajenje po SIST DIN 18916: 2019 (Uporaba rastlin pri urejanju zelenih površin - Rastline in saditvena dela) | kos | 8 | 0 | 0
| priprava rastišča po SIST DIN 18915: 2019 (Uporaba rastlin pri urejanju zelenih površin - zemeljska dela): mešanica kvalitetne zemlje, mivke (kremenčevega peska) in šote v globini 40 - 60 cm | kos | 8 | 0 | 0
| količki, premer 8 cm (3 na sadiko), povezava z latami (polokroglicami), vezivo mora dovoljevati nihanje drevesa in slediti rasti v debelino | kos | 24 | 0 | 0
| dobava, gnojilo, izdelava zalivalne sklede, zastiranje, zalivanje, oskrba | kos | 8 | 0 | 0
| PC/ Pyrus calleryana Chanticleer (stebrasta okrasna hruška), soliter, 14-16 cm, 3x presajena sadika s koreninsko balo v mreži | kos | 2 | 0 | 0
| izkop sadilne jame in sajenje po SIST DIN 18916: 2019 (Uporaba rastlin pri urejanju zelenih površin - Rastline in saditvena dela) | kos | 2 | 0 | 0
| priprava rastišča po SIST DIN 18915: 2019 (Uporaba rastlin pri urejanju zelenih površin - zemeljska dela) : mešanica kvalitetne zemlje, mivke (kremenčevega peska) in šote v globini 40 - 60 cm | kos | 2 | 0 | 0
| količki, premer 8 cm (3 na sadiko), povezava z latami (polokroglicami), vezivo mora dovoljevati nihanje drevesa in slediti rasti v debelino | kos | 6 | 0 | 0
| dobava, gnojilo, izdelava zalivalne sklede, zastiranje, zalivanje, oskrba | kos | 2 | 0 | 0
| CB/ Carpinus betulus (beli gaber), soliter, 14-16 cm, 3x presajena sadika s koreninsko balo v mreži | kos | 2 | 0 | 0
| izkop sadilne jame in sajenje po SIST DIN 18916: 2019 (Uporaba rastlin pri urejanju zelenih površin - Rastline in saditvena dela) | kos | 2 | 0 | 0
| priprava rastišča po SIST DIN 18915: 2019 (Uporaba rastlin pri urejanju zelenih površin - zemeljska dela): mešanica kvalitetne zemlje, mivke (kremenčevega peska) in šote v globini 40 - 60 cm | kos | 2 | 0 | 0
| količki, premer 8 cm (3 na sadiko), povezava z latami (polokroglicami), vezivo mora dovoljevati nihanje drevesa in slediti rasti v debelino | kos | 6 | 0 | 0
| dobava, gnojilo, izdelava zalivalne sklede, zastiranje, zalivanje, oskrba | kos | 2 | 0 | 0
1.1 | Začetno vzdrževanje drevnine |  |  |  | 0
| Začetno vzdrževanje se izvaja do končnega prevzema objekta. Stroški začetnega vzdrževanja se priznajo glede na poročilo o opravljenem delu, saj je dolžina in količina opravljenega dela odvisna od termina izvedbe in vremenskih razmer. Ocena! | ur | 40 | 0 | 0
| Potrebno je izvesti pregled stanja novo posajenega drevja. | kos | 19 | 0 | 0
| 0skrba drevesnega kolobarja. | kos | 19 | 0 | 0
| Zalivanje se izvaja po potrebi, kar pomeni, da je potrebno sprotno ocenjevanje razmer glede na vremenske razmere, ne v malih dozah, temveč v količinah, ki premočijo vso koreninsko grudo (50-100 lit/kom). Ko so razviti vsi listi in padavin ni, je zadnji čas za začetek zalivanja. Zalivati je potrebno vsakih 10 do 14 dni. Če je v tem času padlo več kot 25 l/m² vode, zalivanje ni potrebno. Ob izraziti suši pa je potrebno novo sajeno drevje zalivati vsakih nekaj dni. Spomladi sajena drevesa je potrebno oskrbovati skoraj tako, kot da bi bila posajena v loncih, ker do poletja še niso dobro ukoreninjena. | kos | 19 | 0 | 0
| Po potrebi popravilo opore ali sidranje | kos | 19 | 0 | 0
| Po potrebi odstranjevanje morebitnih poganjkov na deblu | kos | 19 | 0 | 0
| Po potrebi odstranjevanje suhih ali poškodovanih vej | kos | 19 | 0 | 0
2.0 | PLEZALKE IN VZPENJALKE |  |  |  | 0
| HP/ Hydrangea petiolaris (vzpenjava hortenzija), 50-80 cm, 5 poganjkov, sadika v vsebniku | kos | 8 | 0 | 0
| izkop sadilne jame in sajenje po SIST DIN 18916: 2019 (Uporaba rastlin pri urejanju zelenih površin - Rastline in saditvena dela) | kos | 8 | 0 | 0
| priprava rastišča po SIST DIN 18915: 2019 (Uporaba rastlin pri urejanju zelenih površin - zemeljska dela): mešanica kvalitetne zemlje, mivke (kremenčevega peska) in šote v globini 20 - 40 cm | kos | 8 | 0 | 0
| dobava, saditev, gnojilo, zastiranje, zalivanje, oskrba | kos | 8 | 0 | 0
0
| HH/ Hedera helix »Hibernica«(bršljan), 30-40 cm, 5 poganjkov, sadika v vsebniku (tri sadike na tekoči meter) | kos | 480 | 0 | 0 | tri sadike na tekoči meter
| izkop sadilne jame in sajenje po SIST DIN 18916: 2019 (Uporaba rastlin pri urejanju zelenih površin - Rastline in saditvena dela) | kos | 480 | 0 | 0
| priprava rastišča po SIST DIN 18915: 2019 (Uporaba rastlin pri urejanju zelenih površin - zemeljska dela): mešanica kvalitetne zemlje, mivke (kremenčevega peska) in šote v globini 20 - 40 cm | kos | 480 | 0 | 0
| dobava, saditev, gnojilo, zastiranje, zalivanje, oskrba | kos | 480 | 0 | 0
| PQ/ Parthenocissus quinquefolia Engelmanni (peterolistna vinika), 30-40 cm, 5 poganjkov, sadika v vsebniku (tri sadike na tekoči meter) | kos | 240 | 0 | 0 | tri sadike na tekoči meter
| izkop sadilne jame in sajenje po SIST DIN 18916: 2019 (Uporaba rastlin pri urejanju zelenih površin - Rastline in saditvena dela) | kos | 240 | 0 | 0
| priprava rastišča po SIST DIN 18915: 2019 (Uporaba rastlin pri urejanju zelenih površin - zemeljska dela): mešanica kvalitetne zemlje, mivke (kremenčevega peska) in šote v globini 20 - 40 cm | kos | 240 | 0 | 0
| dobava, saditev, gnojilo, zastiranje, zalivanje, oskrba | kos | 240 | 0 | 0
| PT/ Parthenocissus tricuspidata 'Veitchii' (divja trta), 30-40 cm, 5 poganjkov, sadika v vsebniku (tri sadike na tekoči meter) | kos | 420 | 0 | 0 | tri sadike na tekoči meter
| izkop sadilne jame in sajenje po SIST DIN 18916: 2019 (Uporaba rastlin pri urejanju zelenih površin - Rastline in saditvena dela) | m3 | 420 | 0 | 0
| priprava rastišča po SIST DIN 18915: 2019 (Uporaba rastlin pri urejanju zelenih površin - zemeljska dela): mešanica kvalitetne zemlje, mivke (kremenčevega peska) in šote v globini 20 - 40 cm | m3 | 420 | 0 | 0
| dobava, saditev, gnojilo, zastiranje, zalivanje, oskrba | kos | 420 | 0 | 0
2.1 | Začetno vzdrževanje plezalk in vzpenjalk |  |  |  | 0
| Začetno vzdrževanje se izvaja do končnega prevzema objekta. Stroški začetnega vzdrževanja se priznajo glede na poročilo o opravljenem delu, saj je dolžina in količina opravljenega dela odvisna od termina izvedbe in vremenskih razmer. Ocena! | ur | 90 | 0 | 0
| Odstranjevanje odmrlih, posušenih in odpadlih delov vzpenjalk 1x na leto | kos | 1148 | 0 | 0
| Zalivanje se izvaja po potrebi, kar pomeni, da je potrebno sprotno ocenjevanje razmer glede na vremenske razmere. | kos | 1148 | 0 | 0
| Gnojenje. | kos | 1148 | 0 | 0
| Pletje okoli vzpenjalk se izvede 3 x letno (1148 sadik x 3 epizode pletja) | kos | 3444 | 0 | 0
2.3 | Ostalo |  |  |  | 4800
| Nadzor vrtnarja | ur | 120 | 40 | 4800
2.4 | N
Nabava in montaža košev za smeti, kot npr.Kremen Maribor Lixo 75
|  | kom | 20 | 0 | 0
2.5 | Nabava in montaža košev za pasje iztrebke, narejen iz plastike, s samozapiralnim pokrovom, prostorine 25 l, s plastično posodo za praznjenje, na kovisnkem stebru | kom | 4 | 0 | 0
| SKUPAJ ZASADITVE |  |  |  | 4800
– strojno z nakladanjem

## rusenja
A / GRADBENA DELA
1. RUŠITVENA DELA
1. | Zavarovanje gradbišča z gradbiščno ograjo višine 2m. | kos | 1 | 0 | 0
2. | Odstranitev, odklop in zavarovanje komunalnih vodov iz omrežja pred samo rušitvijo objektov (NN omrežje, vodovod, kanalizacija, telekomunikacije) | kos | 1 | 0 | 0
3. | Odstranitev obstoječega enoetažnega objekta picerije cca 100m2 z vsemi pomožnimi deli kot so odkrivanje objekta, ločilno rezanje konstrukcije med objektoma in odstranitev do plošče pritličja nakladanjem na kamion in odvozom na stalno deponijo. Predhodno potreben ogled. | kos | 1 | 0 | 0
4. | Odstranitev obstoječega dvoetažnega objekta lokala cca 62m2 z vsemi pomožnimi deli kot so odkrivanje objekta, ločilno rezanje konstrukcije med objektoma in odstranitev tlaka in temeljev z nakladanjem na kamion in odvozom na stalno deponijo. Predhodno potreben ogled. | kos | 1 | 0 | 0
5. | Odstranitev obstoječega enoetažnega objekta nadstrešnice cca 34m2 z vsemi pomožnimi deli kot so odkrivanje objekta ločilno rezanje konstrukcije med objektoma in odstranitev tlaka z nakladanjem na kamion in odvozom na stalno deponijo. Predhodno potreben ogled. | kos | 1 | 0 | 0
6. | Odstranitev obstoječe lesene ograje z nakladanjem na kamion in odvozom na stalno deponijo. Predhodno potreben ogled. | kos | 1 | 0 | 0
7. | Odstranitev obstoječega tlaka z nakladanjem na kamion in odvozom na stalno deponijo. Predhodno potreben ogled. | kos | 1 | 0 | 0
0
| Skupaj rušitvena dela : |  |  |  | 0
0
| 2. ZEMELJSKA DELA |  |  | 0
1. | Dobava in raztiranje humusa v deb 25 cm in sejanje z travnim semenom. | m2 | 160 | 0 | 0
2. | Dobava in vgrajevanje dolomitnega peska ločilni del med fasado in zelenico v deb 20 cm na predhodno položeno folijo | m2 | 8 | 0 | 0
| Skupaj zemeljska dela : |  |  | 0 | 0
3. ZIDARSKA DELA
hidroizolacije
1. | Po rušitvi picerije je potrebno izdelati izravnavo z betonom pod odstranjenimi zidovi, odstopljeno keramiko pa nadomestiti z lepilno malto. Kasneje sledi: hladni bitumenski premaz 1x ter polaganje polnovarjenih bitumenskih varilnih trakov z škrilnim posipomv sivi oz zeleni barvi 1x. | m2 | 140 | 0 | 0
zidovi
2. | Zidanje nosilnih zidov z opečnimi modularnimi bloki Modelarc, zidaki lepljeni z malto Porotherm LM5 po navodilih proizvajalca opeke, kompletno z vsemi pomožnimi deli in prenosi.
a) | zid debeline 30 cm | m3 | 2.5 | 0 | 0
b) | zid debeline 25 cm | m3 | 1.5 | 0 | 0
c) | zid debeline 20 cm | m3 | 5.5 | 0 | 0
c) | zid debeline 15 cm | m2 | 3 | 0 | 0
ometi
3. | Izdelava ometa sten z enoslojnim finim ročnim ometom z vsemi pomožnimi deli odri in zaščito. | m2 | 20 | 0 | 0
| Skupaj zidarska dela : |  |  | 0 | 0
| 4. BETONSKA DELA |  |  | 0
1. | Strojna izdelava in ročna montaža in vezanje srednje zahtevne armature iz betonskega jekla RA (S500-A) do fi 14 mm, s prenosi do mesta vgraditve in pomožnimi deli. | kg | 280 | 0 | 0
2. | Izdelava in strojno vgrajevanje betona v armirane konstrukcije preseka od 0,08-0,12 m3/m2,m1, beton iz kamnolomske frakcije 0-8, plastičen beton C 25/30. horizontalne vertikalne vezi in preklade | m3 | 3 | 0 | 0
0
| Skupaj betonska dela : |  |  |  | 0
5. TESARSKA DELA
1. | Izdelava opaža horizontalnih in vertikalnih vezi (protipotresna vertikalna vez) - opažanje, razopažanje in čiščenje, komplet z vsemi potrebnimi pomožnimi deli. | m2 | 20 | 0 | 0
| Tesarska dela skupaj : |  |  |  | 0
6. FASADERSKA DELA
1. | Izvedba tankoslojne fasade v sledeči sestavi : | m2 | 20 | 0 | 0
* | Dobava in izvedba kontaktne toplotno izolacijske fasade s toplotno izolacijskimi ploščami iz stiroporja debeline 15 cm (λ<=0,036 W/mK), z osnovno lepilno-armirno malto.
* | lepljenje sistemskih toplotno izolacijskih fasadnih plošč iz stiroporja debeline 15 cm, na pripravljeno nosilno, čisto in suho podlago, z lepilno-armirna malta.
* | 2-3 dni po lepljenju izvedemo sidranje izolacijskih plošč (po navodilih proizvajalca ). Vgraditi delno (3mm) poglobljena sidra; utore zapolnimo z armirno malto. Potrebno število sider: 5 do 6 kosa/ploščo. Plošče, ki prevzemajo večje obremenitve vetra (vogali in višje etaže) so sidrane s 6 sidri/ploščo. Ustrezno dolžino in količino sidranja določiti na objektu !!
* | Izvedba armirnega sloja, z lepilno-armirna malto in z armaturno mrežico.
* | Pred nanosom zaključnega sloja, izvesti prednamaz za izenačevanje vpojnosti podlage niansiran v odtenku zaključnega dekorativnega ometa.
2. | Izvedba tankoslojne fasade v sledeči sestavi : | m2 | 84 | 0 | 0
* | Dobava in izvedba kontaktne toplotno izolacijske fasade s toplotno izolacijskimi ploščami iz stiroporja debeline 5 cm (λ<=0,036 W/mK), z osnovno lepilno-armirno malto.
* | lepljenje sistemskih toplotno izolacijskih fasadnih plošč iz stiroporja debeline 5 cm, na pripravljeno nosilno, čisto in suho podlago, z lepilno-armirna malta.
* | 2-3 dni po lepljenju izvedemo sidranje izolacijskih plošč (po navodilih proizvajalca ). Vgraditi delno (3mm) poglobljena sidra; utore zapolnimo z armirno malto. Potrebno število sider: 5 do 6 kosa/ploščo. Plošče, ki prevzemajo večje obremenitve vetra (vogali in višje etaže) so sidrane s 6 sidri/ploščo. Ustrezno dolžino in količino sidranja določiti na objektu !!
* | Izvedba armirnega sloja, z lepilno-armirna malto in z armaturno mrežico.
* | Pred nanosom zaključnega sloja, izvesti prednamaz za izenačevanje vpojnosti podlage niansiran v odtenku zaključnega dekorativnega ometa.
5. | Dobava, montaža, demontaža in amortizacija fasadnega cevnega odra višine do 10 m ter zaščita s PVC tkanino. | m2 | 104 | 0 | 0
| Skupaj fasaderska dela : |  |  |  | 0
B / OBRTNIŠKA DELA
1. TESARSKA DELA
1. | Izdelava podpore obstoječega lesenega ostrešja z slemensko lego sohami in rokami. Sohe se postavi na kovinske podstavke, katere se sidra v beton in ab ploščo. 1 soha 22/22 dolžine cca 6,00m 2 sohi 22/22 dolžine cca 3,00m 1 slemenska lega 22/26 dolžine cca 11,50m 5 kos rok 10/12 | kos | 1 | 0 | 0
2. | Dobava in montaža lesenih desk na preklop, katere se izdela kot zaključni fasadni element. Deske se pritrdi na predhodno izdelano podkonstrukcijo vključno z 2 x finalnim lazurnim premazom za lesene izdelke | m2 | 32 | 0 | 0
| Skupaj tesarska dela : |  |  |  | 0
2. KLEPARSKA DELA
1. | Čelna obroba z Alu barvno pločevino r.š. 30 cm. | m1 | 23 | 0 | 0
2. | Rezanje in zaključevanje žleba s konca in izdelava odtočnika. | kos | 4 | 0 | 0
3. | Dobava in montaža obrobe pri rezani strehi iz Alu barvne pločevine r.š. 30 cm. | m1 | 11.5 | 0 | 0
4. | Dobava in montaža stensko obrobe iz Alu barvne pločevine r.š. 30 cm. | m1 | 11.5 | 0 | 0
| Skupaj kleparska dela : |  |  |  | 0
3. MIZARSKA DELA
1. | Dobava in montaža pvc enokrilnih vrat, vrata dim. 100x210 cm obsvetlobe. Vrata so opremljena s tipskimi večtočkovnimi nasadili, kljuko in cilindrično ključavnico. | kom | 1 | 0 | 0
2. | Dobava in montaža pvc revizijskih vrat za prehod na podstrešje iz fasadne strani. Vrata dimenzij 100x150 cm. | kom | 1 | 0 | 0
| Skupaj mizarska dela : |  |  |  | 0
REKAPITULACIJA
A ) GRADBENA DELA
| 1. RUŠITVENA DELA |  |  | 0
| 2. ZEMELJSKA DELA |  |  | 0
| 3. ZIDARSKA DELA |  |  | 0
| 4. BETONSKA DELA |  |  | 0
| 5. TESARSKA DELA |  |  | 0
| 6. FASADERSKA DELA |  |  | 0
| GRADBENA DELA SKUPAJ : |  |  | 0
B ) OBRTNIŠKA DELA
| 1. TESARSKA DELA |  |  | 0
| 2. KROVSKA DELA |  |  | 0
| 3. KLEPARSKA DELA |  |  | 0
| 6. MIZARSKA DELA |  |  | 0
| OBRTNIŠKA DELA SKUPAJ : |  |  | 0
| VSA DELA SKUPAJ brez DDV : |  |  | 0
| DDV 22 % |  |  | 0
| SKUPAJ Z DDV: |  |  | 0
– strojno z nakladanjem