## Rekapitulacija
Naročnik: | VODOVOD - KANALIZACIJA d.o.o.
Lava 2a
3000 CELJE
Zadeva: | Popis del
Izvajanje zimske službe v MO Celje za zimsko sezono 2025/2026 in 2026/2027
REKAPITULACIJA
SKLOP 1 sezona 2025-2026 |  | Skupaj brez DDV: | 0
|  | DDV 9,5% | 0
|  | Skupaj z DDV: | 0
SKLOP 1 sezona 2026-2027 |  | Skupaj brez DDV: | 0
|  | DDV 9,5% | 0
|  | Skupaj z DDV: | 0
SKUPAJ SKLOP 1 sezona 25-26 in 26-27 |  | Skupaj brez DDV: | 0
|  | DDV 9,5% | 0
|  | Skupaj z DDV: | 0
SKLOP 2 sezona 2025-2026 |  | Skupaj brez DDV: | 0
|  | DDV 9,5% | 0
|  | Skupaj z DDV: | 0
SKLOP 2 sezona 2026-2027 |  | Skupaj brez DDV: | 0
|  | DDV 9,5% | 0
|  | Skupaj z DDV: | 0
SKUPAJ SKLOP 2 sezona 25-26 in 26-27 |  | Skupaj brez DDV: | 0
|  | DDV 9,5% | 0
|  | Skupaj z DDV: | 0
SKUPAJ SKLOP 1+2 sezona 25-26 in 26-27 |  | Skupaj brez DDV: | 0
|  | DDV 9,5% | 0
|  | Skupaj z DDV: | 0

## SKLOP 1 25-26
POPISI DEL - Izvajanje zimske službe v MO Celje za zimsko sezono 2025/2026
SKLOP 1 - Dežurstvo in pripravljenost ter pregled stanja in prevoznosti cest
Postavka | Opis | EM | Količina | Cena na enoto | Vrednost del v EUR
1. | Izdelava izvedbenega programa zimske službe za organizacijo dežurstva in pripravljenosti ter pregled stanja in prevoznosti vseh cest | kpl | 1 |  | 0
2. | Dežurstvo ter pregled stanja in prevoznosti vseh cest (od 15.11.-15.3.). Zajema delo po programu zimske službe za obseg cest in določene prioritete izvajanja zimske službe; Izračun dežurstva: 20 dni x 16 ur =320 ur-delavnik; 10x24 ur = 240 ur-dela prosti dni; skupaj 560 ur KV delavec. Dežurstvo ter pregled stanja in prevoznosti cest ter proženje akcij zimske službe velja za oba sklopa. Izbrani ponudnik za SKLOP 1, bo dela v tej postavki moral opravljati za SKLOP 2 in SKLOP 3 (ZELENICE). | ur | 2240 |  | 0
2. | Pripravljenost voznikov plužnih enot ob nastopu slabe vremenske napovedi zmrzali in padavin - 2st.pripravljenosti. Okvirni izračun ur pripravljenosti voznikov; 15 plužnih enot-voznikov, povprečno 10 dogodkov na mesec, povprečno trajanje 6 ur/dan 15 x 10 x 6 = 900 ur, ura pripravljenosti se prizna v višini 25% delovne ure voznika, obračun je opisan v tehničnih pogojih | ur | 3600 |  | 0
3. | Režijska dela v zimski službi. Zajema obračun po režiji preventinega in dopolnilnega posipanja cest
Vozila/stroji/oprema:
| Poltovorno/pregledniško vozilo s posipalcem (voznik upoštevan pri postavki dežurstva) | ur | 150 |  | 0
Material:
| Gramoz za posipanje cest | m3 | 30 |  | 0
| Sol posipna 0-4mm | t | 40 |  | 0
| Skupaj brez DDV: |  |  |  | 0
| DDV 9,5% |  |  |  | 0
| Skupaj z DDV: |  |  |  | 0

## SKLOP 1 26-27
POPISI DEL - Izvajanje zimske službe v MO Celje za zimsko sezono 2026/2027
SKLOP 1 - Dežurstvo in pripravljenost ter pregled stanja in prevoznosti cest
Postavka | Opis | EM | Količina | Cena na enoto | Vrednost del v EUR
1. | Izdelava izvedbenega programa zimske službe za organizacijo dežurstva in pripravljenosti ter pregled stanja in prevoznosti vseh cest | kpl | 1 |  | 0
2. | Dežurstvo ter pregled stanja in prevoznosti vseh cest (od 15.11.-15.3.). Zajema delo po programu zimske službe za obseg cest in določene prioritete izvajanja zimske službe; Izračun dežurstva: 20 dni x 16 ur =320 ur-delavnik; 10x24 ur = 240 ur-dela prosti dni; skupaj 560 ur KV delavec. Dežurstvo ter pregled stanja in prevoznosti cest ter proženje akcij zimske službe velja za oba sklopa. Izbrani ponudnik za SKLOP 1, bo dela v tej postavki moral opravljati za SKLOP 2 in SKLOP 3 (ZELENICE). | ur | 2240 |  | 0
2. | Pripravljenost voznikov plužnih enot ob nastopu slabe vremenske napovedi zmrzali in padavin - 2st.pripravljenosti. Okvirni izračun ur pripravljenosti voznikov; 15 plužnih enot-voznikov, povprečno 10 dogodkov na mesec, povprečno trajanje 6 ur/dan 15 x 10 x 6 = 900 ur, ura pripravljenosti se prizna v višini 25% delovne ure voznika, obračun je opisan v tehničnih pogojih | ur | 3600 |  | 0
3. | Režijska dela v zimski službi. Zajema obračun po režiji preventinega in dopolnilnega posipanja cest
Vozila/stroji/oprema:
| Poltovorno/pregledniško vozilo s posipalcem (voznik upoštevan pri postavki dežurstva) | ur | 150 |  | 0
Material:
| Gramoz za posipanje cest | m3 | 30 |  | 0
| Sol posipna 0-4mm | t | 40 |  | 0
| Skupaj brez DDV: |  |  |  | 0
| DDV 9,5% |  |  |  | 0
| Skupaj z DDV: |  |  |  | 0

## SKLOP 2 25-26
POPISI DEL - Izvajanje zimske službe v MO Celje za zimsko sezono 2025/2026
SKLOP 2
Postavka | Opis | EM | Količina | Št. posipov/pluženj | Cena na enoto | Vrednost del v EUR
1. | Izdelava izvedbenega programa zimske službe po pravilniku za vzdrževanje cest za SKLOP 1 | kpl | 1 |  |  | 0
2. | Posipanje poledice - strojno. V postavki je potrebno zajeti vse stroške po enoti (posipne enote, delovno silo, posipni material,…).
| LG, LC | km | 106.85 | 9 |  | 0
| LZ, LK | km | 26 | 9 |  | 0
| pločniki ob državnih cestah | km | 27.6 | 9 |  | 0
| pločniki ob lokalnih cestah | km | 61.56 | 9 |  | 0
| Mestno jedro 1,1km (upoštevajoč faktor zahtevnosti 2) | km | 2.2 | 9 |  | 0
| Makadamska vozišča | km | 0.81 | 7 |  | 0
3. | Odstranjevanje snega in poledice - ročno. Delo zajema: posipavanje kritičnih mest in lokalnih pojavov poledice s posipnim materialom, čiščenje odvodnih jarkov, propustov in parapetov na mostovih, naprave iztokov za odvodnjavanje, ročno odmetavanje snega - samo ura NK delavec (posipni materiali posebej po režiji) | ur | 850 |  |  | 0
4. | Pluženje in posipanje poledice. V ceni obvezno upoštevati, da se po končani zimski sezoni sanira od pluženja poškodovane površine in jih očisti napluženega posipnega materiala. V postavki je potrebno zajeti vse stroške po enoti (plužne in posipne enote, delovno silo, posipni material,...).
| LG, LC | km | 106.85 | 9 |  | 0
| LZ, LK | km | 26 | 9 |  | 0
| pločniki ob državnih cestah | km | 27.6 | 9 |  | 0
| pločniki ob lokalnih cestah | km | 61.56 | 9 |  | 0
| Mestno jedro 1,1km (plužna enota mora imeti plug z vulkalanskim nožem),upoštevajoč faktor zahtevnosti 2 | km | 2.2 | 9 |  | 0
| Makadamska vozišča | km | 0.81 | 7 |  | 0
5. | Režijska dela v zimski službi. Zajema obračun po režiji preventinega in dopolnilnega posipanja cest in pluženj pri manjši količini snega ter odvoz snega, ko zapade 50 in več cm snega iz cestnih objektov - mostov, ročno čiščenje pločnikov, ki so ožnji od 80 cm,... dodatne zahteve naročnika (preventivni in dopolnilni posipi cest, pluženje parkirišč, izogibališč,...)
Vozila/stroji/oprema:
| Poltovorno/pregledniško vozilo s posipalcem (voznik upoštevan pri postavki dežurstva) | ur | 240 |  |  | 0
| Tovorno vozilo z voznikom, plugom in avtomatskim posipalcem | ur | 100 |  |  | 0
| Tovorno vozilo z voznikom, plugom in vlečnim posipalcem | ur | 50 |  |  | 0
| Unimog/traktor nad 120 KS z voznikom, plugom in posipalcem | ur | 300 |  |  | 0
| Traktor mali za pločnik z voznikom, plugom in posipalcem | ur | 150 |  |  | 0
| Rovokopač/nakladač s strojnikom | ur | 20 |  |  | 0
| Tovorno vozilo z voznikom za odvoz snega | ur | 30 |  |  | 0
Material:
| Gramoz za posipanje cest, v primeru obračuna po režiji | m3 | 100 |  |  | 0
| Sol posipna 0-4mm, v primeru obračuna po režiji | t | 120 |  |  | 0
| MgCl2 raztopina 22%, v primeru obračuna po režiji | l | 5000 |  |  | 0
| Skupaj brez DDV: |  |  |  |  | 0
| DDV 9,5% |  |  |  |  | 0
| Skupaj z DDV: |  |  |  |  | 0
Opomba: V ceni po enoti so zajeti vsi stroški dela + posipni material! Postavitev znakov, kolov, snegobranov, palisad ni predmet del!

## SKLOP 2 26-27
POPISI DEL - Izvajanje zimske službe v MO Celje za zimsko sezono 2026/2027
SKLOP 2
Postavka | Opis | EM | Količina | Št. posipov/pluženj | Cena na enoto | Vrednost del v EUR
1. | Izdelava izvedbenega programa zimske službe po pravilniku za vzdrževanje cest za SKLOP 1 | kpl | 1 |  |  | 0
2. | Posipanje poledice - strojno. V postavki je potrebno zajeti vse stroške po enoti (posipne enote, delovno silo, posipni material,…).
| LG, LC | km | 106.85 | 9 |  | 0
| LZ, LK | km | 26 | 9 |  | 0
| pločniki ob državnih cestah | km | 27.6 | 9 |  | 0
| pločniki ob lokalnih cestah | km | 61.56 | 9 |  | 0
| Mestno jedro 1,1km (upoštevajoč faktor zahtevnosti 2) | km | 2.2 | 9 |  | 0
| Makadamska vozišča | km | 0.81 | 7 |  | 0
3. | Odstranjevanje snega in poledice - ročno. Delo zajema: posipavanje kritičnih mest in lokalnih pojavov poledice s posipnim materialom, čiščenje odvodnih jarkov, propustov in parapetov na mostovih, naprave iztokov za odvodnjavanje, ročno odmetavanje snega - samo ura NK delavec (posipni materiali posebej po režiji) | ur | 850 |  |  | 0
4. | Pluženje in posipanje poledice. V ceni obvezno upoštevati, da se po končani zimski sezoni sanira od pluženja poškodovane površine in jih očisti napluženega posipnega materiala. V postavki je potrebno zajeti vse stroške po enoti (plužne in posipne enote, delovno silo, posipni material,...).
| LG, LC | km | 106.85 | 9 |  | 0
| LZ, LK | km | 26 | 9 |  | 0
| pločniki ob državnih cestah | km | 27.6 | 9 |  | 0
| pločniki ob lokalnih cestah | km | 61.56 | 9 |  | 0
| Mestno jedro 1,1km (plužna enota mora imeti plug z vulkalanskim nožem),upoštevajoč faktor zahtevnosti 2 | km | 2.2 | 9 |  | 0
| Makadamska vozišča | km | 0.81 | 7 |  | 0
5. | Režijska dela v zimski službi. Zajema obračun po režiji preventinega in dopolnilnega posipanja cest in pluženj pri manjši količini snega ter odvoz snega, ko zapade 50 in več cm snega iz cestnih objektov - mostov, ročno čiščenje pločnikov, ki so ožnji od 80 cm,... dodatne zahteve naročnika (preventivni in dopolnilni posipi cest, pluženje parkirišč, izogibališč,...)
Vozila/stroji/oprema:
| Poltovorno/pregledniško vozilo s posipalcem (voznik upoštevan pri postavki dežurstva) | ur | 240 |  |  | 0
| Tovorno vozilo z voznikom, plugom in avtomatskim posipalcem | ur | 100 |  |  | 0
| Tovorno vozilo z voznikom, plugom in vlečnim posipalcem | ur | 50 |  |  | 0
| Unimog/traktor nad 120 KS z voznikom, plugom in posipalcem | ur | 300 |  |  | 0
| Traktor mali za pločnik z voznikom, plugom in posipalcem | ur | 150 |  |  | 0
| Rovokopač/nakladač s strojnikom | ur | 20 |  |  | 0
| Tovorno vozilo z voznikom za odvoz snega | ur | 30 |  |  | 0
Material:
| Gramoz za posipanje cest, v primeru obračuna po režiji | m3 | 100 |  |  | 0
| Sol posipna 0-4mm, v primeru obračuna po režiji | t | 120 |  |  | 0
| MgCl2 raztopina 22%, v primeru obračuna po režiji | l | 5000 |  |  | 0
| Skupaj brez DDV: |  |  |  |  | 0
| DDV 9,5% |  |  |  |  | 0
| Skupaj z DDV: |  |  |  |  | 0
Opomba: V ceni po enoti so zajeti vsi stroški dela + posipni material! Postavitev znakov, kolov, snegobranov, palisad ni predmet del!