## TEHNIČNE SPECIFIKACIJE
TEHNIČNE SPECIFIKACIJE ZA DOBAVO NOVEGA MINI KOMPAKTNEGA KOLESNEGA NAKLADALCA S PRIKLJUČKI
Ponudnik:
Zap. št. | OPIS MINIMALNIH ZAHTEV | PONUJENO DA/NE oz. kakšna vrednost
Osnovne specifikacije
Proizvajalec ponujenega stroja
Model ponujenega stroja
1 | Min. delovna teža stroja 2900 kg |  | kg
2 | Prekucna sila oz. teža dviga min.1800 kg |  | kg
3 | Višina dviga do vpetja min. 3.030 mm |  | mm
4 | Min. naklon pri polnem izmetu in pri polnem dvigu 42°
5 | Višina kipa materiala s standardno nakladalno žlico min. 2.700 mm |  | mm
6 | Višina stroja max. 2100 mm zaradi nizkih podhodov |  | mm
7 | Panoramska kabina za večjo preglednost z vrati za vstop s sprednje strani
8 | Brisalec na prednjih vratih kabine
9 | Kabina s certifikatom FOPS/ROPS
10 | Kabina stroja pod tlakom
11 | Vzmeten sedež za upravljalca ter z varnostnim pasom
12 | Držalo za pijačo za upravljalca
13 | Kabina s klimatsko napravo (omogočeno hlajenje in ogrevanje kabine)
14 | V kabini omogočena ventilacija
15 | Luč za osvetlitev notranjosti kabine
16 | Digitalni monitor v kabini, ki v realnem času prikazuje informacije o napakah in potrebnem vzdrževanju stroja
17 | 12 V priključek v kabini stroja
18 | V kabini tudi stikalo za izklop stroja v sili
19 | Iz kabine stroj vodljiv preko elektro joystick ročice za upravljanje (ISO komande)
20 | Na zadnji strani stroja vgrajena kamera, ki na zaslonu v kabini upravljalcu prikazuje stanje za strojem
21 | Omogočen kip kabine za lažje vzdrževanje
22 | Nameščena hupa za opozarjanje
23 | Nameščena električna napeljava za možnost električnega upravljanja s priključki v kolikor priključki to zahtevajo
24 | Motor dizel, min. 47 kW |  | kW
25 | Servisni interval za motor stroja na 500 del. ur stroja ali več
26 | Izpolnjevanje emisijskega standarda izpušnih plinov najmanj EU Stage V. ali strožjega
27 | V primeru DPF filtra trdih delcev za doseganje emisijskega standarda vzpostavljen sistem samostojne regeneracije filtra ob potrebi, ki pa jo je možno opcijsko tudi izklopiti, če se delo izvaja na požarno ogroženih območjih (v primeru izklopa mora elektronika sama opozoriti, da je potrebno opraviti regeneracijo DPF filtra in se lahko naredi ročno)
28 | Motor tekočinsko hlajen
29 | Potovalna hitrost premikanja stroja min. 11 km/h |  | km/h
30 | Elektro ročna zavora
31 | Alarm za vzvratno vožnjo
32 | Volumen rezervoarja za gorivo min. 60 l
33 | Omogočeno vzdrževanje konstantnega števila vrtljajev motorja med delom (nap. frezanjem, pometanjem,…)
34 | Zraven osnovne hidravlike stroja omogočen oz. nameščen tudi sistem hidravlike z velikim pretokom min. 110 l/min
35 | Omogočen sistem plavajoče roke
36 | Sistem za samodejno niveliranje nakladalne žlice
37 | Hidravlične spojke za priključke naprej na roki (min.1 par)
38 | Omogočen proporcionalni nadzor pretoka na priključkih
39 | Hidravlične cevi speljane znotraj v roki zaradi zaščite pred poškodbami
40 | Mehanska hitra menjava priključkov
41 | Vzvratna ogledala s smerokazi rumene barve na vsaki strani stroja za večjo varnost pri upravljanju
42 | Pozicijske rdeče luči zadaj na stroju
43 | Delovne luči spredaj in zadaj
44 | Na stroju nameščena rotacijska oranžna luč
45 | Na stroju nameščena pripenjala za nakladanje in privezovanje stroja
46 | Odmik zaščitenega podvozja od tal min. 200mm zaradi lažjega dela v kompleksnih okoljih
47 | Naklon zadaj pod motorjem min. 25° potrebno zaradi lažjega nakladanja
48 | Radius obračanja spredaj brez zajemalke do max. 1250 mm
49 | Radius obračanja zadaj do max. 1700 mm
50 | Pnevmatike za težke pogoje dela in odporne na razpoke
51 | Nameščena nalepka za počasna vozila
52 | Varnostna opora za dvižno roko
53 | Na stroju nameščena odpiralna nakladalna žlica širine min. 2100 mm
54 | Gasilni aparat in varnostni trikotnik
Zahteve za priključno frezo za asfalt za stroj:
55 | Freza z lastnim prilagajanjem
56 | Rotor freze širine 60 cm
57 | Hidravlični pogon freze
58 | Delovna globina frezanja min. 17 cm
59 | Omogočen pomik freze levo ali desno po vpenjalni plošči min. 55 cm
60 | Število frezalnih nožev min. 60 ali več
61 | Nameščen sistem za zalivanje z vodo
62 | Rezervoar za vodo nameščen v ohišju vpenjalne plošče
Zahteve za priključno nakladalno odpiralno žlico za stroj:
63 | Nakladalna žlica z možnostjo odpiranja s pomočjo hidravličnih cilindrov
64 | Prostornina nakladalne žlice min. 540 litrov
65 | Širina nakladalne žlice min. 2100 mm
66 | Na nakladalki mora biti možnost pritrjevanja zob
Dokumentacija in dodatne zahteve naročnika ob dobavi:
67 | Navodila za uporabo stroja in priključkov v Slovenskem jeziku
68 | »CE« certifikat za stroj in priključke
69 | Katalog rezervnih delov za stroj in priključke
70 | Garancija za stroj min. dve leti brez omejitev
71 | Garancija za priključke min. eno leto brez omejitev
72 | Dostava stroja in priključkov na sedež naročnika
73 | Prvi zagon in izobraževanje uporabnikov za varno delo
Rok dobave
74 | Max. 1 teden po podpisu pogodbe