## 5.1_Tehnologija-pralnica
Rekapitulacija
1. | Tehnološka oprema pralnice |  |  |  | 0
| Skupaj brez DDV |  |  |  | 0
| NEPREDVIDENA DELA (5%): |  |  |  | 0
| Skupaj brez DDV |  |  |  | 0
| DDV 22% | 22% |  |  | 0
| Skupaj z DDV |  |  |  | 0
Pos | Element | Količina | Enota | Cena /kos | Cena skupaj
A-Garderoba
a1 | Oprema garderobe za zaposlene | 1 | kpl |  | 0
Opomba: prikazano samo zaradi prikaza poteka tehnološkega procesa. Ponudniku tehnološke opreme ni potrebno vpisati cene.
Oprema je definirana v načrtu notranje opreme -arhitekture in strojnih inštalacij
Opomba: za vsakega zaposlenega v kuhinji in strežbi je potrebno predvideti dvodelno garderobno omarico. Predeljena mora biti za delovna in osebna oblačila. Spodaj prostor za obutev. Priporočamo ključavnico. Izdelano s primernimi režami za zračevanje.
B-Sanitarije
b1 | Oprema sanitarij za zaposlene | 1 | kpl |  | 0
Opomba: prikazano samo zaradi prikaza poteka tehnološkega procesa. Ponudniku tehnološke opreme ni potrebno vpisati cene.
Oprema je definirana v načrtu notranje opreme -arhitekture in strojnih inštalacij
C- Shramba
c1 | Inox regal | 1 | kpl |  | 0
regal tip 1./glej splošne zahteve tehnološke opreme
Dodaten opis:
- 5x polica
- kolesa tip: brez koles
- segment: 1x
- dimenzije: 1300x300x2000 mm
Dodatno:
- pod enim segmentom prostor za montažo izlivne školjke;
- kot npr.: Hupfer model Norm 5 ali enakovredni
c2 | Inox regal | 1 | kpl |  | 0
regal tip 1./glej splošne zahteve tehnološke opreme
Dodaten opis:
- 5x polica
- kolesa tip: brez koles
- segment: 2x
- dimenzije: 1750x500x2000 mm
Dodatno:
- pod enim segmentom prostor za montažo izlivne školjke;
- kot npr.: Hupfer model Norm 5 ali enakovredni
c3 | Inox regal | 1 | kpl |  | 0
regal tip 1./glej splošne zahteve tehnološke opreme
Dodaten opis:
- 5x polica
- kolesa tip: brez koles
- segment: 1x
- dimenzije: 700x500x2000 mm
Dodatno:
- pod enim segmentom prostor za montažo izlivne školjke;
- kot npr.: Hupfer model Norm 5 ali enakovredni
D- Pranje perila
d1 | Inox talna rešetka | 1 | kos |  | 0
min 300x300 mm
- odtok min DN110
- iztok: vertikalni/horizontalni /glej načrt kanalizacije
Opomba: prikazano samo zaradi prikaza poteka tehnološkega procesa. Ponudniku tehnološke opreme ni potrebno vpisati cene.
Izvajalec mora upoštevati zahteve za talne rešetke podane v tehničnem poročilu.
Točna lokacija mora biti defirana s strani pogodbenega dobavilja tehnološke opreme in usklajena s tipom opreme.
d2 | Inox izlivna školjka z vgrajenim sanitarnim umivalnikom skupaj izdelano kot enoten element; | 1 | kos |  | 0
- pri izdelavi inox izlivne školjke je potrebno upoštevati opombe A;
Splošen opis:
- celotna konstrukcija izdelana iz inox pločevine in inox profilov;
- zgoraj izdelan sanitarni umivalnik za roke dimenzije ca 500x250 mm;
- spodaj izlivna posoda velikosti 500x600 opremljena s plastično mrežo; ;
- noge morajo biti opremljene s elastično nastavljivo nogico mini višine 25 mm; višina se lahko nastavlja brez uporabe orodja;
Dodatni opis;
- odtok DN 50 izveden iz stene;
- vgrajena enoročna mešalna baterija; montirana tako, da je omogoča točenje vode v umivalnik in tudi v spodnjo posodo;
- umivalnik izdelan po tehnologiji globokega vleka;
- v kompletu celoten material za priključitev: odtočne cevi DN in priključne cevke za enoročno mešalno baterijo;
ca 500x600x900 mm
- kot npr.: Blanco HAU-P5x6 ali enakovredno
d3 | Potezna pipa z 10 m cevjo za čiščenje prostorov | 1 | kos |  | 0
Opis konstrukcije:
- odprta izvedba;
- izdelano skladno s priporočilom DVGW
- samo navijalna cev s 10 m gumi dvoplastne cevi ojačane s tekstilnimi vlakni;
- nosilni elementi izdelani iz nerjaveče pločevine;
- vgrajeno vodilo za cev v obliki vodilnih valjčkov;
- pribor za vijačenje v steno;
- konstrukcija bobna mora omogočati vrtenje okoli vertikalne osi
- vsi uporabljeni materiali odporni na korozijo;
Opis cevi:
- v kompletu dvoslojna cev premera ca DN 15; dolžine min 10 m; primerna za živilsko industrijo;
- testirana na tlak min 15 bar; temperaturna obstojnost od -30 do 110 °C;
- dvoslojna cev odporna na vodo, minerlna olja in mešanico vode in detergentov do 50% koncentracije; odporna na rastlinske in živalske maščobe;
Dodatna oprema:
- v kompletu pribor oz. ca 1,5 m cevi za priklop na mešalno pipo; enake karkteriske kot glavna cev ;
- v kompletu z gumiranim nastavkom za prhanje; robustna izvedba kot npr.: Echtermann Gmbh 2449.20-1 ali enakovredni;
ca 230x450x490 mm
- kot npr.: Echtermann Gmbh 2449.20/015 ali enakovredni;
d3.1 | Enoročna mešalna baterija montirana na steno za priklop potezne pipe za čiščenje; | 1 | kos |  | 0
- izvedena z nepovratnim ventilom za preprečevanje mešanja tople in hladne vode;
- tesnilni element s keramičnim tesnilom;:
- kromirana izvedba;
- v kompletu ekscentri in pokrovčki oz. rozete za montažo;
- priklop direktno na cev DN 15 ; razmik med cevmi 153 mm;
- priklop za cev za čiščenje DN 20;
- kot npr: Echterman Model 2463.20/250 ali enakovredni;
d4 | Inox delovni pult z vgrajenim koritom | 1 | kos |  | 0
Splošen opis:
- v celoti izdelano iz materialov opisanih pod opombo A;
- izdelano iz nerjavne pločevine po sistemu zaprtega škatlastega nosilca brez dodatnih inox nosilcev v konstrukciji; oz. izdelano iz cevi 30x30 mm
- konstrukcija elementa mora omogočati postavitev na gradben cokel višine 150 mm oz. skupne višine delovne površine 900 mm; element mora biti s spodnje strani popolnoma zaprt; brez dodatnih regulacijskih nog; v kompletu komplet za niveliranje +/- 10 mm; stik med elementov in coklom mora biti minimalen in popolnoma tesnjen s primerni PU trajno elastičnim kitom; dobavitelj opreme mora natančno kontrolirati izvedbo in potrditi dimenzije;
Opis delovne površine;
1. segment: ravna delovna površine z vgrajenim enojnim koritom: 3500x700 mm
- delovna površina debeline min 1,5 mm izdelana v enem kosu;
- delovna površina spodaj ojačana z U profili in sistemom za preprečevanje hrupa kot npr: HPl plošča ali dodatna guma;
- popolnoma vodotesno zavarjeno enodelno korito 500x500x250 mm opremljeno s primerno prelivno cevjo višine ca. 200 mm;
- zavihek ob steni min. h=100 mm; delovni pult na zavihku opremljen s sistemom oz. tehnično rešitvijo, ki onemogoča zatekanje tekočin med delovni pult in vertikalno steno;
- delovni pult spredaj in ob steni izdelan z radijem min. r=10 mm
- delovna površina izdelana s poglobitvijo min 2 mm za preprečevanje polivanja;
- delovna površina spodaj izdelana z odkapnim robom zaradi preprečevanja zatekanja;
Opis spodnjega dela:
1. segment : predalnik 3x nevtralni predal dimenzije 400x660x710 mm
- v kompletu 1x vertikala s 3x popolnoma izvlečni predali s zunanje širine ca 400 mm;
- kompletna vodila izdelana iz nerjavečega jekla;
- celotno ohišje predalov izdelano iz nerjaveče pločevine;
- možnost enostavne odstranitve predala zaradi čiščenje brez uporabe orodja;
- množnost vstavitve GN posode GN 1/1-150 v predal; popolnoma izvlečna vodila;
- notranje stranice izdelane iz enoplastne pločevine;
- na notranji strani maske dodatni gumijasti odbijači, ki preprečujejo hrup ob zapiranju predala;
- maska predala izdelana iz dvoslojne pločevine z integriranim ročajem po celotni širini predala;
- predal mora biti opremljen s popolnoma izvlečnimi inox vodili; možnost odstranitve celotnega predala brez uporabe orodja;
-nosilno vodil min 70 kg
- vodilo izvedeno po sistemu "soft" zapiranja;
2. segment: odprta omarica H2 pod enojnim koritom s spodnjo polico dimenzije 600x660x710 mm
- nevtralni element za izvedbo korita; pred koritom maska v višini 250 mm;
- na hrbtišču izdelana odprtina zaradi izvedbe priključkov;
- odprtina izvedena z zaščitnimi gumi profilom;
- v kompletu plastični sifon in povezovalne cevi DN 15 za povezavo do krogelnih ventilov; dobavi in montažo izvede dobavitelj opreme
- v stiki v notranjosti naj bodo izdelani po standardu DIN 18865-9 verzija H2 (popolnoma varjeni stiki v notranjosti na stiku stena-stena in stena-dno z zaokrožitvami radij min 10 mm); vodila za polico izdelana po tehnologiji globokega vleka;
- na hrbtišču izdelana odprtina zaradi izvedbe priključkov;
- odprtina izvedena z zaščitnimi gumi profilom;
- ostalo spodaj izvedeno s fiksno polico
- na hrbtišču izdelana odprtina zaradi izvedbe priključkov;
- odprtina izvedena z zaščitnimi gumi profilom;
2. segment: odprta omarica h2 izdelana z vodili za polico dimenzije 1230x660x710 mm
- v stiki v notranjosti naj bodo izdelani po standardu DIN 18865-9 verzija H2 (popolnoma varjeni stiki v notranjosti na stiku stena-stena in stena-dno z zaokrožitvami radij min 10 mm); vodila za polico izdelana po tehnologiji globokega vleka;
- vodila za polico izdelana po tehologiji globokega vleka;
- vmesna polica mora biti prestavljiva brez uporabe orodja;
- vmesna polica s sprednjim robom višine 30 mm; z notranjimi ojačitvami; izključno inox pločevine debeline min 1 mm;
- vsi robovi dodatno ukrivljeni zaradi povečanja nosilnosti
3. segment: odprta omarica h2 izdelana z vodili za polico dimenzije 1230x660x710 mm
- v stiki v notranjosti naj bodo izdelani po standardu DIN 18865-9 verzija H2 (popolnoma varjeni stiki v notranjosti na stiku stena-stena in stena-dno z zaokrožitvami radij min 10 mm); vodila za polico izdelana po tehnologiji globokega vleka;
- vodila za polico izdelana po tehologiji globokega vleka;
- vmesna polica mora biti prestavljiva brez uporabe orodja;
- vmesna polica s sprednjim robom višine 30 mm; z notranjimi ojačitvami; izključno inox pločevine debeline min 1 mm;
- vsi robovi dodatno ukrivljeni zaradi povečanja nosilnosti
d4.1 | Enoročna mešalna baterija montirana na steno; | 1 | kos |  | 0
- izvedena z nepovratnim ventilom za preprečevanje mešanja tople in hladne vode;
- tesnilni element s keramičnim tesnilom;:
- kromirana izvedba;
- v kompletu ekscentri in pokrovčki oz. rozete za montažo;
- priklop direktno na cev DN 15 ; razmik med cevmi 153 mm;
- dolžina izliva ca 300 mm s končnim filtrom za preprečevanje pršenja;
- kot npr: Knauss 330.131.HT2.APZT ali enakovredni;
Opomba:
Izvajalec mora predložiti vzorec v potrditev uporabniku in projektantu tehnološke opreme
d5 | Inox konzolna polica; dvojna | 2 | kpl |  | 0
Splošen opis:
- v celoti izdelano iz materialom opisanimi pod opombo A;
- min. debelina pločevine iz katere se izdela polica je 1,5 mm;
Opis konstrukcije;
- v celoti izdelano iz nerjaveče pločevine;
- v kompletu sistem za pritrjevanje na steno;
- police izdelane ločeno od konzolnih nosilcev in ločeno od vertikalnih nosilcev na steni, kar omogoča prestavljanje po višini brez uporabe orodja;
- vertikalni stenski nosilci na vsakih ca 1000 mm;
Opis police:
- v kompletu 2x polica ustrezne dimenzije; s kompletom nosilcev; max dolžine police 2000 mm; v primeru večje dolžine se police izdelajo več segmentih;
- polica izdelana primerno glede na zahtevno delovno okolje in velike obremenitve;
- polica spodaj ojačana z dodanim U robom oz. ojačitvijo;
- polica izdelana z zavihkom ob steni h=min. 50 mm;
ca 1650x350x600 mm
- kot npr: izdelano po meri ali enakovredni;
d6 | Električni pralni stroj; polnitev min 24 kg | 2 | kpl |  | 0
- električno ogrevanje
Konstrukcija stroja:
- samostoječa izvedba;
- jeklana konstrukcija testirana na min. 20000 ciklov pranja;
- zunanji paneli izdelani iz nerjavnega jekla AISI 4441 ali enakovredno;
- notranji boben in osovine izdelana iz nerjavnegajekla;
- v bobni min 4 linijske izbokline za boljšo razporeditv perila;
- volumen bobna min 240 dm3
- premer bobna: min 750 mm
- odprtina vrat: min 400 mm
- stikalo za izklop v sili na sprednji strani stroja;
Delovanje:
- regulacija preko touch screen zaslona min velkosti 5";
- programator: računalniško voden mikroprocesor
- min 50 programskih mest, optimizacija programov zmanjšuje porabo vode in energije
- v kompletu vse dozirne črpalke za pralna sredstva;
- možnost programiranja s pomočjo PC
- frekvenčno nadzorovan motor FC
- prikaz napak na ekranu
- možnost priključitve min 5 tekočih pralnih sredstev
- vgrajeni dodatni krmilni releji;
- pranje: 10-50 obr/min
- centrifugiranje: nizka=250-500 obr/min; visoka=500-1000 obr/min G-faktor 400, hitrost centrifuge nastavljiva po želji in odvisno od programa
- priključek vode: hladna, topla, mehčana voda
Dodatna oprema:
- vgrajena elektronika oz. elektronski sklop, ki omogoča priklop sistema za optimizacijo porabe električne energije tip Sicotronic ali enakovredni;
ca 950x1100x1450 mm
- kot npr: Ipso model IY240 ali enakovredni;
d7 | Električni pralni stroj; polnitev min 18 kg | 1 | kpl |  | 0
- električno ogrevanje
Konstrukcija stroja:
- samostoječa izvedba;
- jeklana konstrukcija testirana na min. 20000 ciklov pranja;
- zunanji paneli izdelani iz nerjavnega jekla AISI 4441 ali enakovredno;
- notranji boben in osovine izdelana iz nerjavnegajekla;
- v bobni min 4 linijske izbokline za boljšo razporeditv perila;
- volumen bobna min 180 dm3
- premer bobna: min 750 mm
- odprtina vrat: min 400 mm
- stikalo za izklop v sili na sprednji strani stroja;
Delovanje:
- regulacija preko touch screen zaslona min velkosti 5";
- programator: računalniško voden mikroprocesor
- min 50 programskih mest, optimizacija programov zmanjšuje porabo vode in energije
- v kompletu vse dozirne črpalke za pralna sredstva;
- možnost programiranja s pomočjo PC
- frekvenčno nadzorovan motor FC
- prikaz napak na ekranu
- možnost priključitve min 5 tekočih pralnih sredstev
- vgrajeni dodatni krmilni releji;
- pranje: 10-50 obr/min
- centrifugiranje: nizka=250-500 obr/min; visoka=500-1000 obr/min G-faktor 400, hitrost centrifuge nastavljiva po želji in odvisno od programa
- priključek vode: hladna, topla, mehčana voda
Dodatna oprema:
- vgrajena elektronika oz. elektronski sklop, ki omogoča priklop sistema za optimizacijo porabe električne energije tip Sicotronic ali enakovredni;
ca 950x970x1450 mm
- kot npr: Ipso model IY180 ali enakovredni;
d8 | Električni pralni stroj; polnitev min 8 kg | 1 | kos |  | 0
- električno ogrevanje
Konstrukcija stroja:
- samostoječa izvedba;
- jeklana konstrukcija testirana na min. 20000 ciklov pranja;
- zunanji paneli izdelani iz nerjavnega jekla AISI 4441 ali enakovredno;
- notranji boben in osovine izdelana iz nerjavnegajekla;
- v bobni min 4 linijske izbokline za boljšo razporeditv perila;
- volumen bobna min 65 dm3
- premer bobna: min 500 mm
- odprtina vrat: min 400 mm
- stikalo za izklop v sili na sprednji strani stroja;
Delovanje:
- regulacija preko touch screen zaslona min velkosti 5";
- programator: računalniško voden mikroprocesor
- min 50 programskih mest, optimizacija programov zmanjšuje porabo vode in energije
- v kompletu vse dozirne črpalke za pralna sredstva;
- možnost programiranja s pomočjo PC
- frekvenčno nadzorovan motor FC
- prikaz napak na ekranu
- možnost priključitve min 5 tekočih pralnih sredstev
- vgrajeni dodatni krmilni releji;
- pranje: 10-50 obr/min
- centrifugiranje: nizka=250-500 obr/min; visoka=500-1000 obr/min G-faktor 400, hitrost centrifuge nastavljiva po želji in odvisno od programa
- priključek vode: hladna, topla, mehčana voda
Dodatna oprema:
- vgrajena elektronika oz. elektronski sklop, ki omogoča priklop sistema za optimizacijo porabe električne energije tip Sicotronic ali enakovredni;
ca 790x700x1250 mm
- kot npr: Ipso model IY80 ali enakovredni;
E- Doziranje
e1 | Inox regal | 1 | kpl |  | 0
regal tip 1./glej splošne zahteve tehnološke opreme
Dodaten opis:
- 5x polica
- kolesa tip: brez koles
- segment: 2x
- dimenzije: 2000x500x2000 mm
Dodatno:
- pod enim segmentom prostor za montažo izlivne školjke;
- kot npr.: Hupfer model Norm 5 ali enakovredni
e2 | Mehčalec za vodo - avtomatsko delujoč na principu ionske izmenjava; | 1 | kos |  | 0
- plastična posoda za sol;
- posoda za ionsko maso izdelana iz poliestra ali podobnega materiala;
- možnost postavitve pod delovni pult s koritom;
- vgrajena sistem nadzora volumskega pretoka vode in na njega vezan sistem za regeneracijskih ciklov glede na porabo vode pralnih strojev;
- sistem regeneracije izveden glede na volumski pretok vode
- kapaciteta min 18L/min pri trdoti vhodne vode 10'°dH;
- poraba soli na regeneracijo max 0,8kg;
- regeneracijski cikel ca 12 min;
- opremljen s kolesi zaradi lažjega polnjenja;
- dovoljenja vstopna temperatura tople vode min 49°C;
- velikost posode z ionsko maso min 8 L;
ca 360x360x575 mm
F- Sušenje perila
f1 | Inox talna rešetka | 1 | kos |  | 0
min 300x300 mm
- odtok min DN110
- iztok: vertikalni/horizontalni /glej načrt kanalizacije
Opomba: prikazano samo zaradi prikaza poteka tehnološkega procesa. Ponudniku tehnološke opreme ni potrebno vpisati cene.
Izvajalec mora upoštevati zahteve za talne rešetke podane v tehničnem poročilu.
Točna lokacija mora biti defirana s strani pogodbenega dobavilja tehnološke opreme in usklajena s tipom opreme.
f2 | Električni sušilni stroj polnitev min 19 kg | 1 | kos |  | 0
- električno ogrevanje;
- kapaciteta min 18 kg pri polnitvi 1:18
Konstrukcija stroja:
- samostoječa izvedba;
- zunanji paneli izdelani iz nerjavnega jekla
- notranji boben in osnova izdelana iz nerjavnega jekla;
- volumen bobna min 345 dm3
- premer bobna: min 720 mm
- odprtina vrat: min 450 mm
- stikalo za izklop v sili na sprednji strani stroja;
Delovanje:
- regulacija preko touch screen zaslona ali folijske tipkovnice
- programator: računalniško voden mikroprocesor;
- nastavitev temperature glede na željo uporabnika; od 20 do 90°C;
- možnost programiranja s pomočjo PC; minimalno 3x programi sušenja;
- prikaz napak na ekranu
Dodatne zahteve revidenta:
- vgrajen filter za nitke na izhodni strani;
- funkcija za reverzibilno vrtenje bobna;
- funkcija sušenja na ca 1-3 % natančnosti; senzor meritve vlažnosti
- dovoljena dolžina cevi za odzračevanje premera DN 150 je 4 do 5 m;
- vgrajen ventilator za izpuh zraka prilagojen na projektirane pogoje postavitve;
- stroj mora imeti vgrajen (oz. izveden na samem stroju) sistem za kondenzacijo pare; vgrajen sistem mora preprečevati kondenzacijo pare na izhodni strani prezračevalne cevi iz objekta
Dodatna oprema:
- vgrajena elektronika oz. elektronski sklop, ki omogoča priklop sistema za optimizacijo porabe električne energije tip Sicotronic ali enakovredni;
- kot npr: Ipso IDR345 ali enakovredni;
ca 790x1250x1680 mm
f2.1 | Priklop prezračevanja na kanalski razvod prezračevanja; sušilni stroj-obstenska postavitev | 1 | kos |  | 0
Opomba: prikazano samo zaradi prikaza poteka tehnološkega procesa. Ponudniku tehnološke opreme ni potrebno vpisati cene za kanal oz. sistem prezračevanja ampak samo za inox adapter, ki mora biti prilagojen tipu stroja; upoštevano v popisu strojnih inštalacij
Opis adapterja: /dobavi pogodbeni dobavitelj opreme,
- inox adapter mora biti popolnoma prilagojen tipu pomivalnega stroja;
- izveden z možnost regulacije sesanja okolijskega zraka;
f3 | Električni sušilni stroj polnitev min 16 kg | 2 | kos |  | 0
- električno ogrevanje;
- kapaciteta min 18 kg pri polnitvi 1:18
Konstrukcija stroja:
- samostoječa izvedba;
- zunanji paneli izdelani iz nerjavnega jekla
- notranji boben in osnova izdelana iz nerjavnega jekla;
- volumen bobna min 345 dm3
- premer bobna: min 720 mm
- odprtina vrat: min 450 mm
- stikalo za izklop v sili na sprednji strani stroja;
Delovanje:
- regulacija preko touch screen zaslona ali folijske tipkovnice
- programator: računalniško voden mikroprocesor;
- nastavitev temperature glede na željo uporabnika; od 20 do 90°C;
- možnost programiranja s pomočjo PC; minimalno 3x programi sušenja;
- prikaz napak na ekranu
Dodatne zahteve revidenta:
- vgrajen filter za nitke na izhodni strani;
- funkcija za reverzibilno vrtenje bobna;
- funkcija sušenja na ca 1-3 % natančnosti; senzor meritve vlažnosti
- dovoljena dolžina cevi za odzračevanje premera DN 150 je 4 do 5 m;
- vgrajen ventilator za izpuh zraka prilagojen na projektirane pogoje postavitve;
- stroj mora imeti vgrajen (oz. izveden na samem stroju) sistem za kondenzacijo pare; vgrajen sistem mora preprečevati kondenzacijo pare na izhodni strani prezračevalne cevi iz objekta
Dodatna oprema:
- vgrajena elektronika oz. elektronski sklop, ki omogoča priklop sistema za optimizacijo porabe električne energije tip Sicotronic ali enakovredni;
- kot npr: Ipso IDR345 ali enakovredni;
ca 790x1250x1680 mm
f3.1 | Priklop prezračevanja na kanalski razvod prezračevanja; sušilni stroj-obstenska postavitev | 2 | kos |  | 0
Opomba: prikazano samo zaradi prikaza poteka tehnološkega procesa. Ponudniku tehnološke opreme ni potrebno vpisati cene za kanal oz. sistem prezračevanja ampak samo za inox adapter, ki mora biti prilagojen tipu stroja; upoštevano v popisu strojnih inštalacij
Opis adapterja: /dobavi pogodbeni dobavitelj opreme,
- inox adapter mora biti popolnoma prilagojen tipu pomivalnega stroja;
- izveden z možnost regulacije sesanja okolijskega zraka;
G- Skladiščenje plenic
g1 | Inox regal | 1 | kpl |  | 0
regal tip 1./glej splošne zahteve tehnološke opreme
Dodaten opis:
- 5x polica
- kolesa tip: brez koles
- segment: 1x
- dimenzije: 1400x500x2000 mm
Dodatno:
- kot npr.: Hupfer model Norm 5 ali enakovredni
g2 | Inox regal | 1 | kpl |  | 0
regal tip 1./glej splošne zahteve tehnološke opreme
Dodaten opis:
- 5x polica
- kolesa tip: brez koles
- segment: 1x
- dimenzije: 1500x500x2000 mm
Dodatno:
- kot npr.: Hupfer model Norm 5 ali enakovredni
H- Likanje
h1 | Inox talna rešetka | 1 | kos |  | 0
min 300x300 mm
- odtok min DN110
- iztok: vertikalni/horizontalni /glej načrt kanalizacije
Opomba: prikazano samo zaradi prikaza poteka tehnološkega procesa. Ponudniku tehnološke opreme ni potrebno vpisati cene.
Izvajalec mora upoštevati zahteve za talne rešetke podane v tehničnem poročilu.
Točna lokacija mora biti defirana s strani pogodbenega dobavilja tehnološke opreme in usklajena s tipom opreme.
h2 | Likalna profesionalna vakuumska miza | 1 | kos |  | 0
- ogrevana vakuumska likalna miza z avtomatskim kotličkom
- prostornina kotlička min 3,5l;
- velikost min 120x40 cm;
- višina ca 90 cm
- samostoječa stabilna izvedba; konstrukcija s 4 nogami premera ca 10-60 mm ni dovoljena; konstrukcija mora biti kot škatlasta samostoječa konstrukcija;
- grelec mize min 800 W;
- likalnik min 800 W;
- pritiska pare min 4 bar;
Dodatna oprema:
- nosilec likalnika;
- ogrevan vakuumski rokavnik
ca 1400x400x2000 mm (z vertikalnim nosilcem)
h3 | Inox delovni premični pult na kolesih | 2 | kos |  | 0
- pri izdelavi premičnega pulta na kolesih je potrebno upoštevati opombe A;
- izdelana iz inox profilov 40x40 debeline sten min 2 mm;
- vsa stik oz. mesta mehanske obdelave (mesta varjenja) ter vsak stik konstrukcije mora biti popolnoma zavarjen in primerno mehansko obdelan na način, ki onemogoča nabiranje umazanije in onemogoča poškodbe osebja;
- konstrukcija sestavljen iz 4 vertikalnih stojk;
- v kompletu inox delovna površina in inox polica montirana na višini 200 mm od tal;
- inox pločevina za delovne površino se izvede debeline min 1, 5mm ali več;
- vsi robovi pločevine morajo biti primerno mehansko obdelani na način , ki onemogoča nabiranje umazanije in onemogoča poškodbe osebja;
- pločevina naj bo obdelana z mat izgledom; brušena po dolžini delovnega pulta;
- prehod delovne površine in police po daljši stranici naj bo izdelan z radiem min r=15 mm;
- s spodnje strani so inox delovne površine in police ojačane s kompaktnimi vodoodpornimi ploščami kot npr. MAX HPL ali enakovredni in boljše debeline min 15; mm;
- dovoljena je uporaba primernih lepil kot npr.: enokomponentna PU lepila ali enakovredni in boljše;
- dovoljena je uporaba metričnih vijakov z ravno glavo z 6 robim nastavkom; pod matico je potrebno uporabiti primerno inox podložko, ki preprečuje poškodbe osebja;
Opis koles:
- vsak delovni pult mora biti opremljen s 4 kolesi premera min. 125 mm in ustrezne nosilnosti min 100 kg/kolo merjene po ustreznem standardu;
- vsa 4 kolesa morajo biti vrtljive izvedbe po vertikalni osi; 2 kolesa morajo biti opremljena z nožno zavoro;
- tekalna površina mora biti izdelana iz materiala, ki ne pušča sledi na talni površini;
- konstrukcija kolesa mora biti izdelana iz nerjavne pločevine oz. sintetičnega materiala, ki je primeren za uporabo v profesionalnih kuhinjah;
širina kotalne površine naj bo min. 20 mm;
- kolesa morajo biti na konstrukcijo vijačena z metričnim vijakom in vzmetno podložko ali opremljena s čepom oz. trnom ter dodatno fiksirana z vijakom;
- kolesa morajo biti primerna za mokro čiščenje pod s tekočo vodo;
ca 1500x700x860 mm
- kot npr.: izdelano po meri ali enakovredni;
h4 | Inox regal | 1 | kpl |  | 0
regal tip 1./glej splošne zahteve tehnološke opreme
Dodaten opis:
- 5x polica
- kolesa tip: brez koles
- segment: 2x
- dimenzije: 2000x500x2000 mm
Dodatno:
- pod enim segmentom prostor za montažo izlivne školjke;
- kot npr.: Hupfer model Norm 5 ali enakovredni
h5 | Miza za šivalni stroj | 1 | kos |  | 0
- utrapas delovnna površina s polkrožnimi zaključki za robovih;
- spodaj kovinska konstrukcija;
- delovna površina prirejena glede na tip šivalnega stroja tako da je delovna višina s strojem ca 740 mm;
- na desni strani predal za pribor
ca 1500x600x740 mm
h6 | Šivalni stroj | 1 | kos |  | 0
- industrijski šivalni stroj
- enoigelni sistem;
število sukancev;
- LCD nadzorni panel;
- ravni šiv, navadni transport,
- servo motor 230V;
- vgrajena LED razsvetljava;
Vgrajen funckije;
- odrez nitke, avt. zadelava, računalniški nadzor;
- dvig šivalne tačke;
- možnost nastavitve parametrov šivanja
- šivanje do debelien min 8 mm;
- bnastavuitev šiva do 5 mm po korakih ca 0,1 mm;
- število vbodov min 4000/min;
- kot npr: Texi Tronic 7 NF Premium ali enakovredni;
h7 | Delovni stol | 3 | kos |  | 0
- na kolesih;
- hrbtišče in sedalo z možnostjo regulacije kotov;
- možnost nastavljanja višine sedenja;
- spodaj na nosilci koles tudi počivalo za noge;
h8 | Inox delovna miza zlaganje perila- stenska postavitev možnost uporabe stola | 1 | kos |  | 0
- izdelana iz inox profilov 40x40 debeline sten min 2 mm;
- vsa stik oz. mesta mehanske obdelave (mesta varjenja) ter vsak stik konstrukcije mora biti popolnoma zavarjen in primerno mehansko obdelan na način, ki onemogoča nabiranje umazanije in onemogoča poškodbe osebja;
- konstrukcija sestavljen iz 4 vertikalnih stojk;
- v kompletu inox delovna površina brez spodnje police; samo inox povezava ob steni zaradi stabilnosti
- inox pločevina za delovne površino se izvede debeline min 1, 5mm ali več;
- vsi robovi pločevine morajo biti primerno mehansko obdelani na način , ki onemogoča nabiranje umazanije in onemogoča poškodbe osebja;
- pločevina naj bo obdelana z mat izgledom; brušena po dolžini delovnega pulta;
- prehod delovne površine in police po daljši stranici naj bo izdelan z radiem min r=15 mm;
- s spodnje strani so inox delovne površine in police ojačane s kompaktnimi vodoodpornimi ploščami kot npr. MAX HPL ali enakovredno in boljše debeline min 15; mm;
- dovoljena je uporaba primernih lepil kot npr.: enokomponentna PU lepila ali enakovredno in boljše;
- dovoljena je uporaba metričnih vijakov z ravno glavo z 6 robim nastavkom; pod matico je potrebno uporabiti primerno inox podložko, ki preprečuje poškodbe osebja;
ca 2000x700x900 mm
- kot npr.: izdelano po meri ali enakovredno;
h9 | Profesionalni likalni stroj- obstenska postavitev; | 1 | kos |  | 0
- električno ogrevanje
Konstrukcija stroja:
- samostoječa izvedba;
- zunanji paneli izdelani iz nerjavnega jekla ali elektrostatične barvane jeklene pločevine
- zaščita za prste;
- vhodna miza oz. platforma za perilo izdelana iz aluminija;
Kapaciteta:
- širina valja min 1200 mm
- premer valja min. 250 mm;
- kapaciteta ca 35 kg/uro; ostanek vlage ca 25 ;
- možnost brezstopenjske nastavitve valja;od 1-5 m/min;
- zaščita za prste;
Delovanje:
- elektronska regulacija temperature;
- dvojno merilno mesto temperature;
Dodatno:
- vgrajena elektronika oz. elektronski sklop, ki omogoča priklop sistema za optimizacijo porabe električne energije tip Sicotronic ali enakovredni;
- kot npr: Ipso I25-120VT ali enakovredni;
ca 1400x420x1000 mm
h9.1 | Priklop prezračevanja na kanalski razvod prezračevanja; profesionalni likalni stroj-obstenska postavitev | 1 | kos |  | 0
Opomba: prikazano samo zaradi prikaza poteka tehnološkega procesa. Ponudniku tehnološke opreme ni potrebno vpisati cene za kanal oz. sistem prezračevanja ampak samo za inox adapter, ki mora biti prilagojen tipu stroja; upoštevano v popisu strojnih inštalacij
Opis adapterja: /dobavi pogodbeni dobavitelj opreme,
- inox adapter mora biti popolnoma prilagojen tipu pomivalnega stroja;
- izveden z možnost regulacije sesanja okoljskega zraka;
h10 | Profesionalni likalni stroj- obstenska postavitev; | 1 | kos |  | 0
- električno ogrevanje
Konstrukcija stroja:
- samostoječa izvedba;
- zunanji paneli izdelani iz nerjavnega jekla ali elektrostatične barvane jeklene pločevine
- zaščita za prste;
- vhodna miza oz. platforma za perilo izdelana iz aluminija;
Kapaciteta:
- širina valja min 1600 mm
- premer valja min. 280 mm;
- kapaciteta ca 35 kg/uro; ostanek vlage ca 25 ;
- možnost brezstopenjske nastavitve valja;od 1-5 m/min;
- zaščita za prste;
Delovanje:
- elektronska regulacija temperature;
- dvojno merilno mesto temperature;
Dodatno:
- vgrajena elektronika oz. elektronski sklop, ki omogoča priklop sistema za optimizacijo porabe električne energije tip Sicotronic ali enakovredni;
- kot npr: Ipso I30-160 AV ali enakovredni;
ca 2200x500x1100 mm
h10.1 | Priklop prezračevanja na kanalski razvod prezračevanja; profesionalni likalni stroj-obstenska postavitev | 1 | kos |  | 0
Opomba: prikazano samo zaradi prikaza poteka tehnološkega procesa. Ponudniku tehnološke opreme ni potrebno vpisati cene za kanal oz. sistem prezračevanja ampak samo za inox adapter, ki mora biti prilagojen tipu stroja; upoštevano v popisu strojnih inštalacij
Opis adapterja: /dobavi pogodbeni dobavitelj opreme,
- inox adapter mora biti popolnoma prilagojen tipu pomivalnega stroja;
- izveden z možnost regulacije sesanja okoljskega zraka;
I- Shranjevanje perila
i1 | Inox talna rešetka | 1 | kos |  | 0
min 300x300 mm
- odtok min DN110
- iztok: vertikalni/horizontalni /glej načrt kanalizacije
Opomba: prikazano samo zaradi prikaza poteka tehnološkega procesa. Ponudniku tehnološke opreme ni potrebno vpisati cene.
Izvajalec mora upoštevati zahteve za talne rešetke podane v tehničnem poročilu.
Točna lokacija mora biti defirana s strani pogodbenega dobavilja tehnološke opreme in usklajena s tipom opreme.
i2 | Inox regal | 1 | kpl |  | 0
regal tip 1./glej splošne zahteve tehnološke opreme
Dodaten opis:
- 5x polica
- kolesa tip: brez koles
- segment: 6x
- dimenzije: 7200x500x2000 mm
Dodatno:
- pod enim segmentom prostor za montažo izlivne školjke;
- kot npr.: Hupfer model Norm 5 ali enakovredni
i3 | Inox regal | 1 | kpl |  | 0
regal tip 1./glej splošne zahteve tehnološke opreme
Dodaten opis:
- 5x polica
- kolesa tip: brez koles
- segment: 2x
- dimenzije: 2000x500x2000 mm
Dodatno:
- pod enim segmentom prostor za montažo izlivne školjke;
- kot npr.: Hupfer model Norm 5 ali enakovredni
i4 | Inox regal | 1 | kpl |  | 0
regal tip 1./glej splošne zahteve tehnološke opreme
Dodaten opis:
- 5x polica
- kolesa tip: brez koles
- segment: 3x
- dimenzije: 3600x500x2000 mm
Dodatno:
- pod enim segmentom prostor za montažo izlivne školjke;
- kot npr.: Hupfer model Norm 5 ali enakovredni
ZA-Vozički
za1 | Bazen voziček za transport perila | 6 | kos |  | 0
- ojačan bazen z vodoravnimi ojačitvami v medsebojni oddaljenosti max 150 mm
- izdelan iz lahke eloksirane kovine- aluminij;
- kolesa morajo biti izdelana iz mase, ki ne pušča sledov
- kolesa: premera min 125 mm
- prostornina min 200 L
ca 800x610x850 mm
ZB - Priprava, dokumentacija, montaža
zb1 | Pregled načrta PZI in predloćitev morebitnih dodatnih zahtev ali spremeb | 1 | kpl |  | 0
-Izbrani dobavitelj je dolžan pregledati celotno PZI dokumentacijo in v roku 8 dni podati vse morebitne pripombe in dopolnila (npr: sprememba priključne moči, lokacije priključka vode). Pripombe in dopolnola je potrebno podati pisno vodji projekta:
- spremembe po pregledu lahko potrdi in korigira samo projektant;
Vključiti je potrebno sodelovanje s koordinatorjem za tehnološko opremo:
- ogled objekta in sodelovanje na koordinacijskih sestankih s koordinatorjem;
- sestanki bodo potekali na lokaciji objekta
Ogled izdelanega objekta pred popločenjem;
- dobavitelj opreme je dolžan pregledati objekt in mesto montaže pred popločenjem objekta in izdelati ustrezno poročilo o ogledu
Opomba: Ponudniku ni potrebno vpisati oznake. Vpiše se samo cena.
zb2 | Dostava in vnos opreme v predvidene prostore objekta | 1 | kpl |  | 0
- dostava opreme bo potekala skladno s celotnim načrtom prenove;
- dostava do objekta je možna s tovornim vozilom skupne teže 7,5 ton v času določenem s prometno ureditvijo;
- dostava je možna bodočih vhodnih vrata;
- ročen vnos opreme preko glavnega vhoda oz. preko jedilnice ; nivo klet; dostava z dvigalom;
- lokacija: Ljubljana
zb3 | Montaža na pripravljene priključke; | 1 | kpl |  | 0
- dobavitelj opreme mora v ponudbi upoštevati priključni material od fiksne hišne inštalacije do porabnika;
- npr.: cevke za vodo, plin in električne kable v primernih zaščitnih ceveh;
- hišna inštalacija je zaključena za ventilom, električno dozo s sponkami ali stikali…
zb4 | Zagon opreme in izdelava ustreznih poročil o priklopu opreme; | 1 | kpl |  | 0
- dobavitelj opreme je dolžan izdelati ustrezna poročila o priklopu opreme; testiranju opreme in zagonu opreme;
zb5 | Grobo in fino čiščenje /zaščita/odvoz opreme in odvoz embalaže | 1 | kpl |  | 0
- dobavitelj opreme je dolžan odstraniti zaščitno folijo, ki po montaži ni več dosegljiva in zaščitno folijo na vidnih stranicah opreme;
- vidna folija se odstrani na termin dogovorjen z investitorjem in jo odstrani dobavitelj opreme;
- ves embalažni material je dolžan dobavitelj opreme odstraniti na svoje stroške. V primeru ugotovitve kršitev se bo zaračunal dodaten strošek gradbišča določen v splošnih pogojih razpisa oz. min 2% od vrednosti ponujene opreme;
Čiščenje (HACCAP):
čiščenje vseh elementov, razmaščevanje; potrebna uporaba stroja na visok pritisk; detergent; zunaj objekta; ročno čiščene s čistili po končani montaži; grobo in fino čiščenje prostorov in strojev po dobavi in montaži do zagotovitve HACCAP standarda.
zb6 | Šolanje osebja in prikaz testnega delovanja; | 1 | kpl |  | 0
- dobavitelj opreme je dolžan izvesti min skupaj 4 urno šolanje tehničnega osebja s prikazom delovanja in demonstracije dobavljene opreme; v kompletu je potrebno dostaviti dva kompleta celotne tehnične servisne dokumentacije vse opreme; vključiti je potrebno: električne sheme; eksplozijske risbe; seznam rezervnih delov s cenami z ID številkami rezervnih delov....
- dobavitelj opreme je dolžan izvesti min skupaj 10 urno šolanje osebja s prikazom delovanja in demonstracije dobavljene opreme; v kompletu je potrebno pripraviti ustrezan navodila za obratovanje;
- po predaji opreme in začetku obratovanje morajo izbrani/izbrani izvajalci zagotavljati 2 dnevno prisotnost tehničnega kadra na objektu (2 dni po 10 urno prisotnost);
- čistila, kemijo za izvedbo šolanja zagotovi naročnik;
- po končanem šolanju je izvajalec dolžan pripraviti poročilo o šolanju z navedenimi osebami, ki so bile na šolanju prisotne. Poročilo morajo potrditi predstavniki uporabnika, nadzor in pogodbeni izvajalec.
zb7 | Izdelava dokumentacije za tehnični pregled | 1 | kpl |  | 0
- izdelava navodil za obratovanje in vzdrževanje v slovenskem jeziku;
- garancijski listi v slovenskem jeziku;
- ES izjave o skladnosti v slovenskem jeziku;
- vso dokumentacijo je potrebno predati v min. 3x izvodih;
- vse dokumente je potrebno posredovati koordinatorju v pregled;
- potrebne nalepke, ki morajo biti vidne ob uporabi stroja (npr.: nalepke za nevarnost opeklin…)
- sestavni del predaje opreme in objekta je kompletna dokumentacija NOD (navodila za obratovanje in delovanje) in DZO (dokazila o zanesljivosti objekta) vezana na tehnološko opremo (izjave, slovenska navodila za uporabo, garancijski listi) in ostali dokumenti, ki so definirani v pogodbi med naročnikom in izvajalcem.
| Vrednost brez DDV |  |  |  | 0