## EF pot mat
OBR-3A: Specifikacija s ponudbenimi cenami
Ponudnik:_______________________________________
| Št. sklopa | Sklop | Naziv | Opis | Dodaten opis | Proizvajalec | Kataloška številka oz. tip in naziv opreme | Enota mere | Okvirna količina za obdobje do 2.1.2027 | Cena na enoto mere v EUR brez DDV | DDV | Cena na enoto mere v EUR z DDV | Vrednost (cena x količina) v EUR brez DDV | DDV | Vrednost (cena x količina) v EUR z DDV | Končna ponudbena vrednost za sklop v EUR brez DDV | DDV | Končna ponudbena vrednost za sklop v EUR z DDV
| 1 | Večelektrodni diagnostični katetri, zaokroženi + | Večelektrodni diagnostični katetri, zaokroženi, dolžine 100-120 cm | EF kateter diagnostični zaokroženi, premer 7F, 20-elektrodni, razmik med elektrodami 2-13-2 mm | / |  |  | kos | 80
|  |  |  | Pripadajoči vezni kabel | / |  |  | kos | 15
c | 2 | Integrirana dilatator-igla za punkcijo atrijskega pretina | Integrirana dilatator-igla za transseptalno punkcijo | Integrirana dilatator-igla za transseptalno punkcijo, z mehanizmom za aplikacijo distalne igle preko vzmetnega mehanizma. Prilagojene dolžine in modeli za različne dostopne delovne katetre. Dilatator-iglo je možno uporabljati z mehansko punkcijo ali RF energijo | / |  |  | kos | 150
| 3 | Dodatni material za elektrofiziologijo |  | Ablacijski kateter brez irigirane ablacijske elektrode velikost 4mm, premer 7F, 4-elektrodni, razmik med elektrodami 1-7mm, dolžine 115 cm, z možnostjo enosmernega vodenja konice. Več različnih krivin. | / |  |  | kos | 20
|  |  |  | Pripadajoči vezni kabel kateter – sistem | / |  |  | kos | 5
|  |  |  | Ablacijski kateter s hlajeno ablacijsko elektrodo velikost 3,5mm, z možnostjo merjenja sile potiska v gramih ter prikazom smeri vektroja sile, premer 7,5 ali 8 F, 4- ali 6-elektrodni, razmik med elektrodami 1-6mm, dolžine 115 cm, z možnostjo enosmernega ali dvosmernega vodenja konice. Omogočati mora običajno ali počasno hlajenje ablacijske elektrode skozi večje število odprtinic. Prisotnost senzorja, ki omogoča uporabo v sistemu za tridimenzionalno navigacijo in mapiranje na osnovi električnega in magnetnega polja. | / |  |  | kos | 20
|  |  |  | Pripadajoči vezni kabel kateter – sistem | / |  |  | kos | 5
|  |  |  | Elektrofiziološki diagnostični kateter 8-kračni, 48-elektrodni, z možnim razmikom med elektrodami 2-8 mm. Prisotnost senzorja, ki omogoča uporabo v sistemu za tridimenzionalno navigacijo in mapiranje z delovanjem na odnovi električnega in magnetnega polja | / |  |  | kos | 20
|  |  |  | Pripadajoči vezni kabel | / |  |  | kos | 2
|  |  |  | Brezplačna uporaba vezne enote za povezavo med katetrom in 3D navigacijskim sistemom -SPU | / |  |  | kos | 1 | 0 | 0 | 0 | 0 | 0 | 0
|  |  |  | Elektrofiziološki diagnostični kateter, premera 7F, 10-elektrodni, z velikostjo elektrode na konici 2 mm, z razmikom med elektrodami 2-8 mm, dolžine 115 cm. Prisotnost senzorja, ki omogoča uporabo v sistemu za tridimenzionalno navigacijo in mapiranje na osnovi električnega in magnetnega polja. | / |  |  | kos | 20
|  |  |  | Pripadajoči vezni kabel kateter – sistem | / |  |  | kos | 5
| 4 | Albacijski kateter z možnostjo zelo visokih vatov | Ablacijski kateter z možnostjo kratkih ablacij zelo visokih vatov | Ablacijski kateter s hlajeno ablacijsko elektrodo velikost 3,5cm, z možnostjo monitoriranja temperature, z možnostjo kratkih ablacij zelo visokih vatov (90W), možnostjo merjenja sile potiska v gramih in prikazom smeri vektorja, premer 8F, razmik med elektrodami 1-6 mm, dolžine 115 cm. Prisotnost senzorja, ki omogoča uporabo v sistemu za tridimenzionalno navigacijo in mapiranje z delovanjem na osnovi električnega in magnetnega polja | / |  |  | kos | 400
|  |  |  | Pripadajoči vezni kabel | / |  |  | kos | 40
|  |  |  | Brezplačna uporaba vezne enote za povezavo med katetrom in 3D navigacijskim sistemom | / |  |  | kos | 1 | 0 | 0 | 0 | 0 | 0 | 0
|  |  |  | Brezplačna uporaba generatorja za običajne in visokojakostne ablacije | / |  |  | kos | 1 | 0 | 0 | 0 | 0 | 0 | 0
| 5 | Sistem za single shot način ablacije AF s sistemom PFA I |  | Dvosmerno upogljiv PFA balonski kateter 28 mm premera indiciran za izolacijo pljučnih ven z vsaj osmimi (opcijsko izključljivimi) elektrodami na balonu za dovajanje energije v tkivo in integriranim grafičnim prikazom kvalitete kontakta s tkivom. Kateter mora imeti vsaj dva magnetna senzorja za prikaz v 3D sistemu in omogočati uvajanje preko vodilne žice (OTW). | / |  |  | kos | 150
|  |  |  | Dvosmerno vodljivo uvajalo za PFA balonski kateter ustrezne širine in vsaj tremi različnimi velikosti krivine. | / |  |  | kos | 150
|  |  |  | Elektroporacijski generator – brezplačna uporaba generatorja | / |  |  | kos | 1 | 0 | 0 | 0 | 0 | 0 | 0
| 6 | Sistem za single shot način ablacije AF s sistemom PFA II | Single shot način ablacije AF na način PFA s katetrom v obliki košarice | Elektrofiziološki kateter, ki omogoča ablacijo z elektroporacijo, premer do 13 F, vsaj 20-elektrodni. Konica v obliki košarice s spremenljivo obliko in premerom za prilagoditev ustju pljučne vene. Omogoča zajem električnih signalov. Omogoča vstavitev vodilne žice premera 0.035 | / |  |  | kos | 150
|  |  |  | Pripadajoči vezni kabel za povezavo z elektroporacijskim generatorjem za večkratno uporabo | / |  |  | kos | 40
|  |  |  | Dolgo uvajalo za podporo ablacijskega katetra z vodljivo enosmerno konico, velikost krivine 35 mm, notranjega premera vsaj 13 F in uporabno dolžino vsaj 74 cm. | / |  |  | kos | 150
|  |  | Elektroporacijski generator | Brezplačna uporaba generatorja z vsemi potrebnimi povezovalnimi kabli in moduli za priklop ablacijskega katetra ter povezavo z obstoječimi elektrofiziološkimi zajemalnimi sistemi in stimulatorji | / |  |  | kos | 1 | 0 | 0 | 0 | 0 | 0 | 0
| 7 | Dolgo uvajalo brez vodljive konice | Dolgo uvajalo brez vodljive konice | Dolga uvajala za podporo ablacijskega katetra in za prehod prek atrijskega pretina, premera 8F in 8,5F, s hemostatsko valvulo in stranskim prepiranjem, uporabna dolžina vsaj 63 cm; v setu z dilatatorjem in vodilno žico dolžine med 140 in 180 cm. | Velik izbor krivin - SR 0-4, SL 0-4 |  |  | kos | 600
| 8 | Igla za punkcijo atrijskega pretina | Igla za punkcijo atrijskega pretina | Standardna igla za punkcijo atrijskega pretina z jekleno stileto, premer 0,711-1,27 mm (18-22 G), uporabne dolžine 70-90 cm, več velikosti krivine. | / |  |  | kos | 600
| 9 | Krioablacija | Kriobalonska ablacija | EF balon ablacijski zadnje generacije, za zamrzovanje tkiva, premer balona 28 mm, pripadajoče vodilo 12 F in dolga vodilna žica. Kriobalonska ablacija | / |  |  | kos | 150
|  |  |  | Pripadajoči vezni kabel in cevke za hladilni plin in vakuum, za priklop na hladilno konzolo. | / |  |  | kos | 150
|  |  |  | EF kateter diagnostični, cirkularni 15 in 20 mm, fiksni, premer 3,3 F, 8-elektrodni. | / |  |  | kos | 150
|  |  |  | Pripadajoči vezni kabel | / |  |  | kos | 20
|  |  | Konzola za krioablacijo | Brezplačna dobava ene konzole za krioablacijo. | / |  |  | kos | 1 | 0 | 0 | 0 | 0 | 0 | 0
DODATNE ZAHTEVE:
- v brezplačni uporabi opreme morajo biti vključeni vsi stroški vzdrževanja in servisiranja po navodilih proizvajalca in morebitne odprave napak in okvar vključno s potrošnim materialom za izvedbo navedenih storitev-vse brez stroškov za naročnika
- za vse artikle morajo biti ponujene zadnje verzije artiklov, enako velja tudi za opremo v brezplačni uporabi,
Datum:_______________________