## SKLOP 1
TEHNIČNE SPECIFIKACIJE ZA SKLOP 1: DOBAVA NOVEGA PICK UP VOZILA Z DVOJNO KABINO IN S POVIŠANIM PODVOZJEM (4x4 varianta)
Ponudnik:
Zap. št. | OPIS MINIMALNIH ZAHTEV | PONUJENO DA/NE oz. kakšna vrednost
Osnovne specifikacije
Proizvajalec ponujenega vozila
Model ponujenega vozila
Motor, menjalnik, pogon:
1 | Dizel motor, ekološke norme glede izpustov min. EURO 6 d
2 | Moč motorja min. 110 kW |  | kw
3 | 6 stopenjski ročni menjalnik
4 | Filter trdih delcev
5 | Filter prašnih delcev
6 | pogon na vsa kolesa (4x4)
7 | start/stop sistem
Oblika, mere, volumni in teže:
8 | Vozilo s povišanim podvozjem in šasijo z dvojno kabino ter odprtim tovornim prostorom
9 | Dolžina vozila min. 5350 mm |  | mm
10 | Oddaljenost vozila od tal (nenaloženo) min. 215 mm |  | mm
11 | Dolžina tovornega dela min. 1540 mm |  | mm
12 | Širina tovornega prostora min.1580 mm |  | mm
13 | Širina tovornega prostora med oboki koles min.1220 mm |  | mm
14 | Medosna razdalja min. 3200 mm |  | mm
15 | Največja tehnično dovoljena masa vozila min. 3100 kg |  | kg
16 | Največja dovoljena masa skupine vozil min. 6100 kg |  | kg
17 | Nosilnost vozila min. 900 kg |  | kg
18 | Dovoljena globina brodenja vozila min. 800 mm |  | mm
Varnostni elementi:
19 | Sistem proti blokiranju koles (ABS)
20 | Sistem za pomoč pri naglem zaviranju
21 | Sistem za pomoč pri speljevanju v klanec
22 | Sistem za samodejno zaviranje v sili
23 | Sistem za opozarjanje na približevanje robu vozišča
24 | Sistem za opozarjanje na nenamerno menjavo pasu
25 | Sistem za prepoznavanje prometnih znakov za hitrost
26 | Elektronski nadzor stabilnosti vozila ESP
27 | Sistem proti zdrsu pogonskih koles
28 | Pomoč krmiljenja pri izogibanju
29 | Sistem za preprečevanje trčenja s pomočjo za preprečevanje trčenja v križišču
30 | Sistem za zaviranje po trčenju
31 | Varnostna blazina za voznika in sovoznika
32 | Možnost izklopa sovoznikove zračne blazine
33 | Zračni blazini za voznikova in sovoznikova kolena
34 | Bočni stranski varnostni blazini in varnostni zavesi
35 | Sredinska blazina med voznikom in sovoznikom
36 | Opozorilnik za nepripete varnostne pasove
37 | Kamera za pomoč pri vzvratni vožnji
38 | Parkirni senzorji vsaj na zadnji strani
39 | Piskač za vzvratno vožnjo
40 | Tretja zavorna luč
Oprema:
41 | Servo volan
42 | Volanski obroč nastavljiv po višini in globino
43 | Volanske kontrole
44 | Visoka sredinska konzola z naslonom za roke
45 | Naslon za roke v drugi vrsti sedežev
46 | Voznikov sedež nastavljiv v 6 smereh
47 | Sovoznikov sedež nastavljiv v min. 4 smereh
48 | Tritočkovni varnostni pasovi na vseh sedežih v vozilu
49 | Varnostna pasova z zategovalnikom in omejevalnikom zavorne sile vsaj za prednje sedeže
50 | Varnostni pasovi nastavljiv po višini
51 | Pet sedežno vozilo
52 | Kvalitetno oblazinjenje vseh sedežev
53 | Vzglavniki na vseh sedežih v vozilu
54 | Notranje vzvratno ogledalo nastavljivo
55 | Električni pomik prednjih in zadnjih stekel vozila
56 | Električni in impulzni pomik vsaj voznikovega stekla
57 | Prednja notranja senčnika
58 | Zaprt odlagalni predal pred sovoznikom
59 | Ročna ali avtomatska klimatska naprava
60 | Multimedijski sistem z radiom (AM/FM), 4 zvočniki, barvni zaslon na dotik (diagonala zaslona min. 20 cm), Bluetooth povezava, sistem za prostoročno telefoniranjem
61 | Omogočena brezžična povezava z Android in Apple operacijskim sistemom
62 | Potovalni računalnik
63 | Filter cvetnega praha
64 | Tempomat
65 | Merilnik zunanje temperature
66 | 12 V vtičnica zadaj in spredaj v kabini
67 | Zunanja vzvratna ogledala električno nastavljiva
68 | Samodejno preklapljanje med dolgimi in zasenčenimi žarometi
69 | Dnevne luči
70 | Samodejni vklop luči
71 | Obloga tal iz vinila ali podobnega materiala
72 | Zadnje steklo na kabini, ki je ogrevano
Ostale zahteve naročnika za vozilo:
73 | Daljinsko centralno zaklepanje
74 | Min. dva ključa za vozilo
75 | Oranžne bliskavice v maski vozila in na zadnji strani vozila
76 | Kovinski okvir za potniško kabino za prevoz daljših predmetov
77 | Vlečna kljuka s 13 polno vtičnico
78 | Tovorni prostor odprt in zaščiten z zaščitno oblogo (PVC ali Sprey-in)
79 | 12 V električni priključek v tovornem prostoru
80 | Zanke za pritrditev tovora v tovornem prostoru
81 | Vzdolžna letev za pritrditev tovora na zgornjem robu tovornega prostora
82 | Zaklepanje vrat tovornega prostora
83 | Vzmetenje za večje obremenitve
84 | Tepihi za noge
85 | Normalno rezervno kolo z jekljenim platiščem (16 col)
86 | Platišča jeklena (16 col)
87 | Zaščita podvozja z voskom
88 | Dimenzije pnevmatik 255/70 R16
89 | Kolesne zavesice pri zadnjih kolesih
90 | Barva vozila bela ali cestarsko oranžna
91 | Dostava vozila na sedež naročnika
92 | Cena mora vsebovati nulti servis in pripravo vozila
Dokumentacija in dodatne zahteve naročnika ob prevzemu vozila:
93 | Navodila za uporabo vozila v slovenskem jeziku
94 | Homologacija vozila
95 | Račun in ostala dokumentacija potrebna za takojšnjo registracijo vozila ob predaji vozila
96 | Podaljšano jamstvo min. 5 let brez omejitve kilometrov |  | let
97 | Servisna knjiga
98 | Gasilni aparat
99 | Oprema v skladu s prometno zakonodajo (prva pomoč, komplet žarnic, trikotnik, odsevni jopič)
Rok dobave
100 | Max. 9 mesecev po podpisu pogodbe |  | mesecev

## SKLOP 2
TEHNIČNE SPECIFIKACIJE ZA SKLOP 2: DOBAVA DVEH NOVIH TOVORNIH VOZIL (IZVEDBE FURGON)
Ponudnik:
Zap. št. | OPIS MINIMALNIH ZAHTEV | PONUJENO DA/NE oz. kakšna vrednost
Osnovne specifikacije
Proizvajalec ponujenega vozila
Model ponujenega vozila
Motor in menjalnik
1 | Motor dizel, ekološka norma glede izpustov min. EURO 6d
2 | Moč motorja min. 125kW/170KM |  | kW/km
3 | Gibna prostornina min. 1900 cm3 |  | cm3
4 | Menjalnik 8-stopenjski samodejni
5 | Prednji pogon
6 | Start/stop sistem
Mere in teža
7 | Tip vozila L2H1
8 | Medosna razdalja min. 3500 mm |  | mm
9 | Največja skupno dovoljena masa vozila max. 3500 kg |  | kg
10 | Nosilnost min. 900 kg |  | kg
11 | Dolžina vozila min. 5400 mm |  | mm
12 | Višina vozila brez strešnih nosilcem max. 1980 mm |  | mm
13 | Dolžina tovornega prostora min. 2000 mm |  | mm
14 | Višina tovornega prostora min. 1400 mm |  | mm
15 | Širina tovornega prostora min. 1700 mm |  | mm
16 | Širina tovornega prostora med koloteki min. 1390 mm |  | mm
17 | Prostornina tovornega prostora min. 3,8 m3 |  | m3
18 | Število potniških mest 1+ 5
Varnostni elementi
19 | Protiblokirni zavorni sistemi-ABS
20 | Sistem za nadzor zdrsa
21 | Sistem za nadzor stabilnosti vozila-ESP
22 | Sistem za pomoč pri speljevanju v klanec
23 | Sistem za preprečevanje naleta
24 | Sistem za pomoč pri vzdrževanju smeri
25 | Sistem za opozarjanje vožnje po napačni strani
26 | Elektronska parkirna zavora
27 | Tipalo za nadzor tlaka v pnevmatikah
28 | Brisalci s tipalom za dež
29 | Kamera za pomoč pri vzvratni vožnji
30 | Senzorji za pomoč pri parkiranju spredaj in zadaj
31 | Zračna blazina vsaj za voznika
32 | Sistem za prepoznavo prometnih znakov
Zahtevana oprema vozila
33 | Servo volan
34 | Tempomat
35 | Ogrevano vetrobransko steklo
36 | Električno pomični prednji stekli
37 | Fiksni ali odpiralni bočni stekli v drugi vrsti
38 | Električno nastavljivi in ogrevani zunanji ogledali
39 | Radio AM/FM/DAB z barvnim zaslonom na dotik in vgrajeni zvočniki
40 | Omogočena brezžična povezava z Android in Apple operacijskim sistemom
41 | Samodejni preklop med dolgimi in zasenčenimi žarometi
42 | Avtomatska klimatska naprava
43 | Sedež voznika z ledveno oporo ter ročno nastavljiv naprej-nazaj, gor-dol in z naklonom naslonjala
44 | Dvojni sovoznikov sedež
45 | Sedežna klop za tri potnike v drugi vrsti
46 | Vsi sedeži z naslonom za glavo in varnostnim pasom
47 | Gumi tepihi
48 | En USB priključek spredaj
49 | 12V vtičnica spredaj
50 | Žarometa z dnevnimi lučmi
51 | Desna bočna drsna vrata
52 | Dvižna zadnja vrata tovornega prostora
53 | Pregradna stena med kabino in tovornim prostorom
54 | Led osvetlitev tovornega prostora
55 | Brez bočnih stekel tovornega prostora
56 | Zaščitna bočna obloga tovornega dela min. v polovični višini
57 | Min. 6 zank za pritrditev tovora
58 | Zaščitna talna obloga tovornega prostora
59 | Pnevmatike premera max. 16 cole na jeklenih platiščih
60 | Okrasni kolesni pokrovi
61 | Zraven letnih pnevmatik na vozilu se dobavijo še 4 zimske pnevmatike za to vozilo
62 | Kolesne zavese spredaj in zadaj
63 | Komplet za popravilo pnevmatik ali rezervno kolo
64 | 2 ključa za daljinsko centralno zaklepanje vseh vrat
65 | Prečni nosilci na strehi vozila (nosilnost min. 150 kg) za prevoz lestev
66 | Rotirajoča oranžna luč na voznikovi strani strehe ali bliskavice spredaj in zadaj
67 | Barva cestarsko oranžna RAL 2011
68 | Zagotovljen pooblaščen servis vozila v Sloveniji
69 | Prevzem vozila in dokumentacije na sedežu naročnika
Dokumentacija ob predaji vozila
70 | Navodila za uporabo v slovenskem jeziku
71 | Gasilni aparat
72 | Homologacija vozila
73 | Podaljšano jamstvo min. 5 let brez omejitve kilometrov |  | let
74 | Servisna knjiga
75 | Oprema v skladu z ZVCP (prva pomoč, komplet žarnic, trikotnik)
76 | Račun in ostali potrebni dokumenti za takojšnjo registracijo vozila
Rok dobave
77 | Max. 9 mesecev po podpisu pogodbe |  | mesecev