## REKAPITULACIJA
Investitor: | MINISTRSTVO za kulturo RS, Maistrova uica 10, Ljubljana
Objekt: | NOTRANJA OPREMA V GOSPODARSKEM POSLOPJU OB PREŠERNOVI DOMAČIJI V VRBI
Faza: | PZI notranja oprema
Štev. proj.: | AOP -04/21
Datum: | 12.6.2025
REKAPITULACIJA
A. OPREMA PO MERI
I. | Oprema po meri: | 0
B. TIPSKA OPREMA
I. | Tipska oprema: | 0
Skupaj, brez DDV: |  | 0
+ 22% DDV |  | 0
Skupaj: |  | 0

## OPOMBE
DOLOČILA OBLIKOVANJA PONUDBE IN IZVEDBE DEL
SPLOŠNA DOLOČILA
Popis je veljaven le v kombinaciji z vsemi grafičnimi prilogami, tehničnim poročilom in ostalimi sestavinami projekta. Projektna dokumentacija v celoti je sestavni del tega popisa.
V popis so vnešeni le osnovni podatki o sestavnih delih opreme.
Ponudba, ki se sklicuje zgolj na tekstualni del popisa, ni veljavna oziroma je smatrana kot pomanjkljiva.
Z oddajo ponudbe vsak ponudnik izjavlja, da je skrbno preučil vse sestavne dele projekta in da je v skupno vrednost vključil vsa dodatna, nepredvidena in presežna dela ter material, ki zagotavljajo popolno, zaključeno in celostno izvedbo opreme kot tudi vsa dela, ki niso neposredno opisana ali našteta v tekstualnem delu popisa, a so kljub temu razvidna iz grafičnih prilog in ostalih prej naštetih sestavnih delov projekta.
Za vse nejasnosti mora ponudnik v razpisnem roku, ki je namenjen postavljanju vprašanj, pisno kontaktirati investitorja. Kontaktiranje ali postavljanje vprašanj neposredno odgovornemu vodji projekta ali projektantskim organizacijam, ki so sodelovale pri izdelavi projekta, NI DOVOLJENO.
Vsako samovoljno dopolnjevanje ali spreminjanje projektne dokumentacije s strani izvajalca ali drugega subjekta vpletenega v gradnjo predmetne opreme, brez pristanka avtorjev, pomeni kršenje avtorskih pravic in bo sankcionirano skladno z določbami Zakona o avtorskih in sorodnih pravicah.
CENA PO ENOTI MORA VSEBOVATI:
Popolna ponudba za izvedbo del mora v ceni/enoto vsebovati tudi (če ni drugače navedeno) :
Ponudba mora vsebovati ves pritrditveni material, vgradnjo zaključnih profilov, pločevin in kotnikov, izdelavo vseh potrebnih podkonstrukcij, dodatnega izsekavanja AB in zidanih sten, ponovnega odpiranja montažnih sten in podobna dela potrebna za vgradnjo posameznega elementa, izdelavo vseh drobnih gradbenih, obrtniških in instalacijskih del ter ostalega četudi to ni neposredno navedeno popisu, a je kljub temu razvidno iz grafičnih prilog in ostalih prej naštetih sestavnih delov projekta.
Enotna cena mora zajeti izdelavo vseh potrebnih detajlov in dopolnih del, katera je potrebno izvesti za izdelavo posameznih elementov, tudi če potrebni detajli in zaključki niso podrobno navedeni in opisani v popisu del, in so ta dopolnila nujna za pravilno funkcioniranje posameznih elementov opreme.

## A. OPREMA PO MERI
A. OPREMA PO MERI
KODA | Opis | E/M | količina | DIMENZIJE | cena/ enoto | skupaj
OP.1 | INFORMACIJSKI PULT
Izdelava, dobava in montaža informacijskega pulta v avli (P.2): kompletno s potrebnmi podkonstrukcijami, finalnimi obdelavami, zaključki, skupaj z vsem veznim in pritrdilnim materialom
a | omara s prestavljivimi knjižnimi policami: - podprta s 4 cm nogami iz polnih stranic, omara narejena iz troslojnih masivnih brezovih plošč 20 mm, 4 krila (63x84 cm) z odpiranjem na dotik/pritisk (z magnetnim stikom) - zgornja ploskev - lepljena plošča 40 mm, finalna obdelava z pohištvenim linolejem (FORBO, debeline 2 mm), lepljenim po celotni površini, z brušenimi robovi, barva po izboru projektanta. | kos | 1 | 320x30x92 cm | 0 | 0
b | trapezoiden info pult: - podprt s 4 cm nogami iz polnih stranic, polodprt pult, narejen iz troslojnih masivnih brezovih plošč 20 mm, frontalno obložen s troslojno brezovo ploščo z izrezanimi z vzorci (glej načrte!) na leseni podkonstrukciji - letvice 2x2 cm - izvlečni predal za prenosni računalnik, - prostor za shrambo stacionarnega računalnika (krilna vrata), - kovinski kotnik (2 kom) za povezovanje pulta z omaro, kompletno s potrebnmi podkonstrukcijami, finalnimi obdelavami, zaključki, skupaj z vsem veznim in pritrdilnim materialom - zgornja ploskev - lepljena plošča 40 mm, finalna obdelava z pohištvenim linolejem (FORBO, debeline 2 mm), lepljenim po celotni površini, z brušenimim robovi, barva po izboru projektanta. | kos | 1 |  | 0 | 0
c | izvlečni regal: - narejen iz troslojnih masivnih brezovih plošč 20mm, - s tremi zaprtimi predalniki z odpiranjem na pritisk, - koleščka 4 kom. | kos | 1 | 54x58x70(63+7) cm | 0 | 0
glej načrt 2.01-2.04!
OP.2 | a_RAZSTAVNA OMARA
| Izdelava, dobava in montaža razstavne omare in polic v avli (P.2): kompletno s potrebnmi podkonstrukcijami, finalnimi obdelavami, zaključki, skupaj z vsem veznim in pritrdilnim materialom - podprta s 4 cm nogami iz polnih stranic, omara narejena iz troslojnih masivnih brezovih plošč 20 mm, 6 kril (76,5x84 cm) z odpiranjem na dotik/pritisk (z magnetnim stikom), na vratnih krilih se izvede perforacija do 1 cm globine plošče (vzorec mora biti usklajen z vzorcem na info pultu!), - v notranjosti so prestavljive police, - zgornja ploskev - brezova lepljena plošča 40 mm, finalna obdelava z pohištvenim linolejem (FORBO, debeline 2 mm), lepljenim po celotni površini, z brušenimim robovi, barva po izboru projektanta. Zgornji del plošče z izreznino 298x30 cm, globine 10 -15 mm (usklajeno z debelino stekla), (centralno), spodaj z izreznino 294x22 cm, in vstavljenim kaljenim steklom s črno emajliranim robom, lepljeno na ploščo pulta, 298x30 cm, d = 10 -15 mm. | kos | 1 | 459x40x92 cm | 0 | 0
b_RAZSTAVNE POLICE
Izdelava, dobava in montaža razstavnih polic v avli (P.2): kompletno s potrebnmi podkonstrukcijami, finalnimi obdelavami, zaključki, skupaj z vsem veznim in pritrdilnim materialom
a. | Nosilci za police, izdelani iz kovinskih profilov po detajlnem načrtu. Obdelava prašno barvano v RAL (Tiger Drylac prašne barve), po izboru projektanta. Izvedba: - dve vertikalni polni palici fi 10 mm, - dva prečna nosilca 15x15 mm, - štiri ušesa za vijačenje fi 15 mm, v = 20 mm - dva ušesa za vijačenje v AB strop fi 15 mm, v = 30 mm. - vijaki za vijačenje nosilcev v strop | kos | 6 | 126x33 cm | 0 | 0
b. | steklena polica, kaljena, debeline 8 mm oz. po predlogu izvajalca. Vse štiri stranice morajo biti brušene in polirane. | kos | 4 | 225x27x0.8 cm | 0 | 0
glej načrt 2.05-2.06!
OP.3 | GARDEROBNA OMARA Z BOKSI
Izdelava, dobava in montaža garderobne omare, dimenzij 183x251 cm v avli (P.2): kompletno s potrebnmi podkonstrukcijami, finalnimi obdelavami, zaključki, skupaj z vsem veznim in pritrdilnim materialom
| 24 boksov, vratca se odpirajo v levo, vsak boks je opremljen s kovinsko ključavnico na ključ. Podprta s 4 cm nogami iz polnih stranic, omara v celoti narejena iz troslojnih masivnih brezovih plošč 20 mm. | kos | 1 | 183x50x višina 251 cm | 0 | 0
glej načrt 2.07!
OP.4 | OPREMA V SANITARIJAH V PRITLIČJU
Izdelava, dobava in montaža opreme v sanitarijah (P.5): kompletno s potrebnmi podkonstrukcijami, finalnimi obdelavami, zaključki, skupaj z vsem veznim in pritrdilnim materialom
a. | pult, v velikosti 155x cm. Narejen iz troslojne masivne brezove plošče d = 20 mm. Frontalni del 18 cm (oz. toliko, da zakrije umivalnik) . Finalna obdelava s pohištvenim linolejem (FORBO, debeline 2 mm), lepljenim po celotni površini, z brušenimi robovi, barva po izboru projektanta. V pult se izrežejo odprtine za umivalnike, sanitarno garnituro in režo za odpadne papirnate brisače (glej načrt, uskladiti z izbranimi tipi opreme!). Za podporo pulta se predvidita 2 T nosilca deb. 10 mm, sidrana v steno, oz po predlogu izvajalca. | kos | 1 | 230x50 cm in 270x50 cm | 0 | 0
b. | boksi za odpadne papirnate brisače: - podprt s 4 cm nogami iz polnih stranic, - boks v celoti narejena iz troslojnih masivnih brezovih plošč 20 mm, -odpiranje vrat na dotik/pritisk (z magnetnim stikom). | kos | 3 | 29x50x višina 83 cm | 0 | 0
c. | omarica z ogledalom: Nad pult se umesti omarico globine 15 cm, narejeno iz troslojnih masivnih brezovih plošč, debeline 10 mm, nanjo pa ogledalo. Omarica (skupaj z ogledalom) se na 5 mestih odpira, kamor so umeščene papirnate brisače oz. milniki. V spodnji strani omarice se predvidijo zareze za papirnate brisače in milo ter potopljen LED trak. Višina celotnega elementa mora biti usklajena z višino omare oz. vrati v kotlovnico. | kos | 1 | 508x82x15 cm | 0 | 0
d. | ogledalo, - vse štiri stranice morajo biti brušene in polirane. - točkovna obešala za ogledalo - zgornji rob ogledala se poravna z vrhom shrambne omare in z višino vrat v kotlovnico! | kos | 1 | 508x83 cm | 0 | 0
e. | shrambna omara - podprta s 4 cm nogami iz polnih stranic, - omara v celoti narejena iz troslojnih masivnih brezovih plošč 20 mm, 3 vratna krila (50x189 cm) z odpiranjem na dotik/pritisk (z magnetnim stikom), s prestavljivimi policami, - omara se z zgornjim robom poravna z vrhom ogledala in višino vrat v kotlovnico! | kos | 1 | 150x50x189 cm | 0 | 0
glej načrt 2.08-2.10!
OP.5 | OPREMA V SANITARIJAH V NADSTROPJU
Izdelava, dobava in montaža opreme v sanitarijah v nadstropju (N.3): kompletno s potrebnmi podkonstrukcijami, finalnimi obdelavami, zaključki, skupaj z vsem veznim in pritrdilnim materialom
a. | pult, dimenzij 155x33 cm, nanj je položen nadpultni umivalnik (potrebno je narediti izrez za odtok). Pult je narejen iz troslojne masivne brezove plošče d = 20 mm, zaključek oz. vidni del d = 40 mm. Finalna obdelava s pohištvenim linolejem (FORBO, debeline 2 mm), lepljenim po celotni površini, z brušenimi robovi. V pult se izrežejo odprtine reža za papirnate brisačke. Za pritrditev pulta se po potrebi predvidijo jekleni T nosilci, deb. 10 mm, sidrani v steno. | kos | 1 | 55x33 cm (2 kom) | 0 | 0
b. | boks za odpadne papirnate brisače: - podprta s 4 cm nogami iz polnih stranic, - boks v celoti narejena iz troslojnih masivnih brezovih plošč 20 mm, -odpiranje vrat na dotik/pritisk (z magnetnim stikom). | kos | 1 | 29x32x višina 69 cm | 0 | 0
c. | omarica z ogledalom: nad pult je umeščena omarica globine 15 cm, narejena iz troslojnih masivnih brezovih plošč, debelina 10 mm, na katero je pritrjeno ogledalo. Omarica (skupaj z ogledalom) se na 1 mestu odpira, kamor so umeščene papirnate brisače in milnik. V spodnji strani omarice se predvidijo zareze za papirnate brisače in milo ter potopljen LED trak. Omarica je narejena po enakem sistemu kot tista v sanitarijah v pritličju. V vseh sanitarijah je izbrana tudi tipska oprema. | kos | 1 | 155x94x15 cm | 0 | 0
d. | ogledalo, - vse štiri stranice morajo biti brušene in polirane - točkovna obešala za ogledalo | kos | 1 | 111x95 cm | 0 | 0
glej načrt 2.11!
OP.6 | PISALNA MIZA
| Izdelava, dobava in montaža pisalne mize v mansardi (M.1): kompletno s potrebnmi podkonstrukcijami, finalnimi obdelavami, zaključki, skupaj z vsem veznim in pritrdilnim materialom omara za računalnike (kot podkonstrukcija za delovno površino), podprta s 4 cm nogami iz polnih stranic, sestavljena iz štirih shrambnih prostorov. Vsak prostor se odpira z dvokrilnimi vrati (2x 28x64 cm) z odpiranjem na dotik/pritisk (z magnetnim stikom). Omara je narejena iz troslojne masivne brezove plošče d=20 mm. Delovna površina mize se fiksira na omarico. delovna površina, narejena iz troslojne masivne brezove plošče d = 20 mm. Finalna obdelava s pohištvenim linolejem (FORBO, debeline 2 mm), lepljenim po celotni površini, z brušenimi robovi, barva po izboru projektanta, V ploščo se izrežejo 4 odprtine za kable dim. 20x4 cm. | kos | 1 | 225x35x višina 70 cm (omara za računalnike) 325x125 cm (delovna površina) | 0 | 0
glej načrt 2.12!
OP.7 | KNJIŽNA OMARA in PULT
| Izdelava, dobava in montaža knjižne omare v mansardi (M.1): kompletno s potrebnmi podkonstrukcijami, finalnimi obdelavami, zaključki, skupaj z vsem veznim in pritrdilnim materialom - podprta s 4 cm nogami iz polnih stranic, - omara in pult v celoti narejena iz troslojnih masivnih brezovih plošč 20 mm, 4 krila (74x86 cm) z odpiranjem na dotik/pritisk (z magnetnim stikom), na krilih se izvede perforacija do 1 cm globine plošče (vzorec mora biti usklajen z ostalimi!). - v notranjosti je prestavljiva polica, - zgornja ploskev - troslojna masivna brezova 20 mm, finalna obdelava z pohištvenim linolejem (FORBO, debeline 2 mm), lepljenim po celotni površini, z brušenimi robovi, barvo po izbiri projektanta, - ploskev knjižne omare se nadaljuje v pult, ki sloni na 3 podporah (29x90 cm). | kos | 1 | 298x33x višina 92 cm (omara) 288x33x višina 92 cm (pult) | 0 | 0
glej načrt 2.13!
OP.8 | OMARA IN OBLOGA PREZRAČEVALNE NAPRAVE
| Izdelava, dobava in montaže omare in obloge okoli prezračevalne naprave v nadstropju (N.4): kompletno s potrebnmi podkonstrukcijami, finalnimi obdelavami, zaključki, skupaj z vsem veznim in pritrdilnim materialom - podprta s 4 cm nogami iz polnih stranic, - omara oz. oblga v celoti narejena iz troslojnih masivnih brezovih plošč 20 mm, - 3 krila z odpiranjem na dotik/pritisk (z magnetnim stikom) spodaj in zgoraj. Izmere in detajle je nujno potrebno prilagoditi stanju v prostoru. | kos | 1 | 59x240 (260) cm celoten element | 0 | 0
glej načrt 2.14!
| OPREMA PO MERI SKUPAJ: |  |  |  |  | 0

## B. TIPSKA OPREMA
B. TIPSKA OPREMA
| Opis | E/M | količina | cena/enoto | skupaj
V postavke sta vključeni dobava in montaža tipske opreme!
STOLI in MIZE
S.1 | stol pri info pultu v avli P.2
| dim. 56 x 56 cm, višina sedišča 38-51 cm, na 5 koleščkih, sedalna površina in naslonjalo ločena, brez naslonjal za roke, material naravni hrast, konstrukcija stola kombinacija kovine in plastike kot npr. pisarniški stol Kevi 2533 (tip sedež+hrbtišče), proizvajalec Montana | kos | 1 | 0 | 0
S.2 | stoli v večnamenskem prostoru N.1
dim. 50x45 cm, skupne višine 77 cm, globina sedeža 37 cm, višina sedeža 45,5 cm, material kromirano jeklo, noge so povezane v enovito, stabilno podnožje v obliki črke X, sedišče in hrbet prašno barvano jeklo, iz tanke mrežaste teksture, nalagalni kot npr. HAY, X-Line chair
| barva: zelena (RAL 6003) oz. po dogovoru s projektantom | kos | 35 | 0 | 0
| barva: po dogovoru s projektantom | kos | 15 | 0 | 0
S.3 | pisarniški stoli v pisarni M.1
| na 5 koleščkih, dim. 63,4/80 cm, širina sedeža 49 cm, globina sedeža 43,5 cm, nastavljiva višina sedeža 39-51 cm, skupna višina stola 88-100 cm, elegantne oblike, sedišče in hrbet v enotnem kosu, z naslonjali za roke v isti barvi kot podnožje, material konstrukcije poliamid, material tkanine TrioKnit, sedišče in in hrbet v svetlo sivi barvi oz. po dogovoru s projektantom, podnožje kombinacija kovine in plastike, plastika v svetlo sivi barvi oz. po dogovoru s projektantom kot npr. Physix, proizvajalec Vitra | kos | 4 | 0 | 0
S.4 | stoli v zunanjem prostoru
dim. 47 x 56 cm, višine 80 cm, globina sedišča 41 cm, višina sedišča 45 cm, material pocinkano jeklo, osnovna konstrukcija iz enostavnih okroglih cevi, vmes ploščati trakovi jekla, s premazom za zunaj, nalagalni kot npr. HAY, Palissade chair
| barva: olive (RAL 6003) oz. po dogovoru s projektantom | kos | 50 | 0 | 0
K.1 | klop pod nadstrešnico
dim. 180x40 cm, višina 46 cm, konstrukcija klopi prašno barvano jeklo, enoten pas konstrukcije, višine 5 cm, na štirih okroglih tankih nogicah (premer 30 mm) v vsakem vogalu klopi, material sedišča iz desk v prečni smeri iz tikovine, v debelini 15 mm kot npr. &Tradition, Ville AV28 bench
| barva: tikovina, zelena (RAL 6003) | kos | 4 | 0 | 0
M.1 | mize pod nadstrešnico
220x90 cm, višina 73 cm, konstrukcija prašno barvano jeklo, enoten pas konstrukcije, višine 5 cm, na štirih okroglih tankih nogicah (premer 30 mm) v vsakem vogalu klopi, material ploskve iz desk v prečni smeri iz tikovine, v debelini 15 mm kot npr. &Tradition, Ville AV26 table
| barva: tikovina, zelena (RAL 6003) | kos | 2 | 0 | 0
DODATKI
D.1 | pisarniški predalnik v prostorih P.2 in M.1 (1x pod info pultom in 4x v pisarnah)
| visok valj, dimenzije fi 380 x višina 65 cm, material termoplastični polimer, zgoraj premična okrogla odlagalna površina z nizkim robom in predalom pod njo, pod njim še en predal, ki se odpira na drsni sistem, v barvi misty blue (ali RAL 6003) oz. po dogovoru s projektantom kot npr. HAY, Facet cabinet, high | kos | 5 | 0 | 0
D.2 | koš za smeti v prostorih P.2 in M.1 (1x pod info pultom in 4x v pisarnah)
| dim. 21x39 cm, višine 50 cm, kapaciteta 19 l, teža 11,9 kg, material prašno barvan karbon, notranji koš iz reciklirane plastike s kovinskim ročajem, v barvi po izboru projektanta kot npr. Enkel bin medium, proizvajalec ferm LIVING | kos | 3 | 0 | 0
D.3 | stojalo za dežnike v prostorih P.2, N.4. in M.1 (2x v avli pri vhodu, 1x v vetrolovu v nadstropju in 1x v pisarnah)
| trikotne oblike, 33/30 cm, višine 30 cm, s 6 odprtinami za dežnike, material termoplastični polimer, v barvi po izboru projektanta kot npr. Poppins, proizvajalec Magis | kos | 4 | 0 | 0
D.4 | obešalnik za plašče v vsaki etaži 1:
| dimenzije 49,5 x 50,5 cm, višine 161,5 cm, teža 7,5 kg, iz treh prepletenih jeklenih palic v obliki vozla, material prašno barvano jeklo, v barvi po izboru projektanta kot npr. Knit, proizvajalec HAY | kos | 3 | 0 | 0
D.5 | obešalni drog v omari pri dvižni ploščadi:
| nastavljive dolžine oz. 100 cm, v barvi po izboru projektanta, kot npr. IKEA KOMPLEMENT Obešalni drog | kos | 1 | 0 | 0
D.6 | obešalniki v omari pri dvižni ploščadi:
| klasični obešalniki, les, naravna barva, v kompletu 8 obešalnikov, kot npr. BUMERANG Obešalnik | kos | 2 | 0 | 0
DODATKI_sanitarije
DS.1 | milnik v sanitarijah P.5 in N.3
| max dim. Šxvxg: 200x300x120 mm | kos | 3 | 0 | 0
DS.2 | koš za smeti v sanitarijah P.5
| ŠxVxG: 230 x 560 x 412 mm, kot npr. NINKA eins2vier/eins2fünf, 42 l, temno siv | kos | 3 | 0 | 0
DS.3 | koš za smeti v sanitarijah N.3
| dim. 15,3 x 23 cm, višine 31 cm, kapaciteta 8 l, barva temno siva kot npr. eins2vier/eins2fünf NINKA opomba: v kolikor se na licu mesta ugotovi, da bo globina pulta (in posledično boksa) manjša, se izbere drugačen tip koša | kos | 1 | 0 | 0
DS.4 | mini koš za smeti v sanitarijah P.5 in N.3 (znotraj wc kabin)
| s stopalko, premer 18 cm, višina 27 cm, kapaciteta 5 l, material nerjaveče jeklo, inox, notranja posoda plastična, z ročajem za lažje prenašanje in dvigovanje kot npr. IKEA SNÖRPA | kos | 6 | 0 | 0
DS.5 | kljukici za obešanje v sanitarijah P.5 in N.3
| material nerjaveče jeklo, inox, 2kom v kompletu kot npr. IKEA BROGRUND | kos | 7 | 0 | 0
OSTALO
X.1 | absorbcijska tkanina
| absorbcijska tkanina za prekrivanje steklenih površin v nadstropju v času dogodkov, material 100% poliester FB, razred negorljivosti NFPA 701, EN 13501-1 B-s1, d0, teža 149 g/m2, kot npr. Gerriets Absorber Light, v barvi po izboru projektanta kompletno s potrebnmi podkonstrukcijami, finalnimi obdelavami, zaključki, skupaj z vsem veznim in pritrdilnim materialom v barvi po izboru projektanta | tm | 12 | 0 | 0
X.2 | vodilo za absorbcijsko tkanino
| vodilo za vpetje absorbcijske tkanine v nadstropju v času dogodkov, v obliki črke I, teža 0,49 kg/tm, material aluminij EN AW-6060 T66, integrirana linija za pritrjevanje sponk kot npr. Gerriets G-Track straight kompletno s potrebnmi podkonstrukcijami, finalnimi obdelavami, zaključki, skupaj z vsem veznim in pritrdilnim materialom v barvi po izboru projektanta | tm | 12 | 0 | 0
X.3 | sponke za vpetje absorbcijske tkanine
| sponke za vpetje absorbcijske tkanine, material visokozmogljiv polimer iz steklenih vlaken, plastična kolesa s krogličnimi valji za zmanjšano trenje in dolgo vzdržljivost kot npr. Gerriets G-Track 2-Wheel Curtain Runner v barvi po izboru projektanta | kos | 60 | 0 | 0
| TIPSKA OPREMA SKUPAJ: |  |  |  | 0