## REKAPITULACIJA
Investitor: | MINISTRSTVO za kulturo RS, Maistrova uica 10, Ljubljana
Objekt: | NOTRANJA OPREMA V GOSPODARSKEM POSLOPJU OB PREŠERNOVI DOMAČIJI V VRBI
Faza: | PZI notranja oprema
Štev. proj.: | AOP -04/21
Datum: | 12.6.2025
REKAPITULACIJA
C. MULTIMEDIJSKA OPREMA
A. | Ozvočenje domačije: | 0
B. | Scenska osvetlitev: | 0
C. | Video oprema: | 0
D. | Mrežna oprema: | 0
| Nepredvidena dela 5%: | 0
Skupaj, brez DDV: |  | 0
+ 22% DDV |  | 0
Skupaj: |  | 0

## C. MULTIMEDIJSKA OPREMA
POPIS MULTIMEDIJSKE OPREME ZA OBJEKT PREŠERNOVA DOMAČIJA VRBA
Št. | Artikel | EM | Kol. | Cena za EM | Skupaj cena
A | OZVOČENJE DOMAČIJE
A.1 | 8" Center fill zvočnik | kos | 4 | 0 | 0
Profesionalni pasivni full range dvosistemski zvočnik z vsaj 1 x 8" LF in 1 x 1.4" HF v koaksialni konfiguraciji, disperzija vsaj 50°x50 do 100° asimetrično, maksimalni SPL vsaj 128 dB pri 1m, frekvenčni razpon (+/-6 dB) vsaj 80 Hz do 20 kHz, impedanca 8 Ohm, , ohišje iz 15mm vezane plošče, UV odporna in ognjevarna sprednja tkanina, črne barve (RAL9005), dimenzije 423mm x 250mm x 227mm, teža ne presega 8.1 kg. Enakega proizvajalca kot nizkotonski zvočnik in ojačevalnik.
A.2 | U nosilec za obešanje 8" center fill zvočnika | kos | 4 | 0 | 0
U nosilec za obešanje koaksialnega 10" zvočnika na strop/steno z možnostjo nastavitve naklona zvočnika.
A.3 | Nizkotonski inštalacijski zvočnik | kos | 2 | 0 | 0
Inštalacijski profesionalni nizkotonski zvočnik 12" LF, frekvenčni razpon od vsaj 45Hz do vsaj 150Hz, vsaj 130 dB Peak SPL pri 1m, impedanca 6 Ohm, ohišje iz 15mm vezane plošče, UV odporna in ognjevarna sprednja tkanina, črne barve (RAL9005), višina 365mm x 423mm x 450mm, teža ne presega 15kg. Enakega proizvajalca kot 8" inštalacijski zvočnik in ojačevalnik.
A.4 | Digitalni procesorski ojačevalnik - 4 kanalni z DANTE | kos | 2 | 0 | 0
Profesionalni digitalni 4 kanalni ojačevalnik razreda D, moč vsaj 4 x 200W (4/8 Ohm), in vsaj 2 x 500W (4/8 Ohm), vgrajen vsaj 64 bitni DSP procesor, 4 x balansiran avdio vhod, 4 x zvočniški izhod, upravljanje ojačevalnika preko vgrajene mrežne povezave, 19" ohišje, globina ne presega 550 mm, višina ne presega 1 enote (HE), univerzalni napajalnik 100-240V, z DANTE mrežno povezavo, CE certificiran. Ojačevalnik mora vključevati tovarniško predekvalizacijo za vse ponujene zvočnike. Enakega proizvajalca kot zvočniki.
A.5 | Digitalni avdio mikser | kos | 1 | 0 | 0
Profesionalna digitalna 19" avdio procesorsko/mešalna conska enota, s podporo za dante protokol (lahko preko vtične kartice), 40 bitni FPGA procesor, 96 kHz vzorčenje, vsaj 64 vhodnih in 24 izhodnih kanalov, možnost delovanja kot point to point router, možnost conske delitve v 4 različne cone, možno krmiljenje preko TCP/IP in AMX/Crestron protokolov, proženje funkcij preko GPIO priključkov - vsaj 8 prožilcev, možna namestitev poljubnih vhodnih in izhodnih analognih kartic (vsaj 3) in kartic za digitalne protokole (vsaj 2), 2 x Mrežni priključek, 2 x napajalnik (za redundanco), 8 gumbov za proženje prednastavljenih scen na sprednji strani (z LC zaslonom, ki prikazuje stanje), deluje kot avdio mikser in procesor (GAIN, PAD, 4 BAND EQ, delay, kompresor, ipd), vgrajena funkcionalnost avtomatskega mikserja, podpira stenske panele z drsniki (za oddaljeno krmiljenje), dobavljen v kompletu z MacOS in Windows programsko opremo za uporavljanje, podpora za iOS tablične računalnike.
A.6 | Dante kartica za digitalni avdio mikser | kos | 1 | 0 | 0
Vtična kartica s podporo za DANTE protokol, kompatibilna z digitalnim avdio mikserjem z 2 x EtherCon priključkom (primarna in sekundarna povezava), ki omogoča vsaj 64 avdio vhodov in izhodov pri 96kHz in podpira avtomatsko zaznavo vzorčenja (48kHz/96kHz).
A.7 | XLR vhodna kartica za digitalni avdio mikser | kos | 1 | 0 | 0
Analogna vhodna kartica z 8 x XLR 3P mikrofonsko linijskim vhodom, kompatibilna z 19" digitalnim avdio mikserjem.
A.8 | Stenski krmilni panel za digitalni avdio mikser | kos | 1 | 0 | 0
Stenski panel kompatibilen z 19" digitalnim avdio mikserjem, z vsaj 8 motoriziranimi drsniki, možnostjo menjave strani (vsaj 6 strani), prikazom stanja drsnika s pomočjo TFT zaslona nad posamičnim drsnikom, mute gumb za vsak drsnik ločeno, RJ45 povezava, POE+ napajanje.
A.9 | Digitalni odrski rack 16/8 | kos | 1 | 0 | 0
Profesionalni dante digitalni odrski rack, 16 x 3P XLR vhod s fantom napajanjem - prikaz prisotnosti napajanje z LED ob konektorju , 8 x XLR 3P izhod, zmožnost 96 kHz vzorčenja, 2 x Ethercon priključek za primarno in redundančno povezavo - možna nastavitev kot stikalo (switched), AES67 kompatibilen, možna montaža v 19" rack ohišje, dobavljen v kompletu z 10m fleksibilnega kompatibilnega mrežnega vodnika.
A.10 | Avdio vmesnik USB na DANTE | kos | 1 | 0 | 0
2 kanalni avdio vmesnik iz USB na RJ45, za uporabo v Dante sistemu, podpora za iOS in Android, napajanje preko USB ali PoE.
A.11 | Avdio vmesnik USB-C na DANTE | kos | 1 | 0 | 0
2 kanalni avdio vmesnik iz USB-C na RJ45, za uporabo v Dante sistemu, podpora za iOS in Android, napajanje preko USB-C ali PoE.
A.12 | Avdio predvajalnik z DANTE | kos | 1 | 0 | 0
Profesionalni modularni medijski predvajalnik, možnost namestitve vsaj 4-ih različnih medijskih enot (mp3 predvajalnik, bluetooth sprejeminik, "streaming modul", internetni radio, AM/FM DAB tuner...), možnost oddaljenega krmiljenja - spletni vmesnik, RS232 in TCP/IP krmilni priključek, Vgrajen PFL zvočnik z nastavitvijo jakosti, 2.8" LCD zaslon za prikaz nastavitev, 4 x USB priključek na sprednji strani, višina 1U, dobavljen v kompletu z modulom za predvajanje medijskih datotek, modulom za bluetooth in modulom za internetni radio. Z DANTE povezljivostjo!
A.13 | Dvokanalni brezžični mikrofonski sprejemnik z DANTE | kos | 2 | 0 | 0
Dvokanalni brezžični mikrofonski sistem, 134 dB vhodnega dinamičnega razpona, avto sken funkcija za določitev optimalne frekvence delovanja, mrežna povezava za oddaljeno kontrolo, oddaljeno upravljenje preko bluetooth protokola in aplikacije, AES 256 enkripcija, frekvenčni razpon 20 Hz - 20 kHz (-3dB), latenca sistema 1.9ms, razpon delovanja od -10°C do +55°C. Zahtevan razpon med frekvencami ne presega 88 MHz, digitalni avdio trim, delovanje ročnih oddajnikov s priloženo baterijo vsaj 11,5h. Podpora za DANTE protokol.
A.14 | Ročni oddajnik za brezžični mikrofonski sistem SENNHEISER EW-DX SKM | kos | 2 | 0 | 0
Ročni mikrofonski oddajnik za serio EW-DX, brez kapsule, črne barve, 134 dB dinamičnega razpona, 24 bit, e-Ink zaslon, 8 urno delovanje z baterijo, oddajna moč 10mW, on/off stikalo.
A.15 | Kapsula za ročni oddajnik Sennheiser MMD 945-1 BK | kos | 2 | 0 | 0
Superkardioidna mikrofonska glava za SKM ročni mikrofonski oddajnik, max SPL 150 dB, S/N razmerje 70 dB, frekvenčni razpon od 40 Hz do 20 kHz, črne barve.
A.16 | Žepni oddajnik za brezžični mikrofonski sistem EW-DX SK | kos | 2 | 0 | 0
Visoko kakovosten in trpežen žepni brezžični oddajnik. Oddajna moč vsaj 10mW RF, polnilni kontakti za polnjenje brez odstranjevanja baterije, vgrajen e-ink zaslon, ki stalno prikazuje nastavitve naprave (tudi v primeru odstranjene baterije), vsaj 11.5h delovanja s tovarniško baterijo, digitalni avdio trim, nadzor vhodne jakosti mikrofona, generator testnega tona, nastavljiv low cut, kovinsko ohišje, dinamični razpon 134 dB, latenca v sistemu ne presega 1.9ms, frekvenčni razpon 614.2 - 693.8 MHz.
A.17 | Naglavni mikrofon | kos | 2 | 0 | 0
Miniaturni naglavni kondenzatorski mikrofon za govor v kožni barvi. Izjemno udobna zasnova, kardioidna usmerjenost kapsule, kovinski okvir, priključek kompatibilen z žepnim oddajnikom. Frekvenčni razpon 40Hz - 20kHz, max. SPL 150dB, nazivna upornost 1 kOhm, dolžina priključnega vodnika vsaj 1.6m, Bež barve.
A.18 | Baterija za žepni oddajnik | kos | 4 | 0 | 0
Baterija primerna za žepni oddajnik - baterija primerna za večkratno uporabo.
A.19 | Polnilna enota | kos | 2 | 0 | 0
Polnilna enota za ročni in žepni oddajnik, polnjenje dveh naprav istočasno, napajanje preko POE ali napajalnika, čas polnjenja do 100% ne presega 3.5h. V kompletu z napajalnikom in 2 x Baterijo BA70
A.20 | Delilnik za antene | kos | 1 | 0 | 0
Antenski delilni za brezžični mikrofonski sistem.
A.21 | Antena + kabel | kos | 2 | 0 | 0
Antena za brezžični mikrofonski sistem v kompletu z 5-10m BNC vodnika
A.22 | Mikrofonsko stojalo klasično | kos | 2 | 0 | 0
Klasično mikrofonsko stojalo z boom roko (nastavljiva dolžina od vsaj 435 do vsaj 745mm), obtežen nosilec nog, zložljive noge, nastavljiva višina (90-160,5cm). Teža: 3,1kg. Barva: črna. Višje kvalitete.
A.23 | Priključna doza AV-PP-ODER-L in D | kos | 1 | 0 | 0
Podometna doza (14 mestna) z vgrajenimi konektorji, 2 x ETHERCON, 2 x Vgradni šuko, praznimi pokrivnimi ploščicami, oznakami, pritrdilnim materialom, okrasnim okvirjem - izvedbo in izgled potrdi glavni projektant.
A.24 | Priključna doza krmilni panel | kos | 1 | 0 | 0
Podometna priključna doza z mrežnim priključkom
A.25 | 19" Elektro razdelilec | kos | 1 | 0 | 0
Visokokakovostni razdelilec za montažo v 48cm (19") komunikacijsko omaro, 9x 220V ˝Šuko˝ tip vtičnice, 1x 220V ˝Šuko˝ tip priključek (DIN49441 16A), 3-žilni 1,50mm2 kabel, dvojna ozemljitev, dolžina 2m. Ohišje narejeno iz visoko-kakovostnega aluminija. Višina 1U. Priložena nosilca in pribor za montažo v rack omaro. Barva: Črna RAL9005
A.26 | 19" Rack omara 18U | kos | 1 | 0 | 0
Rack omarica za 19" enote, vsaj 18 enot višine, talna izvedba. Vgrajena 50mm kolesca in nogice z možnostjo poravnave višine. Sprednji in zadnji 19" profili imajo možnost nastavitve globine, vgradna globina vsaj 740mm, ANSI/EIA RS-310D, DIN41491 in IEC60297 skladno. Zgornja stranica z ventilacijskimi režami, kvadratne luknje za vstavljanje matic. Odstranljive stranice za enostavno montažo in kabliranje, vratca s ključavnico. Steklena sprednja stranica. Zunanje dimenzije 600 x 800mm. Barva črna (RAL 9004).
A.27 | Drobni potrošni material | kos | 1 | 0 | 0
Drobni konektorski, vezalni, spojni, pritrdilni material, oznake, vezice, prespojni kabli ipd.
A.28 | Montaža ozvočenja | kos | 1 | 0 | 0
Dostava opreme na objekt, montaža opreme na položeno in preizkušeno signalno in elektro inštalacijo, morebitno zaključevanje signalnih, mrežnih in napajalnih vodnikov, montaža opreme na lokacijah, testiranje, spuščanje v pogon, Montaža ne vključuje gradbenih del in elektro razvodov. Montaža vključuje zagon sistema in prvotno meritev delovanja sistema ter ekvalizacijo. Dobavitelj je po zaključeni montaži dolžan zagotoviti podatke za izdelavo PID.
A.29 | Šolanje uporabnika | kos | 1 | 0 | 0
Izobraževanje uporabnika v obsegu vsaj 8 ur (v slovenskem jeziku). Šolanje za ozvočenje in digitalne avdio mešalne mize mora izvesti s strani proizvajalca pooblaščena oseba - potrebno predložiti dokazilo.
0
B. | SCENSKA OSVETLITEV DOMAČIJE
B.1 | DMX mrežni pretvornik | kos | 1 | 0 | 0
Profesionalni mrežni vmesnik s podporo za ArtNet 1,2,3,4 in sACN, DMX in RDM protokole, 2 x 1Gbps mrežni vhod z integriranim stikalom, prikaz hitrosti povezave in prisotnosti povezave za vsak mrežni vhod, 12 x 5P XLR izhod z LED prikazom stanja vsakega konektorja (prisotnost DMX signala, prisotnost RDM signala...), vgrajen barvni zaslon in vrtljiv enkoder za nastavljanje funkcij naprave, vhod za kontaktni prožilec, vgrajenih 16 procesnih modulov, možnost združevanja 4-ih različnih mrežnih lučnih virov (ArtNet in sACN merging), z izbiro preliva. PowerCon True1 napajalni priključek, 19" ohišje. Izdelan v EU. Dobavljen s šuko napajalnim vodnikom.
B.2 | DALI DMX krmilnik | kos | 1 | 0 | 0
Mrežni DMX na dali krmilnik, solid state, web vmesnik, montaža na din rail vodilo, podpora za ArtNet
B.3 | Tipkovno polje | kos | 1 | 0 | 0
Vgrajenih vsaj 6 prožilcev za scene Večbarvni prikaz stanja prožilca Podpora za OSC, UDP, TCP sACN in ArtNet protokole Podpora za DMX in RDM protokol Možnost krmiljenja vsaj 32 DMX naprav Web vmesnik POE CLASS I Možna namestitev na steno ali DIN letev Delovno območje od -20°C do +50°C. Dimenzije ne presegajo 90 x 135 x 35 mm Dobavljen v kompletu s POE napajalnikom primernim za namestitev na din letev
B.4 | Krmilni touch zaslon 7" | kos | 1 | 0 | 0
Stenski tablo za krmiljenje lučnega krmilnika, 7" na večkratni dotik občutljiv zaslon, uporabniško nastavljivi meniji, OSC, UDP, podpora za več različnih strani na tipkovnici, POE napajanje, macOS kompatiblina.
B.5 | LED fresnel reflektor | kos | 4 | 0 | 0
Profesionalno fresnel svetilo z led modulom moči vsaj 100W, CRi vsaj 97, TLCI vsaj 97, vsaj 6200 lumnov, razpon žarka od vsaj 15° pa do vsaj 75°, barvna temperatura 3000K, vsaj 2 uporabniško nastavljivi dimerski krivulji, možnost nastavitve osveževanja led modula od 500Hz do 20Khz, leča premera vsaj 120mm, PowerCon vhod/izhod, DMX 5P vhod/izhod, teža ne presega 3.6 kg, dimenzije ne presegajo 300 x 220 x 310mm. Skladen z EN 60598-1; EN 60598-2-17. Dobavljen z okvirjem za filter, 4 stranimi senčili in priključnim napajalnim vodnikom s šuko vtikačem.
B.6 | RGBW led par svetilo | kos | 8 | 0 | 0
Profesionalno LED PAR svetilo z vsaj 7 x 40W RGBW led modulom (vsaj 2800 lumnov), razponom žarka od vsaj 4° pa do vsaj 53°, vsaj RGBW barvno mešanje, nastavljiva barvna temperatura od vsaj 2.700K do vsaj 8000K, motoriziran zoom, vgrajen vsaj dvovrstični LCD zaslon za nastavitev parametrov, možnost uporabniške nastavitve frekvence osveževanja LED modulov, vgrajeno vsaj interno 18 bitno dimanje, elektronski samopreklopni napajalnik 100-240V 50/60Hz, maksimalna poraba 300W, DMX in RDM krmiljenje, vsaj 5 polni DMX vhod in izhod, PowerCon vhod in izhod, CE certificiran, teža ne presega 8kg. Dobavljen v kompletu z napajalnim vodnikom s dolžine 1.5m s šuko vtikačem črne barve, višje kvalitete.
B.7 | Kljuka za obešanje svetil | kos | 12 | 0 | 0
Profesionalna kljuka za obešanje svetil na cevi premera 38 do 51 mm, črne barve, nosilnosti 100 kg, širine 30mm, črne barve, izdelana iz aluminija, z vijakom za pritrjevanje na cev/konstrukcijo nameščenim s strani, TUV certificirana, dobavljena z M12 x 45 vijakom in zatezno matico. Teža: 0.57 kg.
B.8 | Varovalna jeklenica za svetila 15 kg | kos | 12 | 0 | 0
Varovalna jeklenica premera vsaj 3mm in dolžine vsaj 600mm, nosilnost vsaj 15kg, črne barve, certificirana.
B.9 | Linearno baterijsko pixel led svetilo | kos | 10 | 0 | 0
Baterijsko led palično svetilo z RGBMA led moduli, skupna moč LED modulov vsaj 160W, svetilnost pri 3200K vsaj 4400 lumnov, vsaj 22000 lux pri 1m (3200K) CRI vsaj 96, TLCI vsaj 96, Razpon žarka vsaj 21 stopinj, Stroboskop od 0-25Hz, 16 ločenih pikslov, Baterijsko delovanje vsaj 19 ur, Čas polnjenja ne presega 6 ur. Vgrajen brezžični DMX sprejemnik kompatibilen z sprejemniki/oddajniki v ostalih postavkah tega popisa. Podpora za Bluetooth protokol, IR sprejemnik (možnost upravljanja z dalinjskim upravljalnikom), PowerCon TRUE 1 vhod in izhod. Aluminijasto ohišje, Vsaj IP65 zaščita, Teža ne presega 8 kg. Priložen napajalni kabel PowerCon TRUE1 na šuko.
B.10 | DMX kabel 5P - 1.5m | kos | 30 | 0 | 0
DMX kabel dolžine 1.5m, izdelan iz vodnika z dvojnim ščitenjem (al folija + oplet), 110 Ohm, s konektorji NEUTRIK NC5-MMX-B in NC5-FXX-B. Dolžina 1.5m
B.11 | Priključna doza PP ODER L in D | kos | 2 | 0 | 0
Podometna doza (7 mestna) z vgrajenimi konektorji, 1 x ETHERCON, 1 x Vgradni šuko, praznimi pokrivnimi ploščicami, oznakami, pritrdilnim materialom, okrasnim okvirjem - izvedbo in izgled potrdi glavni projektant.
B.12 | Parapetni kanal Nosilec 1, 2, 3, 4, 5, 6 | kos | 6 | 0 | 0
Dobava in montaža parapetnega kanala vključno s pritrdilnim materialom, pokrovi ipd, z 8 x Šuko vtičnico, 1 x DMX XLR5P vtičnico
B.13 | Priključna doza za krmilni panel | kos | 1 | 0 | 0
Podometna priključna doza z mrežnim priključkom
B.14 | Kabelska vtičnica | kos | 1 | 0 | 0
Kabelska vtičnica za priklop v omari, profesionalna z oznakami.
B.15 | Konektor NC5 MXX B | kos | 10 | 0 | 0
Profesionalni 5 polni XLR konektor, črne barve s pozlačenimi kontakti - NEUTRIK
B.16 | Konektor NC5 FXX B | kos | 4 | 0 | 0
Profesionalni 5 polni XLR konektor, črne barve s pozlačenimi kontakti - NEUTRIK
B.17 | Drobni potrošni material | kos | 1 | 0 | 0
Drobni konektorski, vezalni, spojni, pritrdilni material, oznake, vezice ipd.
B.18 | Montaža scenske osvetlitve | kos | 1 | 0 | 0
Dostava opreme na objekt, montaža opreme na položeno in preizkušeno signalno in elektro inštalacijo, morebitno zaključevanje signalnih, mrežnih in napajalnih vodnikov, montaža opreme na lokacijah, testiranje, spuščanje v pogon, Montaža ne vključuje gradbenih del in elektro razvodov. Montaža vključuje zagon sistema prvotno programiranje, nastavitev panelov, prikaz delovanja. Dobavitelj je po zaključeni montaži dolžan zagotoviti podatke za izdelavo PID.
B.19 | Šolanje uporabnika | kos | 1 | 0 | 0
Izobraževanje uporabnika v obsegu vsaj 4 ure (v slovenskem jeziku).
0
C. | VIDEO OPREMA DOMAČIJE
C.1 | Profesionalni laser DLP projektor 1.25-2.0:1 | kos | 1 | 0 | 0
Profesionalni laserski full HD projektor z zoom lečo 1.25-2.0:1, motoriziran zoom in fokus in zamik, svetilnosti vsaj 6000 ansi lumnov, ločljivost 1920 x 1200 pik, kontrastno razmerje 3.000.000:1, Priključki: 1 x HDMI 2.0 vhod, 1 x HDMI 1.4a vhod, 1 x HDBaseT vhod, 1 x HDMI izhod, odporen na prah IP5X, 24/7 delovanje, vgrajen warp in blend, podpora za sliko v sliko in sliko ob sliki, poraba energije ne presega 510W, hrupnost ne presega 30dBA - možno delovanje v ECO načinu - hrupnost ne presega 25dBA. Teža ne presega 14 kg, dimenzije 480 x 406 x 157mm. Črne barve. 5 LET GARANCIJE.
C.2 | Nosilec za projektor | kos | 1 | 0 | 0
Profesionalni nosilec za projektor, primeren za obešanje projektorja na strop, nastavljiv po višini, nastavljiv horizontalni in vertikalni naklon in orientacija projektorja. Višje kvalitete. Z vsemi pripadajočimi elementi in pritrdili,barvo potrdi glavni projektant.
C.3 | Motorno video platno | kos | 1 | 0 | 0
Profesionalno elektro mototorno platno dimenzije 350 x 350 cm , brez črnih robov, s spodnjo črno šrafuro, obtežilno palico, dimenzije ohišja 361mm x 124mm x133mm, hitrost motorja 17 rpm, moč motorja 10Nm, poraba ne presega 156W, dobavljen v kompletu s krmilno tipko in nosilci za stensko/stropno pritrditev, mat bela projekcijska površina - gain 1.2, projekcijska površina odporna na ogenj.
C.4 | HDbaseT oddajnik | kos | 2 | 0 | 0
Profesionalni HDBaseT CATx video oddajnik, ki omogoča prenos 4K/UHD, 2K, 3D, RS232, IR in mrežne povezave preko enega CATx vodnika, s podporo za polni HDCP 2.2 in EDID, podpora za vse standardne avdio formate, možnost oddaljenega napajanja preko preko enega CATx vodnika, vgrajeno lokalno napajanje, podpora za vse HDMI 1.4 ločljivosti, EDID transparenten, nekompresiran avdio/video do 10,2 Gbps, diode za prikaz povezave in HDCP zaznavanja, avtomatsko zaznavanje HDBaseT protokola in "Long reach" načina, priključki: HDMI, RJ45(TPS), RJ45 (Ethernet), 3.5mm mini jack (IR), CE certificiran.
C.5 | HD baseT sprejemnik | kos | 1 | 0 | 0
Profesionalni HDBaseT CATx video sprejemnik, ki omogoča prenos 4K/UHD, 2K, 3D, RS232, IR in mrežne povezave preko enega CATx vodnika, s podporo za polni HDCP 2.2 in EDID, podpora za vse standardne avdio formate, možnost oddaljenega napajanja preko preko enega CATx vodnika, vgrajeno lokalno napajanje, podpora za vse HDMI 1.4 ločljivosti, EDID transparenten, nekompresiran avdio/video do 10,2 Gbps, diode za prikaz povezave in HDCP zaznavanja, avtomatsko zaznavanje HDBaseT protokola in "Long reach" načina, priključki: HDMI, RJ45(TPS), RJ45 (Ethernet), 3.5mm mini jack (IR), CE certificiran.
C.6 | Optični HDMI kabel 20 m | kos | 2 | 0 | 0
Aktivni optični HDMI 2.1 vodnik, primeren za HD 8K (7680 x 4320p) ločljivost, pretočnost vsaj 48 Gbps , OM3, zamenljiv HDMI konektor na na eni strani, fiksen HDMI konektor na drugi strani, možnost uvleka v cevi premera 25mm, kompatibilen s HDMI2.0 in HDMI1.4, pripravljen za HDCP 2.3, HDR, Dolby Vision, DCI, itd, podpora za eARCH HD audio, latenca 10us, LSHF. Dolžina 20m. Dobavljen v kompletu z zamenljivim HDMI konektorjem.
C.7 | HDMI - HDMI kabel 2m | kos | 2 | 0 | 0
HDMI-HDMi kabel višje kakovosti, z mrežno povezavo, high speed, pozlačeni kontakti, podpora za 4K UHD ločljivost. Dolžina 2m. Črn
C.8 | HDMI - HDMI kabel 3m | kos | 2 | 0 | 0
HDMI-HDMi kabel višje kakovosti, z mrežno povezavo, high speed, pozlačeni kontakti, podpora za 4K UHD ločljivost. Dolžina 3m. Črn
C.9 | Priključna doza za projektor | kos | 1 | 0 | 0
Priključna doza za projektor z 2 x Šuko vtičnico, 2 x Mrežno vtičnico, izvedbo in barvo potrdi glavni projektant.
C.10 | Priključna doza za HDMI | kos | 1 | 0 | 0
Stenska priključna doza za HDMI - na odru, način izvedbe in barvo potrdi glavni projektant
C.11 | Drobni potrošni material | kos | 1 | 0 | 0
Drobni konektorski, vezalni, spojni, pritrdilni material, oznake, vezice ipd.
C.12 | Montaža video opreme | kos | 1 | 0 | 0
Dostava opreme na objekt, montaža opreme na položeno in preizkušeno signalno in elektro inštalacijo, morebitno zaključevanje signalnih, mrežnih in napajalnih vodnikov, montaža opreme na lokacijah, testiranje, spuščanje v pogon, Montaža ne vključuje gradbenih del in elektro razvodov. Montaža vključuje zagon sistema in prvotno meritev delovanja sistema ter ekvalizacijo. Dobavitelj je po zaključeni montaži dolžan zagotoviti podatke za izdelavo PID.
C.13 | Šolanje uporabnika | kos | 1 | 0 | 0
Izobraževanje uporabnika v obsegu vsaj 2 uri (v slovenskem jeziku).
0
D. | MREŽNA OPREMA DOMAČIJE
D.1 | Programska oprema za analitični prikaz mrežnih povezav | kos | 1 | 0 | 0
Programska oprema za MAC OS okolje, ki omogoča grafičen prikaz stanja mrežnih povezav med vsemi napravami (stikali in končnimi napravami) vključno s prometom na posamičnem stikalu, portu, prikazom aktivnih in manjkajočih povezav, prikazom aktivnih in neaktivnih povezav med stikali ipd...
D.2 | Mrežno stikalo za uporabo v AV in SCR sistemih PoE | kos | 1 | 0 | 0
Profesionalno mrežno stikalo za montažo v 19" rack ohišje, z možnostjo enostavne nastavitve VLAN omrežji (sistem grup), QOS, multicas, podporo za RSTP in LAG, 24 x RJ45 izhodov hitrosti 10/100/1000 Gbit, 6 x SFP priključno mesto, layer 2/3, prilagojen grafični web uporabniški vmesnik za potrebe lučne in avdio industrije, maksimalni prenost podatkov 32Gb (switching thruput), prikaz statusa na vsakem priključku, vgrajen ventilator, napajanje 100-240VAC 50- 60Hz, poraba 30W, Dimenzije: 482 x 270,3 x 44 mm, Teža: 4 kg. V skladu z: cSGSus Mark, CE, CB certificate, IEC 60950-1, UL 60950-1, CAN/CSA C22.2 No. 60950-1, EN 60950-1, FCC Part 15 CFR 47, CAN/ICES-003, EN 55022, EN 55024. S PoE 350W napajanje, Izdelano v EU.
D.3 | Mrežno prespojno polje 24 portov, gigabit, FTP | kos | 1 | 0 | 0
19" mrežno prespojno polje, 24 portov, CAT6A FTP, HD izvedba, primeren za hitrosti do 10 GBps, zaščiten proti elektromagnetnim motnjam, višina 1U, organizator kablov na globini 152mm, vključno z oznakami priključkov in trajnimi oznakami vodnikov.
D.4 | Komplet mrežnih prespojnih vodnikov | kos | 1 | 0 | 0
Komplet mrežnih vodnikov CAT6 FTP, dolžine 1m, 1,5m, 2m, modre, rdeče, zelene, oranžne, črne in bele barve - 60 kos.
D.5 | Montaža mrežnega sistema | kos | 1 | 0 | 0
Dostava opreme na objekt, montaža opreme na položeno in preizkušeno signalno in elektro inštalacijo, morebitno zaključevanje signalnih, mrežnih in napajalnih vodnikov, montaža opreme na lokacijah, testiranje, spuščanje v pogon, Montaža ne vključuje gradbenih del in elektro razvodov. Montaža vključuje zagon sistema in prvotno meritev delovanja sistema ter ekvalizacijo. Dobavitelj je po zaključeni montaži dolžan zagotoviti podatke za izdelavo PID.
D.6 | Šolanje uporabnika | kos | 1 | 0 | 0
Izobraževanje uporabnika v obsegu vsaj 2 uri (v slovenskem jeziku).
|  |  |  | Skupaj MREŽNA OPREMA: | 0