## List1
| Opis postavke | EM | Količina
POSTAVKA 1 | Dobava klimatske naprave profesionalne izvedbe za tehnični prostor (klima za server prostor) nazivne hladilne moči 3,5 kW (+-10%), stenska izvedba, sistem split 1/1 vključno z vsemi povezavami do dolžine 8 m, ter izvedbami odtokov kondenza, ter izvedbo priključitve na električno omrežje. (Cena vključuje tudi potrebno količino plina in 1 preboj stene do debeline 50 cm). | kos | 10
POSTAVKA 2 | Dobava klimatske naprave profesionalne izvedbe za tehnični prostor (klima za server prostor) nazivne hladilne moči 5 kW (+-10%), stenska izvedba, sistem split 1/1 vključno z vsemi povezavami do dolžine 8 m, ter izvedbami odtokov kondenza, ter izvedbo priključitve na električno omrežje. (Cena vključuje tudi potrebno količino plina in 1 preboj stene do debeline 50 cm). | kos | 10
POSTAVKA 3 | Dobava, vgradnja in zagon klimatske naprave za poslovni prostor moči 3,5 kW (+-10%), stenska izvedba, sistem split 1/1 vključno z vsemi povezavami do dolžine 5 m, ter izvedbami odtokov kondenza, ter izvedbo priključitve na električno omrežje. (Cena vključuje tudi potrebno količina plina in 1 preboj stene do debeline 50 cm). | kos | 80
POSTAVKA 4 | Dobava, vgradnja in zagon klimatske naprave za poslovne prostore izvedbe multi split 1/2, moči notranje enote 2 x 3,5 kW, stenska izvedba, in zunanjo enoto moči min. 5,3 kW vključno z vsemi povezavami do dolžine 5 m, ter izvedbami odtokov kondenza, ter izvedbo priključitve na električno omrežje. (Cena vključuje tudi potrebno količina plina in 2 preboja stene do debeline 50 cm). | kos | 10
POSTAVKA 5 | Dobava, vgradnja in zagon klimatske naprave za poslovne prostore izvedbe multi split 1/3, moči notranje enote 3 x 3,5 kW, stenska izvedba, in zunanjo enoto moči min. 6,8 kW, vključno z vsemi povezavami do dolžine 5 m, ter izvedbami odtokov kondenza, ter izvedbo priključitve na električno omrežje. (Cena vključuje tudi potrebno količina plina in 3 preboje stene do debeline 50 cm). | kos | 10
POSTAVKA 6 | Dobava, montaža in zagon zunanje enote klimatske naprave multi split izvedbe s povezavami do notranjih enot, ki omogoča priklop do 4 notranjih enot. Nazivna moč hlajenja min 8,3 kW, gretja 9 kW | kos | 10
POSTAVKA 7 | Dodaten strošek v primeru montaže zunanjega dela klima naprave v višini nad 5m - uporaba dvigala. | kos | 30
POSTAVKA 8 | Dodatni stroški povezav in inštalacij, ko je razdalja med notranjo in zunanjo enoto večja kot 5 m ter večja kot 8 m za klime za tehnični prostor(cena za m1). | m | 220
POSTAVKA 9 | Dodatni stroški prebojev sten nad 50 cm. (Cena za vsakih dodatnih 10 cm zidu). | kos | 70
POSTAVKA 10 | Dodatni stroški plina R32 | kg | 10
POSTAVKA 11 | Dodatna črpalka za odvod kondenza | kos | 20
POSTAVKA 12 | Demontaža obstoječe pokvarjene klima naprave. Cena vključuje vse stroške dela, stroške oddaje starega hladiva pooblaščenemu zbiratelju, odvoz stare klima naprave na ustrezno deponijo, ter dostavo dokazil. | kos | 70