## PON_PREDRACUN
Int. ev. št.: 00224/2025 Vzdrževalna dela na optičnem telekomunikacijskem omrežju
II. PONUDBENI PREDRAČUN
Ponudnik:
PONUDBENI PREDRAČUN št.:
Poz. | Opis | ME | Količina | Cena/ME | Vrednost
I. | BLAGO Z DOBAVO
1 | Optični kabel 288 vlaken, A-DQ(ZN)2Y 20x12 E9/125 0,36F3,5+0,22H18 + 4x12 E10/125 0,24H3, 7 LG | m | 4000 |  | 0
2 | Optični kabel TOSM 03 (16x12)xII/IIIx0,34/0,20x3,5/17 SMAN | m | 4000 |  | 0
3 | Optični kabel TOSM 03 (8x12)xII/IIIx0,34/0,20x3,5/17 SMAN | m | 4000 |  | 0
4 | Optični kabel TOSM 03 (6x12)xII/IIIx0.38/0.25x3.5/18 SMAN | m | 4000 |  | 0
5 | Optični kabel TOSM 03 (4x12)xII/IIIx0.38/0.25x3.5/17 SMAN | m | 4000 |  | 0
6 | Optični kabel TOSM 03 (6x8)xII/IIIx0,34/0,20x3,5/17 CMAN ali SMAN | m | 6000 |  | 0
7 | Optični kabel TOSM 03 (1x12)xII/IIIx0,34/0,20x3,5/17 SMAN | m | 6000 |  | 0
8 | Optični kabel Singlemode mini/mikro 12 vlaken za montažo v cev fi 16/12mm | m | 2000 |  | 0
9 | Optični kabel Multimode 24 vlaken, 50/125µm, OM4 | m | 300 |  | 0
10 | Bakreni kabel TD 59M 5x4x0,9 mm | m | 1000 |  | 0
11 | Optični delilnik za 12 vlaken konektorj LC/UPC, zaključni optični kabli z zaključki, komplet v ohišju za montažo v zunanji omarici na DIN letev, kot npr.: Fibernet ODSK-12/12 LC SM | kos | 15 |  | 0
12 | Optični delilnik za vgradnjo v omaro 19˝omaro, višina 1HE. Kapaciteta za 24 vlaken, komplet z LC konektorji UPC brušeni, konektorji usmerjeni v desno, kasetami za zvare, zaključni optični kabli z zaključki, odpiranje s prednje strani. | kos | 15 |  | 0
13 | Optični delilnik za vgradnjo v omaro 19˝omaro, višina 1HE. Kapaciteta za 48 vlaken, komplet z LC konektorji UPC brušeni, konektorji usmerjeni v desno, kasetami za zvare, zaključni optični kabli z zaključki, odpiranje s prednje strani. | kos | 10 |  | 0
14 | Optični delilnik za vgradnjo v omaro 19˝omaro, višina 2HE. Kapaciteta za 96 vlaken, komplet z LC konektorji UPC brušeni, konektorji usmerjeni v desno, kasetami za zvare, zaključni optični kabli z zaključki, odpiranje s prednje strani. | kos | 2 |  | 0
15 | Optična omara ODF višine 2200mm (40HU) z možnostjo montaže min. 960 portov tipa LC (kot npr. Pattel FODIS PRO single row + 2x overlength storage). Omara se zapira s dvokrilnimi vrati. | kos | 1 |  | 0
16 | Optična omara ODF višine 2200mm (40HU) z možnostjo montaže min. 1920 portov tipa LC (kot npr. Pattel FODIS PRO double row + 2x overlength storage). Omara se zapira s dvokrilnimi vrati. | kos | 1 |  | 0
17 | Prostostoječa 19 inch TK omara, širine 800m, višina 2010mm, globina 800mm. Uporabna višina za montažo opreme je 42HE. Barva RAL 7035, kot na primer Schrack DT428080 | kos | 2 |  | 0
18 | Kovinska dvokrilna vrata za 19 inch komunikacijsko omaro, RAL 7035. Vrata perforina 80% za omare S-RACK, višine 42HE in širine 800mm. Kot na primer Schrack DTRT4285. | kos | 8 |  | 0
19 | Kovinska dvokrilna vrata za sprednjo stran 19 inch komunikacijsko omaro, RAL 7035. Vrata perforina 63% za omare Legrand EvoLine, višine 42HE in širine 800mm. Tritočkovni zaklep. | kos | 8 |  | 0
20 | Kovinska dvokrilna vrata za zadnjo stran 19 inch komunikacijsko omaro, RAL 7035. Vrata perforina 63% za omare Legrand EvoLine, višine 42HE in širine 800mm. Tritočkovni zaklep. | kos | 8 |  | 0
21 | Vertikalno kabelsko vodilo (v enem kompletu sta 2 kosa). Kovinsko vodilo z S-RACK omare višine 42HE, kot na primer Schrack DTKV42MS. | kpl | 4 |  | 0
22 | optični delilnik/vstavek Singlemode 24xLC/UPC, kot npr. ODR H+S. | kos | 4 |  | 0
23 | optični delilnik/vstavek Singlemode 24xLC/APC, kot npr. ODR H+S. | kos | 2 |  | 0
24 | optični delilnik/vstavek Singlemode 24xLC/UPC, kot npr. PATTEL FODIS PRO. | kos | 20 |  | 0
25 | optični delilnik/vstavek Singlemode 24xLC/APC, kot npr. PATTEL FODIS PRO. | kos | 5 |  | 0
26 | povezovalni optični kabli FC-FC ali FC-LC ali FC-SC ali LC-LC ali LC-SC ali SC-SC (SM UPC simplex, single strand) dolžine do 5m odvisno od potrebe. | kos | 100 |  | 0
27 | povezovalni optični kabli FC-FC ali FC-LC ali FC-SC ali LC-LC ali LC-SC ali SC-SC (SM UPC simplex, single strand) dolžine od 6 m do 10m odvisno od potrebe. | kos | 40 |  | 0
28 | povezovalni optični kabli FC-FC ali FC-LC ali FC-SC ali LC-LC ali LC-SC ali SC-SC (SM UPC simplex, single strand) dolžine od 11 m do 15m odvisno od potrebe. | kos | 40 |  | 0
29 | povezovalni optični kabli FC-FC ali FC-LC ali FC-SC ali LC-LC ali LC-SC ali SC-SC (SM UPC duplex) dolžine do 5m odvisno od potrebe. | kos | 300 |  | 0
30 | povezovalni optični kabli FC-FC ali FC-LC ali FC-SC ali LC-LC ali LC-SC ali SC-SC (SM UPC duplex) dolžine od 6m do 10m odvisno od potrebe. | kos | 50 |  | 0
31 | povezovalni optični kabli FC-FC ali FC-LC ali FC-SC ali LC-LC ali LC-SC ali SC-SC (SM UPC duplex) dolžine od 11m do 15m odvisno od potrebe. | kos | 20 |  | 0
32 | povezovalni optični kabli FC-FC ali FC-LC ali FC-SC ali LC-LC ali LC-SC ali SC-SC (MM UPC duplex) dolžine do 5m odvisno od potrebe. | kos | 20 |  | 0
33 | vmesnik SFP, UTP RJ-45 1000Base-T, npr. PDA-GLC-T | kos | 10 |  | 0
34 | vmesnik SFP 100MB (duplex fiber Single-Mode) do 40km | kos | 10 |  | 0
35 | vmesnik SFP 1G (duplex Multi-Mode, 850nm) do 550m | kos | 20 |  | 0
36 | vmesnik SFP 1G (duplex fiber Single-Mode) do 10km | kos | 60 |  | 0
37 | vmesnik SFP 1G (duplex fiber Single-Mode) do 40km | kos | 100 |  | 0
38 | vmesnik SFP 1G (duplex fiber Single-Mode) do 80km | kos | 20 |  | 0
39 | vmesnik SFP BiDi 1G (single strand fiber SM), do 10km; par Rx in Tx stran | par | 50 |  | 0
40 | vmesnik SFP BiDi 1G (single strand fiber SM), do 40km; par Rx in Tx stran | par | 50 |  | 0
41 | vmesnik SFP BiDi 1G (single strand fiber SM), do 80km; par Rx in Tx stran | par | 10 |  | 0
42 | vmesnik SFP 10G (duplex fiber Single-Mode, 1310nm) do 10km, kot npr. PDA-SFP-10G-LR | kos | 10 |  | 0
43 | vmesnik SFP 10G (duplex fiber Single-Mode, 1550nm) do 40km, kot npr. PDA-SFP-10G-ER | kos | 20 |  | 0
44 | vmesnik SFP 10G (duplex fiber Single-Mode, 1550nm) do 80km, kot npr. PDA-SFP-10G-ZR | kos | 20 |  | 0
45 | vmesnik SFP 10G (single strand fiber SM, 1330Tx/1270Rx) do 10km, kot npr. PDA-SFP-10G-BXD1 | kos | 5 |  | 0
46 | vmesnik SFP 10G (single strand fiber SM, 1270Tx/1330Rx) do 10km, kot npr. PDA-SFP-10G-BXU1 | kos | 5 |  | 0
47 | vmesnik SFP 10G (single strand fiber SM, 1330Tx/1270Rx) do 40km, kot npr. PDA-SFP-10G-BX40D | kos | 5 |  | 0
48 | vmesnik SFP 10G (single strand fiber SM, 1270Tx/1330Rx) do 40km, kot npr. PDA-SFP-10G-BX40U | kos | 5 |  | 0
49 | ravna/odcepna optična spojka za 24 vlaken, FST brez košare, pladnji v spojki morajo omogočati odvzemanje vlaken+25% vlaken za predvideno dodajanje odcepa | kos | 6 |  | 0
50 | ravna/odcepna optična spojka za 48 vlaken, pladnji v spojki morajo omogočati odvzemanje vlaken+25% vlaken za predvideno dodajanje odcepa | kos | 8 |  | 0
51 | ravna/odcepna optična spojka za 96 vlaken, pladnji v spojki morajo omogočati odvzemanje vlaken+25% vlaken za predvideno dodajanje odcepa | kos | 2 |  | 0
52 | ravna/odcepna optična spojka za 288 vlaken, pladnji v spojki morajo omogočati odvzemanje vlaken+25% vlaken za predvideno dodajanje odcepa | kos | 2 |  | 0
53 | ravna/odcepna spojka za bakren kabel TD 59M 5x4x0,9 mm | kos | 2 |  | 0
54 | kabelska spiralna EUROFLEX gibljiva zaščitna cev proti glodavcem | m | 500 |  | 0
55 | kabelska dvojna CO-FLEX spiralna gibljiva zaščitna cev proti glodavcem | m | 500 |  | 0
56 | kabelska cev 2xPEHD 50mm | m | 500 |  | 0
57 | kabelska cev PEHD fi 16/12mm | m | 2000 |  | 0
58 | cev PVC fi125 mm | m | 100 |  | 0
59 | razstavljiva spojka za cev PEHD fi 50 | kos | 40 |  | 0
60 | spojka za PEHD cev fi16mm | kos | 60 |  | 0
61 | tesnilni čep za optični kabel za cev φ16mm | kos | 100 |  | 0
62 | tesnilni čep za optični kabel za cev PEHD φ50mm | kos | 100 |  | 0
63 | tesnilo za tesnjenje optičnega kabla v cevi φ16mm | kos | 50 |  | 0
64 | tesnilo za tesnjenje optičnega kabla v cevi φ50mm | kos | 50 |  | 0
65 | INOX zaščita za optično spojko | kos | 10 |  | 0
66 | razbremenilnik za rezervo optičnih vrvic (horizontalni organizator kablov) za vgradnjo v omaro 19˝, višina 1HE, kot npr. Pattel RK-1HE-T-A1 | kos | 15 |  | 0
67 | horizontalni urejevalnik mrežnih UTP kablov (organizator kablov) za vgradnjo v omaro 19˝, višina 1HE | kos | 50 |  | 0
68 | Objemka kabla 700 za vertikalno urejanje ožičenja za montažo v 19˝ omaro. Dimenzija objemke 130x55mm, okroglo jeklo svetlo cinkano, komplet z matico in vijakom M6 | kos | 10 |  | 0
69 | Objemka kabla 800 za vertikalno urejanje ožičenja za montažo v 19˝ omaro. Dimenzija objemke 130x80mm, okroglo jeklo svetlo cinkano, komplet z matico in vijakom M6 | kos | 10 |  | 0
70 | Matica v kletki M6, vijak M6 in podložka za montažne rastre v 19"omarah, komplet je 10 kosov | kpl | 20 |  | 0
71 | EO pretvornik, min. 2 porta 10/100/1000Base-T, 2xGE SFP | kos | 5 |  | 0
72 | Industrijski PoE injektor (Mid-span), IEEE 802.3at/802.3af (do 30W), vhodna napetost 12-48VDC, montaža na DIN letev, temperaturno območje delovenja -10 do +75°C, kot na primer Planet IPOE-162. | kos | 5 |  | 0
73 | Kabel FTP cat 6 | m | 500 |  | 0
74 | Spajalna plošča (Patch panel) 19" UTP Cat6 24 portni RJ45, višina 1HE | kos | 5 |  | 0
75 | Mrežno stikalo za industrijsko okolje za montažo na DIN letev vsaj 8x 10/100/1000 Base-T (UTP) vmesnikov, vsaj 2x combo SFP/UTP vmesnik, kot npr. Cisco IE-3100-8T2C-E | kos | 10 |  | 0
76 | Mrežno stikalo za industrijsko okolje za montažo na DIN letev vsaj 8x 10/100/1000 Base-T (UTP) vmesnikov, vsaj 4x SFP vmesnik, kot npr. Cisco IE-3100-8T4S-E | kos | 5 |  | 0
77 | Mrežno stikalo za industrijsko okolje za montažo na DIN letev vsaj 8x 10/100/1000 Base-T (UTP) vmesnikov, IEEE 802.3at PoE. Vsaj 2x combo SFP/UTP vmesnik, kot npr. Cisco IE-3100-8P2C-E | kos | 6 |  | 0
78 | Mrežno industrijsko stikalo 12 Giga 10/100/1000-T bakrenih portov, IEEE 802.3at PoE. Vsaj 16x 1Giga SFP portov, kot npr. Cisco IE-4010-16S12P, licenca LAN BASE. | kos | 5 |  | 0
79 | Mrežno industrijsko stikalo 22 portov 100/1000M SFP. 2x combo port 100/1000 SFP (10/100/1000M RJ45). 4x 1/10G SFP/SFP porti, kot npr. Cisco IE-9320-22S2C4X-E, licenca Network Essentials, skupaj z stack kablom CAB-STK-0.5M= | kos | 2 |  | 0
80 | Mrežno stikalo 24 Giga 10/100/1000-T bakrenih portov, IEEE 802.3at PoE, 4x 1Giga SFP/SFP+ portov Uplink, kot npr. Cisco 9200L-24P-4X-E, skupaj z C9200L-STACK-KIT | kos | 4 |  | 0
81 | Mrežno stikalo 48 Giga 10/100/1000-T bakrenih portov, IEEE 802.3at PoE, 4x 1Giga SFP/SFP+ portov Uplink, kot npr. Cisco 9200L-48P-4X-E, skupaj z C9200L-STACK-KIT | kos | 4 |  | 0
82 | Mrežno stikalo 8x Giga 10/100/1000-T bakrenih portov, IEEE 802.3at PoE, 2x Giga SFP/RJ-45 combo port, kot npr. Cisco C1000-8P-2G-L | kos | 10 |  | 0
83 | Kovinski nosilec stikala za montažo v 19 inch omaro (Rack Mount bracket for 19”), kot npr: RCKMNT-19-CMPCT= | kos | 20 |  | 0
84 | Napajalni modul za stikalo Cisco IE-4010/5000, 85-264VAC ali 88-300VDC Nominalna vhodna napetost, nazivna moč 150W, kot npr: PWR-RGD-AC-DC-H | kos | 7 |  | 0
85 | Napajalni modul za stikalo Cisco Catalyst 9200L, kot npr.: tip PWR-C5-600WAC | kos | 4 |  | 0
86 | Napajalni modul za stikalo Cisco Catalyst 9200L, kot npr.: tip PWR-C5-1KWAC | kos | 4 |  | 0
87 | Napajalni modul za stikalo Cisco Catalyst 3650, kot npr.: tip PWR-C2-640WAC | kos | 4 |  | 0
88 | Napajalnik AC/DC za montažo na DIN letev, kot npr.: Weidmuller PRO MAX 24VDC (22,5-29,5) 3A 72W VHOD 85-277VAC;80-370VDC | kos | 4 |  | 0
89 | Material, potrošni material, rezervna oprema za vzdrževanje in nadgradnje |  |  |  | 40000
II. | GRADBENA IN MONTAŽNA DELA
90 | Intervencijsko začasno popravilo poškodbe na optičnem kablu z ogledom poškodbe, izkopom, izvedbo vzporedne položitve optičnega kabla po tleh oziroma izven kabelske kanalizacije v dolžini cca 500m, prevoz cca 2x s kombi vozilom, prevoz cca 1x s tovornim vozilom - intervencija. | kos | 15 |  | 0
91 | Sondažni izkop in popravilo-sanacija poškodovane cevi PEHD2 2x50 (dvojček) na poškodovanem mestu. | kos | 10 |  | 0
92 | Sanacija obstoječe kabelske kanalizacije, odkop na delih neprehodnosti, vstavljanje dodatnih cevi PEHD fi 50mm, sanacija prekopanih površin, odvoz odvečnega materiala, zatravitev. | m | 80 |  | 0
93 | Izkop kabelskega jarka v zemljino IV. kategorje z ovirami ob vozišču avtoceste, globine 80 cm in širine 50 cm, niveliranje in planiranje dna jarka z 10 cm slojem peska ter zasipanje jarka po položitvi PE cevi malega premera s peskom (granulacija 3 - 7; PTT Vestnik št. 6/1973) v višini 15 cm nad cevmi, vgradnja oz. položitev cevi 2xPEHD 50mm, označitev trase s PVC zaščitnim trakom z dobavo gradbenega materiala in traku. Zasip jarka in utrjevanje. Predhodni posek grmičevja. Odvoz izkopanega materiala na deponijo. | m | 250 |  | 0
94 | Vgradnja cevi za izdelavo kabelske kanalizacije, PEHD 2xfi50 mm izvedene s polaganjem cevi kot dvocevna kabelska kanalizacija, izkop, obbetoniranje z betonom MB10 v plasti 0,1 m okoli cevi (0,1 m3/m), zasipanje delno z izkopanim materialom, utrjevanje, ureditev okolice, zatravitev. V ceno je vštet potrebni gradbeni material in odvoz 0,4 m debele zaporne plasti gline (trasa je na vodovarstvenem območju), dobava nove gline, zasipanje z utrjevanjem, delni odvoz starega in dovoz novega humusa (50%). | m | 250 |  | 0
95 | Menjava betonskih pokrovov vlečnega ali stojnega jaška s 3 x LŽ pokovi, dimezije 50x80cm ali 2 x LŽ pokrovoma 80x80 cm s snemljivo prečko (vse nosilosti 12,5t), kompet z dobavo materiala, izdelavo betonskega okvirja jaška, komplet z izkopom, kombiniran strojno-ročni izkop in armaturo po načrtu, betoniranje z betonom MB20. Brez dodatnih napisov, zasip s komprimiranjem, ureditev okolice, komplet z opremo: ozemljitveni sistem. Vključeno je rušenje stropa obstoječega vlečnega/stojnega jaška z odvozom gradbenih odpadkov in zaščita obstoječih kablov. Po potrebi prilagoditev kabelskega jaška terenu. | kos | 3 |  | 0
96 | Izdelava kabelskega jaška z dobavo materiala dim. 2x1,5x1,9m, komplet z izkopom, kombiniran strojno-ročni izkop, dvostranskim opažem in armaturo po načrtu, betoniranje z betonom MB20 (z dodatkom OMO OSMO). Betonska plošča (okvir) opremljena s trojnim LTŽ pokrovom svetla odprtina min. 800x1500mm - 3x 800x500mm) iz nodularne litine (125 kN) z okvirjem, zaklepom in dvema snemljivima prečkama skladno z SIST EN 124-2:2015 ali slično s snemljivo prečko (vse 125 kN) brez dodatnih napisov, razopaženje, uvedbo obstoječih cevi do 6x2xfi 50mm, zasip s komprimiranjem, ureditev okolice, komplet z opremo, pocinkane sohe in konzole, ozemljitveni sistem. Komplet z dobavo in montažo izvlečne INOX lestve dimenzije 440x40x1900mm, skladno s standardom SIST EN 14396:2004. Vstopna lestev mora biti izvlečna in iz INOX materiala. Vključeno je rušenje obstoječega vlečnega/stojnega jaška z odvozom gradbenih odpadkov in zaščita obstoječih kablov. Po potrebi prilagoditev kabelskega jaška terenu. | kos | 5 |  | 0
97 | Izvedba gradbenih del za izvedbo uvoda cevi in kabla v obstoječi kabelski jašek, rušenje in sanacije sten, uvod kabla v kabelski jašek. | kos | 10 |  | 0
98 | Izdelava kabelskega jaška z dobavo materiala dim. preseka KJ fi80cm, globine 1m s pokrovom LTŽ nosilnosti 125KN brez dodatnih napisov, komplet z izkopom, kombiniran strojno-ročni izkop, betoniranje z betonom MB20, uvedbo cevi 2x2xfi 50mm, zasip, ureditev okolice. Po potrebi prilagoditev kabelskega jaška terenu. | kos | 3 |  | 0
99 | Izdelava opornega zidu iz skal in armiranega betona s kompletno ureditvijo okolice jaška in dobavo potrebnega gradbenega materiala. | kos | 1 |  | 0
100 | Podboj pod cestiščem (1xPVC fi 125 mm) z uvlečenjem PEHD 2xfi 50/3,7 mm cevi. | m | 50 |  | 0
101 | Betoniranje klančine pod viaduktom zaradi polaganja travnih plošč v debelini 0,15 m z armaturno mrežo in dobavo potrebnega gradbenega materiala. | m2 | 50 |  | 0
102 | Montaža razstavljive spojke za cev PEHD fi 50mm. | kos | 40 |  | 0
103 | Montaža spojke za cev PEHD fi 16mm. | kos | 60 |  | 0
104 | Vpihovanje ali uvlečenje optičnega kabla do 48 vlaken v PEHD cev. | m | 6000 |  | 0
105 | Vpihovanje ali uvlečenje optičnega kabla od 72 vlaken do 288 vlaken v PEHD cev. | m | 10000 |  | 0
106 | Uvlečenje bakrenega kabla TD 59M 5x4x0,9 mm v PEHD cev. | m | 1000 |  | 0
107 | Izvalčenje bakrenega kabla TD 59M 5x4x0,9 mm iz PEHD cevi. | m | 1000 |  | 0
108 | Dodatek za sovpihovanje optičnega kabla v cev, kjer je že obstoječ kabel. | m | 5000 |  | 0
109 | Odpiranje obstoječe optične spojke in predelava optične spojke. Uvedba novega optičnega kabla v spojko in izvedba novega optičnega odcepa do 4 vlakna. Pritrditev v INOX zaščitno ohišje na steno kabelskega jaška. | kos | 8 |  | 0
110 | Izdelava optične spojke na optičnem kablu 24 vlaken (ščitki, zvari, priprava spojke, priprava rezerve 2x10 m) s pritrditvijo v INOX zaščitno ohišje na steno kabelskega jaška. | kos | 6 |  | 0
111 | Dodatek za izdelavo optične spojke na kablu 24 vlaken v nočnem terminu. | kos | 2 |  | 0
112 | Izdelava optične spojke na optičnem kablu 48 vlaken (ščitki, zvari, priprava spojke,priprava rezerve 2x10 m) s pritrditvijo v INOX zaščitno ohišje na steno kabelskega jaška. | kos | 8 |  | 0
113 | Dodatek za izdelavo optične spojke na kablu 48 vlaken v nočnem terminu. | kos | 2 |  | 0
114 | Izdelava optične spojke na optičnem kablu 96 vlaken (ščitki, zvari, priprava spojke, priprava rezerve 2x10m) s pritrditvijo v INOX zaščitno ohišje na steno kabelskega jaška. | kos | 2 |  | 0
115 | Dodatek za izdelavo optične spojke na kablu 96 vlaken v nočnem terminu. | kos | 2 |  | 0
116 | Izdelava optične spojke na optičnem kablu 288 vlaken (ščitki, zvari, priprava spojke,priprava rezerve 2x10m) s pritrditvijo v INOX zaščitno ohišje na steno kabelskega jaška. | kos | 2 |  | 0
117 | Dodatek za izdelavo optične spojke na kablu 288 vlaken v nočnem terminu. | kos | 2 |  | 0
118 | Predelava optične spojke na optičnem kablu (ščitki, zvari…) s pritrditvijo v INOX zaščitno ohišje na steno kabelskega jaška. | kos | 10 |  | 0
119 | Izdelava ravne bakrene spojke na kablu TD 59M 5x4x0,9 mm | kos | 1 |  | 0
120 | Izdelava odcepne bakrene spojke na kablu TD 59M 5x4x0,9 mm | kos | 1 |  | 0
121 | Izvedba pritrditve in mehanske zaščite kabelske spojke in rezervo svitka (ali samo rezervni svitek) na steno kabelskega jaška s predhodno ureditvijo obstoječih kablov. | kos | 20 |  | 0
122 | Izvedba zaščite optičnega kabla proti glodavcem, kjer so PE cevi prekinjene. | m | 500 |  | 0
123 | Izvlačenje optičnega kabla do 96 vlaken iz kabelske cevi z navijanjem na boben. | m | 2000 |  | 0
124 | Uvlačenje, položitev PEHD cevi manjšega premera v cev večjega premera ali v kabelsko kineto. | m | 500 |  | 0
125 | Izvedba tesnjenja PEHD cevi premera 50mm. | kos | 60 |  | 0
126 | Tlačni preizkus in preizkus prepustnosti s kalibrom, PE cevi malega premera (do fi 50mm) z izdelavo poročila ter spajanje cevi. | m | 10000 |  | 0
127 | Tehnični ogled in priprava tehnične rešitve za izvedbo in sanacijo komunikacijskih instalacij. | ura | 50 |  | 0
128 | Napeljava in montaža instalacij, urejejanje komunikacijski omar z ureditvijo komunikacijskih kablov (optika, UTP). | ura | 300 |  | 0
129 | Priprava tehniške risbe (DWG) za izvedena dela sanacije in popravila izvedenih del. Priprava situacijskega, shematskega in vezalnega načrta. | ura | 250 |  | 0
130 | Montaža UTP spajalne plošče v 19 inch omaro, kompet z zaključitvijo 24x UTP kablov in izvedba oznak vseh 24 portov. | kos | 5 |  | 0
131 | Montaža optičnega delilnika in zaključitev optičnega kabla na delilniku za 12 vlaken, komplet v ohišju za montažo v zunanji omarici. | kos | 15 |  | 0
132 | Dodatek za izdelavo optičnega delilnika in zaključitev optičnega kabla na delilniku za 12 vlaken v nočnem terminu. | kos | 2 |  | 0
133 | Montaža optičnega delilnika in zaključitev optičnega kabla na delilniku za 24 vlaken, komplet. | kos | 15 |  | 0
134 | Dodatek za izdelavo optičnega delilnika in zaključitev optičnega kabla na delilniku za 24 vlaken v nočnem terminu. | kos | 2 |  | 0
135 | Montaža optičnega delilnika in zaključitev optičnega kabla na delilniku za 48 vlaken, komplet. | kos | 10 |  | 0
136 | Dodatek za izdelavo optičnega delilnika in zaključitev optičnega kabla na delilniku za 48 vlaken v nočnem terminu. | kos | 2 |  | 0
137 | Montaža optičnega delilnika in zaključitev optičnega kabla na delilniku za 96 vlaken, komplet. | kos | 2 |  | 0
138 | Dodatek za izdelavo optičnega delilnika in zaključitev optičnega kabla na delilniku za 96 vlaken v nočnem terminu. | kos | 2 |  | 0
139 | Montaža in postavitev optične omare (kot npr. FODIS PRO) | kos | 2 |  | 0
140 | Montaža optičnega delilnika/vstavek in zaključitev optičnega kabla 24 vlaken na vstavek LC/UPC, za optične ODF omare H+S ali PATTEL FODIS | kos | 26 |  | 0
141 | Dodatek za izdelavo optičnega delilnika/vstavek in zaključitev optičnega kabla 24 vlaken na vstavek LC/UPC, za optične ODF omare H+S ali PATTEL FODIS v nočnem terminu. | kos | 5 |  | 0
142 | Montaža INOX zaščite pred glodavci za optično spojko. | kos | 10 |  | 0
|  | Skupaj brez DDV: |  |  | 40000
|  | DDV 22 % |  |  | 8800
|  | Skupaj z DDV |  |  | 48800
DDV skladno z ZDDV-1 plača naročnik.
Strinjamo se, da so razpisane količine na enoto mere in so okvirne ter se prilagajajo konkretnim potrebam ter razpoložljivim finančnim sredstvom naročnika. Naročnik ni zavezan naročiti celotne količine storitev. Izjavljamo, da smo ponudili in izpolnili vse pozicije iz predračuna. Nobene od postavk ne ponujamo brezplačno, ni enaka 0 EUR ali neizpolnjena. Vse cene in vrednosti so izražene v evrih. Cena ne vsebuje DDV. Cene in vrednosti so obračunane in zaokrožene na dve (2) decimalki. V ponudbeni ceni/ME so zajeti vsi stroški v zvezi s predmetom naročila.
| Datum: |  |  | Podpis:
______________________