## REKAPITULACIJA
REKAPITULACIJA GRADBENO OBRTNIŠKIH DEL
A. | GRADBENA DELA |  | 0
1. | PRIPRAVLJALNA DELA |  | 0
2. | RUŠITVENA DELA |  | 0
3. | ZEMELJSKA DELA |  | 0
4. | BETONSKA DELA |  | 0
5. | TESARSKA DELA |  | 0
6. | ZIDARSKA DELA |  | 0
7. | KANALIZACIJA |  | 0
B. | OBRTNIŠKA DELA |  | 0
1. | KLJUČAVNIČARSKA DELA |  | 0
2. | KROVSKOKLEPARSKA DELA |  | 0
3. | STAVBNO POHIŠTVO |  | 0
4. | KERAMIČARSKA DELA |  | 0
5. | TLAKARSKA DELA |  | 0
6. | SUHOMONTAŽNA DELA |  | 0
7. | SLIKOPLESKARSKA DELA |  | 0
8. | FASADERSKA DELA |  | 0
9. | PREPRAŽNIK |  | 0
10. | GASILSKA OPREMA |  | 0
11. | DVIGALO |  | 0
12. | RAZNO |  | 0
C. | ZUNANJA UREDITEV |  | 0
1. | ZEMELJSKA DELA |  | 0
2. | KANALIZACIJA |  | 0
3. | ASFALTERSKA DELA IN TLAKOVANJE |  | 0
4. | OGRAJA |  | 0
| SKUPAJ (A+B+C): |  | 0
D. | DODATNA IN NEPREDVIDENA DELA - 10% od (A+B+C) | 10% | 0
| SKUPAJ (A+B+C+D): |  | 0

## SPLOŠNA DOLOČILA
SPLOŠNA DOLOČILA
Enotna cena mora vsebovati:
- vsa potrebna pripravljalna dela za gradbena dela
- vsa potrebna merjenja
- vse potrebne transporte do mesta vgrajevanja
- skladiščenje materiala na gradbišču
- vso potrebno delo za dokončanje izdelka
- vsa potrebna pomožna sredstva na objektu kot so lestve, delovni odri višine
- usklajevanje z osnovnim načrtom in posvetovanje s projektantom, preizkušanje kvalitete materiala, ki se vgrajuje in dokazovanje kvalitete s certifikati
- popravilo eventualne škode povzročene ostalim izvajalcem
- čiščenje in odvoz odvečnega materiala na stalno deponijo
- plačilo komunalnih prispevkov za stalno deponijo
- vsa delovne stroje za dvigovanje bremen in delovne košare za dostope do delovišč je potrebno zajeti v cenah posameznih postavk in se ne obračunavajo posebej
- ureditev gradbišča: gradbiščna ograja, gradbiščna tabla, gradbiščni prostori, dovozne poti, varnostni načrt in elaborat za zmanjševanje emisije delcev iz gradbišča.
OPOZORILA:
Izvajalec mora pred pričetkom del obvezno preveriti vse mere na objektu!
Morebitne razlike ali odstopanja med arhitekturnimi, detajlnimi in preglednimi načrti je potrebno pregledati in uskladiti s projektantom.
Izvajalec mora skladno z zakonom o graditvi objektov ter zakonom o gradbenih proizvodih vgrajevati ustrezne gradbene proizvode.
Izvajalec mora ob zaključku gradnje objekta (pred predajo objekta) izdelati in predati DZO in NOV za zgrajen objekt v skladu s trenutno veljavnimi zakoni in pravilniki.

## A-GRADBENA DELA
A. | GRADBENA DELA
REKAPITULACIJA GRADBENIH DEL
1. | PRIPRAVLJALNA DELA | 0
2. | RUŠITVENA DELA | 0
3. | ZEMELJSKA DELA | 0
4. | BETONSKA DELA | 0
5. | TESARSKA DELA | 0
6. | ZIDARSKA DELA | 0
7. | KANALIZACIJA | 0
| SKUPAJ: | 0
SPLOŠNA DOLOČILA
Pri izvajanju vseh del po opisih v nadaljevanju je upoštevati predhodno izdelano dokumentacijo, pogoje soglasodajalcev, gradbenega dovoljenja in elaboratov ter vseh normativov in standardov, ki veljajo za to področje v Republiki Sloveniji.
Zagotoviti je vse potrebne ukrepe za varno delo na gradbišču, primerne delovne pogoje, sanitarne in garderobne prostore ter zagotoviti vso varnostno opremo ter naprave.
Gradbišče skladno z zakonodajo ograditi in označiti, ter onemogočiti dostop nepooblaščenim.
1. | PRIPRAVLJALNA DELA | em | količina | cena / em | vrednost
SPLOŠNA DOLOČILA
Pred začetkom gradnje je potreben pregled projekta in ostale dokumentacije s projektantom, investitorjem, nadzornikom in izvajalcem, kar omogoča vsem stranem, da se podrobneje seznanijo z gradnjo, zahtevami gradnje in potekom gradnje načrtovanega objekta.
Dela morajo zajemati tudi odvoz materialov na končno deponijo, vključno s plačilom potrebnih taks. Izbrati stalne deponije v neposredni bližini gradbišča, oz. najbližje deponije.
V enotni ceni morajo biti zajeta vsa potrebna dela, transporti, prenosi, takse…
1.1. | Geodetska zakoličba objekta; prenos višinskih kot na terenu in zavarovanje višin in osi objekta v skladu z merami projekta in načrta zakoličbe in zakoličba obstoječih infrastrukturnih vodov (vodovod, kanalizacija, elektrika). Zakoličba mora biti izvedena po navodilih geodetskega načrta in v skladu z zakoličbeno situacijo projekta in mora vsebovati zakoličbeni zapisnik za potrebo prijave začetka gradnje. Komplet z vsemi potrebnimi dodatnimi deli in materiali. | kpl. | 1 |  | 0
1.2. | Izdelava elaborata preprečevanja in zmanjševanja emisije delcev iz gradbišča v skladu z Uredbo o preprečevanju in zmanjševanju emisije delcev iz gradbišča. Komplet z vsemi potrebnimi dodatnimi deli in materiali. | v enotnih cenah
1.3. | Priprava gradbišča in ureditev gradbiščnih prostorov (najem gradbiščnih kontejnerjev, nabava elementov za ureditev gradbišča, posatavitev in odstranitev po končani gradnji):
~ Ograditev območja gradbišča s primerno gradbiščno ograjo; postavitev in odstranittev PVC gradbiščne ograje z vzdrževanjem in popravili (PVC ograja višine 1,80m, pritrjena na ustreznih stojalih v medsebojni razdalji do
2,00m, ustrezno zavarovana pred porušitvijo zaradi vetra za obdobje celotne gradnje) z vgrajenimi gradbiščnimi vrati dimenzije 2,00x2,00m z nosilnimi stebri v betonskem temelju. Začasna gradbiščna vrata, lesena s kljuko in ključavnico.
~ Priprava terena za deponije, izdelava trasportnih poti,… Transportne in peš poti na gradbišču (ponudnik mora preučiti možne transportne in peš poti in podati vrednosti in količine izvedbe le teh ter njihovega vzdrževanja). Parkirišča za gradbeno mehanizacijo in osebna vozila (ponudnik poda vrednosti in količine izvedbe le teh ter njihovega vzdrževanja).
~ Ureditev deponij gradbenega materiala; površino, namenjeno deponiranju je potrebno utrditi do ustrezne trdnosti, glede na deponiran material. Zlaganje mora ustrezati lastnostim materialov, preprečeno mora biti nemoteno premikanje. Najvišja dovoljena višina ročno zloženih skladovnic je 2 m z izjemo zlaganja lažjih kosov materiala. ~ Ureditev električnih napeljav na gradbišču.
~ Varnostni ukrepi, ukrepi za varovanje okolja. ~ Postavitev gradbiščne table. ~ Postavitev opozorilne table, signalizacije. ~ Izpolniti vse zahteve iz načrta organizacije gradbišča in varnostnega načrta, vključno z vsemi stroški za organizacijo gradbišča, zavarovanje gradbišča in ostale zakonske zahteve.
~ Ureditev, prestavitev in vzdrževanje pisarn, garderob, sanitarnih prostorov; gradbiščna pisarna za sestanke, nadzorno službo in hrambo gradbiščne tehnične dokumentacije (za celotno obdobje gradnje), skupaj z omarico za prvo pomoč, avtomatom za vodo, klimatsko napravo in brezžično povezavo na internet (WI-FI): dvojni kontejner, opremeljen tudi za potrebe in operativne sestanke (predvidoma prostor za sejno mizo za 20 oseb).
Garderoba za vse zaposlene na gradbišču, vključno s kasetami za obleke in čevlje, klopmi in ustreznim temperaturnim režimom za čas slabega vremena. (za celotno obdobje gradnje).
Sanitarni kontejner - umivalnica brez sanitarij, ogrevan prostor in kemično stranišče - 1 stranišče na 30 delavcev; najem s praznjenjem na določeno obdobje (za celtno obdobje gradnje).
Skladiščni kontejnerji, tesarska lopa (Ponudnik poleg vrednosti poda velikost in tip tesarske lope - lesena ali tipska), nadstrešek za krožno žago; Prenosni nadstrešek za krožno žago iz odrskih cevi s pokrivno cerado (v primeru, da se predvideva uporaba krožne žage na objektu), kontejner za odpadke, zabojniki za mešane odpadke,... (za celotno obdobje gradnje).
| Skupaj priprava in ureditev gradbišča in ureditev gradbiščnih prostorov. Komplet z vsemi potrebnimi dodatnimi deli in materiali. | kpl. | 1 |  | 0
1.4. | Demontaža obstoječe zunanje opreme (smetnjaki, informativne table, 4ih drogov za zastave…); oprema za ponovno montažo. Iznos na začasno deponijo ob objektu po izboru naročnika. Komplet z vsemi potrebnimi dodatnimi deli in materiali. | kpl. | 1 |  | 0
1.5. | Demontaža obstoječih otroških igral; igrala za ponovno montažo. Iznos na začasno deponijo ob objektu po izboru naročnika. Komplet z vsemi potrebnimi dodatnimi deli in materiali. | kpl. | 1 |  | 0
1.6. | Čiščenje gradbene parcele; posek dreves, komplet z odstranitvijo korenin, razrez in nakladanje na kamion ter odvoz na deponijo po izboru izvajalca del, vključno s stroški prevoza in plačilom takse deponije. Opomba: število dreves za posek določi in pred pričetkom del fizično označi pristojna služba skladno z ustreznim soglasjem. Izvajalec je dolžan sprejeti vse ukrepe, da se posamezna drevesa lahko ohranijo. Komplet z vsemi potrebnimi dodatnimi deli in materiali.
a. | Visokodebelno listnato drevo - premer debla do 30cm. | kos | 5 |  | 0
b. | Visokodebelno listnato drevo - premer debla od 30 do 60cm. | kos | 3 |  | 0
c. | Visokodebelno listnato drevo - premer debla nad 60cm. | kos | 1 |  | 0
1.7. | Čiščenje gradbene parcele; odstranitev grmičevja, komplet z odstranitvijo korenin, razrez in nakladanje na kamion ter odvoz na deponijo po izboru izvajalca del, vključno s stroški prevoza in plačilom takse deponije. Delo se lahko izvede kot strojno čiščenje zaraščenih površin. Komplet z vsemi potrebnimi dodatnimi deli in materiali. | m² | 43.58 |  | 0
1.8. | Nabava, dobava, izdelava in odstranitev začasnih varnostnih ograj na robovih gradbene jame na ustrezno trdnih stojalih (300Nm bočnega pritiska), višine 1,00m, dodatno prečko na 47,00cm in 15,00cm zaporo pri tleh. Komplet z vsemi potrebnimi dodatnimi deli in materiali. | v enotnih cenah
1.9. | Nabava, dobava, izdelava in odstranitev začasnih barier v stenskih odrtinah; zavarovanje odprtin v stenah z varnostno ograjo višine 1,00m +/- 5,00cm, kolensko prečko na 47,00cm in 15,00cm polno zaporo na tleh. Komplet z vsemi potrebnimi dodatnimi deli in materiali. | v enotnih cenah
1.10. | Nabava, dobava, izdelava in odstranitev začasnih zaščitnih ograj; zavarovanje na robovih plošč posameznih etaž, na stopniščih in podestih z varnostno ograjo višine 1,00m +/- 5,00cm, kolensko prečko na 47,00cm in 15,00cm polno zaporo na tleh. Komplet z vsemi potrebnimi dodatnimi deli in materiali. | v enotnih cenah
1.11. | Nabava / najem delovnega odra; delovni oder izdelan v skladu z zahtevami standarda SIST HD 1004. Navodila za montažo in uporabo odrov morajo biti izdelana po zahtevah standarda SIST EN 1298 in morajo biti na razpolago na gradbišču ves čas uporabe odrov.
Oder mora biti sestavljen in uporabljen v celoti v skladu z navodili tako, da je onemogočen nezaželen premik, porušitev ali prevrnitev. Uporaba premičnih naslonskih lestev za dostop na oder je prepovedana. Ponudnik določi čas in amortizacijo uporabe na podlagi svoje tehnologije, ki jo prilagodi terminskemu planu investitorja.
| Komplet z vsemi potrebnimi dodatnimi deli in materiali. | v enotnih cenah
1.12. | Nabava / najem premične dvižne ploščadi; premična dvižna ploščad za pomoč pri izvedbi obrtniških in inštalacijskih del na večjih višinah; tlorisne dimenzije 2,5/4,00m, h=4,00-6,00m, upošteva se mehanska pomična ploščad, doba uporabe po potrebi.
| Dvižna višina 4,00-6,00m, polnjenje 220V, nosilnost ≤ 400 kg, Gumirane, čiste pnevmatike za transport po zaščitenem finalnem podu, Opomba; dodatne ploščadi ponudnik kalkulira v ceni za enoto mere po posameznih poglavjih. Komplet z vsemi potrebnimi dodatnimi deli in materiali. | v enotnih cenah
1.13. | Nabava / najem lestve; opomba: Na gradbišču se smejo uporabljati atestirane tipske lestve, ki so izdelane po veljavnih predpisih in opremljene z izjavo o skladnosti.
Prislonske lestve - največja dovoljena višina je 8m. Izbirati je potrebno jestve takšne dolžine, da segajo 1 m čez oviro. Lesene lestve, ki so daljše od 4 m morajo biti trdno vezane z železnimi zategami. Delo na lestvi v višini nad 3 m zahteva varovanje proti padcu (varnostni pas, lovilna vrv, pritrjena lestev). Komplet z vsemi potrebnimi dodatnimi deli in materiali.
Dvokrake lestve - največja dovoljena višina je 3m. Lestve morajo biti stabilne, nepoškodovane, zvarnostno vrvico med krakoma in nerazdružljivim spojem med krakoma.
| Komplet z vsemi potrebnimi dodatnimi deli in materiali. | v enotnih cenah
1.14. | Izdelava - kopiranje delovnih načrtov, prirejenih za uporabo na terenu; kopiranje na sintetično vodoodporno folijo, kopirano iz PDF formatov, ki jih pripravi projektant ali izvajalec, zviti v rolo po rezanih formatih posametnega PZI načrta: kopirajo se vsi PZI načrti z vsemi risbami in detajli, hranijo se v gradbiščni pisarni za delo na delovišču. | v enotnih cenah
| SKUPAJ PRIPRAVLJALA DELA: |  |  | 0
2. | RUŠITVENA DELA | em | količina | cena / em | vrednost
SPLOŠNA DOLOČILA
Pri izvajanju rušitvenih del je potrebno dosledno upoštevati vse pogoje iz načrta rušitev in prisotnost arheologov, ter prilaganje dela arheološkem delu. Med rušenjem je potrebno obvezno preprečiti prašenje in ostale oblike onesnaževanja okolja. V ceni vseh postavk je potrebno zajeti vsa pomožna dela, vsa zavarovanja rušitev, ves osnovni in pomožni material ter vse prenose in prevoze na stalno deponijo. Vse rušitve je potrebno izvajati po rušitvenem projektu.
Rušitev nevarnih gradbenih odpadkov in odstranitev nevarne opreme je potrebno izvajati z ustreznimi zaščitnimi sredstvi in predpisanimi ukrepi. V skladu z navodili koordinatorja za varstvo pri delu. Pri vseh rušitvah nosilnih elementov je potrebno upoštevati vsa potrebna opiranja in podpiranja ter upoštevati navodila odgovornega projektanta gradbenih konstrukcij in nadzornika!
V ceni postavk je potrebno zajeti tudi ločevanje, nakladanje in odvoz odpadkov na stalno deponijo po predpisih ravnanja z odpadki, vključno s plačilom vseh komunalnih taks in drugih stroškov z deponiranja in predelovanja odpadkov in pridobivanjem evidenčnih listov in poročil o deponiranju gradbenih odpadkov in drugimi navodili iz Načrta gospodarjenja z gradbenimi odpadki. Upoštevati je potrebno vse določbe veljavne zakonodaje.
2.1. | Rušitev obstoječega objekta tlorisnih dimenzij cca 9,05x6,10m z dvokapno streho, etažnosti P, višine cca 3,50m. Predhodni odklop objekta iz obstoječe komunalne infrastrukture, komplet z blindiranjem cevi in kablov, ter zaščita.
a. | - Demontaža obstoječih nadometnih inštalacij, iznos iz objekta, nakladanje na kamion in odvoz na deponijo po izboru izvajalca del, komplet s stroški prevoza in plačilom takse deponije. | kpl. | 1 |  | 0
b. | - Demontaža obstoječe notranje opreme in pohištva (mize, omare, klopi, stoli,...) in iznos iz objekta, nakladanje na kamion in odvoz na deponijo po izboru naročnika. Komplet z vsemi potrebnimi dodatnimi dlei in materiali ter stroški prevoza in plačilom takse deponije. | kpl. | 1 |  | 0
c. | - Demontaža obstoječega stavbnega pohištva (okna, dvokrilna garažna vrata,…). Iznos materiala iz objeta, nakladanje na kamion in odvoz na deponijo po izboru izvajalca del, komplet s stroški prevoza in plačilom takse deponije. Komplet z vsemi potrebnimi dodatnimi deli in materiali.
c.1. | - okno 140/160cm (okno z zunanjo kovinsko varnostno rešetko) | kos | 2 |  | 0
c.2. | - vrata 240/250cm | kos | 1 |  | 0
d. | - Demontaža obstoječih kleparskih elementov (žlebovi, odtočne cevi) iznos iz objekta, nakladanje na kamion in odvoz na deponijo po izboru naročnika. Komplet z vsemi potrebnimi dodatnimi deli in materiali ter stroški prevoza in plačilom takse deponije. | m' | 31.5 |  | 0
e. | - Demontaža obstoječe strešne kritine - azbestna valovitka (nevarni odpadek). Demontaža skladno z veljavno zakonodajo za ravnanje s tovrstnimi odpadki. Iznos materiala iz objekta, nakladanje elementov na paleto in zaščita s PVC folijo za transport. Odvoz materiala na deponijo za tovrstne odpadke. Komplet z vsemi potrebnimi dodatnimi deli in materiali ter stroški prevoza in plačilom takse deponije. | m² | 69.83 |  | 0
f. | - Rušitev obstoječega lesenega ostrešja, nakladanje materiala na kamion in odvoz na deponijo po izboru naročnika, komplet s stroški prevoza in plačilom takse deponije. Komplet z vsemi potrebnimi dodatnimi deli in materiali ter stroški prevoza in plačilom takse deponije. | m² | 69.83 |  | 0
g. | - Rušitev obodnih opečnih nosilnih sten debeline 30cm s fasadnim ometom. Nakladanje materiala na kamion in odvoz na deponijo po izboru naročnika. Komplet z vsemi potrebnimi dodatnimi deli in materiali ter stroški prevoza in plačilom takse deponije. | m³ | 35 |  | 0
h. | - Rušitev talne plošče in temeljev. Nakladanje materiala na kamion in odvoz na deponijo po izboru naročnika. Komplet z vsemi potrebnimi dodatnimi deli in materiali ter stroški prevoza in plačilom takse deponije. | m³ | 22.14 |  | 0
2.2. | Rušitev del obstoječih cestnih betonskih robnikov, nakladanje na kamion in odvoz na deponijo po izboru izvajalca del. Komplet s stroški prevoza in plačilom takse deponije. | m' | 112.2 |  | 0
2.3. | Rušitev dela obstoječe asfaltne površine s predhodnim zarezovanjem linije rušitve. Asfaltna površina debeline cca 13cm. Strojno rušenje, nakladanje na kamion in odvoz na deponijo po izboru izvajalca del.
a. | Komplet z vsemi potrebnimi dodatnimi deli in materiali, vključno s transportom in plačilom takse deponije. | m² | 350 |  | 0
b. | zarezovanje | m' | 37 |  | 0
| SKUPAJ RUŠITVENA DELA: |  |  | 0
3. | ZEMELJSKA DELA | em | količina | cena / em | vrednost
SPLOŠNA DOLOČILA Zemeljska dela se morajo izvajati po določilih veljavnih tehničnih predpisih in normativih. V času zemeljskih del je potrebno upoštevati prisotnost arheologov, ter prilaganje dela arheološkem delu. Za arheološko izkopani material je potrebno zagotoviti prostor ob robu izkopanega polja. Odvoz odvečnega materiala na ustrezno deponijo, pridobivanje in vodenje evidenčnih listov z izdelavo poročila o deponiranju. Planum temeljnih tal je treba po izkopu grobo splanirati tako, da je v danih terenskih razmerah zagotovljeno čim boljše odvodnjavanje in da so upoštevane zahteve projekta (višina, nagibi, tolerance).
V nasipe, zasipe, kline in posteljico se ne smejo vgrajevati organske zemljine, korenine, ruša ali drugi materiali, ki bi zaradi biokemičnih procesov sčasoma spremenili mehansko fizikalne lastnosti. Standardi za zemeljska dela vsebujejo poleg izdelave samo po opisu v posameznem standardu še: ~ dela in ukrepe po določilih veljavnih predpisov varstva pri delu ~ pregled bočnih strani izkopa vsak dan pred pričetkom dela, zlasti po deževnem vremenu in mrazu. ~ črpanje vode iz gradbene jame in temeljev ~ čiščenje izkopov neposredno pred betoniranjem.
Obračun izkopov in prevozov zemlje se vrši v m³ raščenega terena, merjeno na osnovi profilov posnetih pred izvršenim izkopom in po njem. Po izkopu gradbene jame teren in izvedbo brežin pregleda geomehanik! Zgoščenost nasipa, zasipa in klina mora izvajalec preverjati z rezultati opravljenih in tekočih preizkusov. Upoštevati je potrebno: ~ SIST EN 13251 Geotekstilije in geotekstilijam sorodni izdelki ~ SIST EN 13252 Geotekstilije in geotekstilijam sorodni izdelki V enotni ceni morajo biti zajeta vsa potrebna dela, transporti, prenosi,...
3.2. | Strojni odriv humusa; širok površinski strojni odriv terena II.ktg. (plodna zemlja) v debelini cca 20,00cm. Odriv zemljine na rob izkopa na gradbeni parceli - zemljina za zunanjo ureditev. Komplet z vsemi potrebnimi dodatnimi deli in materiali. | m³ | 1031.86 |  | 0
3.3. | Gradbena postavitev profilov (dvojni gradbeni profili) in prenos višin "objektov" na profile v skladu z geodetsko in gradbeno zakoličbo ter zavarovanje profilov na ustrezni razdalji, dvojni profil, dodatno fiksirani z betonom zaradi preprečitve pomika. | v enotnih cenah
3.4. | Gradbena postavitev profilov (enojni gradbeni profili) in prenos višin "objektov" na profile v skladu z geodetsko in gradbeno zakoličbo ter zavarovanje profilov na ustrezni razdalji, dvojni profil, dodatno fiksirani z betonom zaradi preprečitve pomika. Komplet z vsemi potrebnimi dodatnimi deli in materiali. | v enotnih cenah
3.5. | Širok strojni izkop v zemljini III./IV.ktg., globine do 460cm. Nakladanje zemljine na kamion in odvoz na deponijo po izboru izvajalca del, vključno s stroški prevoza in plačilom takse deponije. Komplet z vsemi potrebnimi dodatnimi deli in materiali.
a. | Zemljina III.ktg.. | m³ | 3210.37 |  | 0
b. | Zemljina IV.ktg.. | m³ | 2140.24 |  | 0
3.6. | Planiranje dna izkopa kleti; strojno in ročno planiranje dna izkopa v zemljini IV.ktg. s točnostjo +/-3,00cm z izmetom ali dosipom ter premetom odvečnega materiala. Komplet z vsemi potrebnimi dodatnimi deli in materiali. | m² | 280 |  | 0
3.7. | Nabava, dobava in polaganje geotekstila za preprečevanje zamuljenja in preprečevanje iztekanja cementnega mleka med plošče toplotne izolacije - polipropilenski filca; gosto dvojno poliamidno tkanje - UV stabilizirana geotekstilna koprena, površinska masa [EN ISO 9864] 300 g/m2, nazivna debelina 1,9 mm ([EN ISO 9863-1] 2 kPa), vodoprop. skozi ravnino [EN ISO 11058] (Δh = 50 mm) 90 l/m2s,
| natezna trdnost [EN ISO 10319] 15 kN/m, pretržna raztegljivost 100% vzdolžno, 40 % prečno, odpornost na prebod (CBR-Test) [EN ISO 12236]: 2350 N, proizvod poljubnega proizvajalca, kot npr.: Polyfelt TS-50 ali tehnično enakovredno. Položeno po celotnem izkopu s predpisanimi preklopi in po celotni površini talne toplotne izolacije. Komplet z vsemi potrebnimi dodatnimi deli in materiali. | m² | 2500.75 |  | 0
3.8. | Nabava, dobava in izdelava skalometa oz kamnite grede na planum širokega izkopa; izdelava skalometa iz kamna v betonu v debelini cca 70cm komplet s planiranjem in utrjevanjem po navodilih geomehanika. Komplet z vsemi potrebnimi dodatnimi deli in materiali. | m³ | 1591.38 |  | 0
3.9. | Nabava, dobava in vgrajevanje nosilnega nasutja pod temelji oz nad nosilno kamnito gredo v debelini cca 30cm; izdelano iz komprimiranega gramoznega tampona granulacije 0-32 mm s potrebnim planiranjem tamponskega planuma (niveliranje s kriterijem 5,00cm/4,00m),
premeti, razstiranjem in utrjevanjem po plasteh po navodilih geomehanika in statika.
| Komplet z vsemi potrebnimi dodatnimi deli in materiali. | m³ | 682.02 |  | 0
3.10. | Nabava, dobava in vgrajevanje kamnitega nasutja - predobtežba na utrjeno tamponsko nasutje in odvoz pred začetkom gradnje. Predobtežba - začasno nadvišanje nasipa na previdenem mestu objekta v debelini cca 150cm. Kamnito nasutje naj odleži vsaj 3 mesece pred gradnjo za zmanjšanje posedkov.
| Pred začetkom gradnje nakladanje materiala na kamion in odvoz na deponijo po izboru izvajalca del. Komplet z vsemi potrebnimi dodatnimi deli in materiali. | m³ | 3410.1 |  | 0
3.11. | Nabava, dobava in vgrajevanje nosilnega nasutja med temelji v debelini do cca 55cm; izdelano iz komprimiranega gramoznega tampona granulacije 0-32 mm s potrebnim planiranjem tamponskega planuma (niveliranje s kriterijem 5,00cm/4,00m),
premeti, razstiranjem in utrjevanjem po plasteh po navodilih geomehanika in statika.
| Komplet z vsemi potrebnimi dodatnimi deli in materiali. | m³ | 629.01 |  | 0
3.12. | Nabava, dobava in vgrajevanjeza zasipanje ob temeljih v debelini do cca 100cm; izdelano iz čistega dolomitnega tolčenca granulacije 0-32 mm s potrebnim planiranjem, premeti, razstiranjem in utrjevanjem po navodilih geomehanika in statika.
| V ceno upoštevati meritve in izdelavo poročila. Komplet z vsemi potrebnimi dodatnimi deli in materiali. | m³ | 63.87 |  | 0
3.12. | Geomehanski nadzor za čas zemeljskih del; geomehanski nadzor po predhodnem časovnem dogovoru z izvajalcem zemeljskih del.
| V ceno upoštevati meritve in izdelavo geomehanskega poročila. Obračun po dejanskih stroških. Komplet z vsemi potrebnimi dodatnimi deli in materiali. | ur | 50 |  | 0
| SKUPAJ ZEMELJSKA DELA: |  |  | 0
4. | BETONSKA DELA | em | količina | cena / em | vrednost
SPLOŠNA DOLOČILA V ceni je potrebno zajeti vse dobave materialov, sider, podložnih materialov, armature ter vse prevoze, premike materiala in vse potrebno za kompletno izvedbo del, vključno z izvedbo vseh prebojev po projektni dokumentaciji! V ceni so zajeti tudi delovni odri potrebni za izvedbo del. Pri vseh postavkah betonskih del je potrebno upoštevati dobavo, transport do mesta vgrajevanja, vgrajevanje betona, vibriranje, površinsko izravnavo z zagraditvijo, vse ukrepe za nego betona in dokazovanje kvalitete izvedenih del. V ceni je potrebno zajeti tudi izdelavo projekta izvajanja betonske konstrukcije.
Upoštevati je potrebno: ~ SIST EN 13670:2010 Izvajanje betonskih konstrukcij, ~ SIST 15739:2009 Betonski izdelki – Betonski zaključki – Identifikacija, ~ SIST EN 206-1 Beton: specifikacija, proizvodnja, skladnost, ~ SIST 1026 Beton: specifikacija, proizvodnja, skladnost – pravila za uporabo SIST EN 206-1, 1992, 13670,10080 ~ SIST 1992, 13670, 10080: Armatura Izvajalec mora izbrati ustrezno metodo betoniranja zaradi različnih višin betonskih konstrukcij, ki ustreza standardom. V enotni ceni morajo biti zajeta vsa potrebna dela, transporti, prenosi,...
Stiki novih temeljev z obstoječimi in povezava temeljev po načrtu gradbenih konstrukcij.
Vsa dela se morajo izvajati v skladu z načrtom in tehničnim poročilom arhitekture in gradbenih konstrukcij ter standardi. Končno poročilo preiskav betona, ki ga izvede pooblaščena institucija, je vkalkulirano v ceni po enoti mere.
Pri betoniranju tudi upoštevati: vsa pripravljalna in zaključna dela; vse vertikalne in horizontalne prenose, prevoze in transporte; vibriranje in negovanje betona; vgradnjo vseh sider in kovinskih nosilcev za ostala gradbena in obrtniška dela.
Pri izvedbi temeljenja objekta je potrebno upoštevati navodila geomehanika.
Izvajalec mora izdelati projekt betona, zagotoviti odvzem vzorcev in izdelati in predati naročniku izdelaavo končnega poročila.
PODLOŽNI BETON
4.1. | Nabava, dobava in vgrajevanje nearmiranega betona kvalitete C 8/10; podložni beton temeljne plošče jaška dvigala, debeline prereza 0,8-10cm/m². Podložni beton kot delovna površina za opaže; enostavne betonske konstrukcije. Komplet z vsemi potrebnimi dodatnimi deli in materiali. | m³ | 0.858 |  | 0
4.2. | Nabava, dobava in vgrajevanje nearmiranega betona kvalitete C 8/10; podložni beton pasovnih temeljev, debeline prereza 0,8-10cm/m². Podložni beton kot delovna površina za opaže; enostavne betonske konstrukcije. Komplet z vsemi potrebnimi dodatnimi deli in materiali. | m³ | 62.934 |  | 0
4.3. | Nabava, dobava in vgrajevanje nearmiranega betona kvalitete C 8/10; podložni beton talne plošče teras, debeline prereza 0,05-0,08cm/m². Enostavne betonske konstrukcije. Komplet z vsemi potrebnimi dodatnimi deli in materiali. | m³ | 29.682 |  | 0
TEMELJI, TALNE in TEMELJNE PLOŠČE
4.4. | Nabava, dobava in vgrajevanje armiranega betona za temeljno ploščo jaška dvigala; temeljna plošča debeline prereza 0,30m³/m², (C30/37 XC 2), gladko zaribana, toleranca: nivelirana na točnost ± 0,5cm/4,0m. Komplet z vsemi potrebnimi dodatnimi deli in materiali. | m³ | 1.82 |  | 0
4.5. | Nabava, dobava in vgrajevanje armiranega betona za temeljno ploščo dela povezovalnega hodnika; temeljna plošča debeline prereza 0,25m³/m², (C30/37 XC 2), gladko zaribana, toleranca: nivelirana na točnost ± 0,5cm/4,0m. Na stiku z obstoječo konstrukcijo potrebno upoštevati sidranje armature v obstoječo konstrukcijo po načrtu gradbenih konstrukcij. Komplet z vsemi potrebnimi dodatnimi deli in materiali. | m³ | 11.26 |  | 0
4.6. | Nabava, dobava in vgrajevanje armiranega betona za temeljno ploščo kleti; temeljna plošča debeline prereza 0,30m³/m², (C30/37 XC 2), gladko zaribana, toleranca: nivelirana na točnost ± 0,5cm/4,0m. Komplet z vsemi potrebnimi dodatnimi deli in materiali. | m³ | 24.57 |  | 0
4.7. | Nabava, dobava in vgrajevanje armiranega betona za pasovne temelje (del temeljev stopničasti); pasovni temelji debeline prereza do 0,3m³/m', (C30/37 XC 2), gladko zaribani, toleranca: nivelirana na točnost ± 0,5 cm/4,0 m. Komplet z vsemi potrebnimi dodatnimi deli in materiali. | m³ | 308.37 |  | 0
4.8. | Nabava, dobava in vgrajevanje armiranega betona za talno ploščo med pasovnimi temelji pritrličja; talna plošča debeline prereza do 0,30m³/m², (C30/37 XC 2), gladko zaribana, toleranca: nivelirana na točnost ± 0,5cm/4,0m. Komplet z vsemi potrebnimi dodatnimi deli in materiali. | m³ | 432.29 |  | 0
4.9. | Nabava, dobava in vgrajevanje armiranega betona za talno ploščo teras; talna plošča debeline prereza 0,12m³/m², (C30/37 XC 2), gladko zaribana, v naklonu 1%, toleranca: nivelirana na točnost ± 0,5cm/4,0m. Komplet z vsemi potrebnimi dodatnimi deli in materiali. | m³ | 45.16 |  | 0
4.10. | Nabava, dobava in vgrajevanje armiranega betona za talno ploščo TČ; talna plošča debeline prereza 0,15m³/m², (C30/37 XC 2),v naklonu 2%, toleranca: nivelirana na točnost ± 0,5cm/4,0m. Plošča finalno obdelana kot prani beton. Komplet z vsemi potrebnimi dodatnimi deli in materiali. | m³ | 1.45 |  | 0
AB STENE
4.11. | Nabava, dobava in vgrajevanje armiranega betona za AB stene in slope; stene debeline prereza do 0,30m³/m², (C30/37 XC 2), toleranca: nivelirana na točnost ± 0,5cm/4,0m. Komplet z vsemi potrebnimi dodatnimi deli in materiali. | m³ | 158.51 |  | 0
MEDETAŽNA PLOŠČA
4.12. | Nabava, dobava in vgrajevanje armiranega betona za medetažno in strešno ploščo; plošča debeline prereza 0,20m³/m², (C30/37 XC 2), toleranca: nivelirana na točnost ± 0,5cm/4,0m. Komplet z vsemi potrebnimi dodatnimi deli in materiali. | m³ | 365.75 |  | 0
4.13. | Nabava, dobava in vgrajevanje armiranega betona kvalitete C30/37 za AB strešna plošča povezovalnega objekta; plošča debeline prereza 0,25m³/m², (C30/37 XC 2), gladko zaribana, toleranca: nivelirana na točnost ± 0,5cm/4,0m. AB plošča nad povezovalnim hodnikom v naklonu. Na stiku z obstoječo konstrukcijo potrebno upoštevati sidranje armature v obstoječo konstrukcijo po načrtu gradbenih konstrukcij. Komplet z vsemi potrebnimi dodatnimi deli in materiali. | m³ | 9.15 |  | 0
AB NOSILCI, AB VEZI
4.14. | Nabava, dobava in vgrajevanje armiranega betona za vertikalne zidne vezi; beton debeline prereza 0,09m³/m', (C 25/30 XC 2), toleranca: nivelirana na točnost ± 0,5cm/4,0m. Komplet z vsemi potrebnimi dodatnimi deli in materiali. | m³ | 107.28 |  | 0
4.15. | Nabava, dobava in vgrajevanje armiranega betona za horizontalne zidne vezi; beton debeline prereza 0,05m³/m', (C 25/30 XC 2), toleranca: nivelirana na točnost ± 0,5cm/4,0m. Komplet z vsemi potrebnimi dodatnimi deli in materiali. | m³ | 9.15 |  | 0
4.16. | Nabava, dobava in vgrajevanje armiranega betona za poševne zidne vezi; beton debeline prereza 0,05m³/m', (C 25/30 XC 2), toleranca: nivelirana na točnost ± 0,5cm/4,0m. Komplet z vsemi potrebnimi dodatnimi deli in materiali. | m³ | 19.58 |  | 0
4.17. | Nabava, dobava in vgrajevanje armiranega betona za AB nosilce; beton debeline prereza do 0,25m³/m', (C 25/30 XC 2), toleranca: nivelirana na točnost ± 0,5cm/4,0m. Komplet z vsemi potrebnimi dodatnimi deli in materiali. | m³ | 35.02 |  | 0
AB STEBRI
4.18. | Nabava, dobava in vgrajevanje armiranega betona za AB stebre nadstreška; viden beton VB4, debeline prereza do 0,33m³/m², (C30/37 XC 2), toleranca: nivelirana na točnost ± 0,5cm/4,0m. Komplet z vsemi potrebnimi dodatnimi deli in materiali. | m³ | 3.53 |  | 0
AB STOPNIŠČE
4.19. | Nabava, dobava in vgrajevanje armiranega betona za AB dvoramno stopnišče s podestom; beton debeline prereza 0,28m³/m², (C 30/37; XC3), toleranca: nivelirana na točnost ± 0,5cm/4,0m. Komplet z vsemi potrebnimi dodatnimi deli in materiali. | m³ | 15.04 |  | 0
ARMATURA
4.20. | Nabava, dobava, rezanje, krivljenje, vezanje in polaganje armature po armaturnem načrtu. (ocena)
a. | Armaturne palice B 500B. | kg | 75955.85 |  | 0
b. | Armaturne mreže B 500B. | kg | 53318 |  | 0
| SKUPAJ BETONSKA DELA: |  |  | 0
5. | TESARSKA DELA | em | količina | cena / em | vrednost
SPLOŠNA DOLOČILA Pri izvajanju tesarskih del je upoštevati vsa pripravljalna dela pri opažih, razopaževanje in zlaganje lesa in opažev. Opaži morajo biti pred uporabo pravilno negovani s premazi in odstranitev premazov upoštevana v posameznih cenah E.M. Tesnost in stabilnost opažev mora biti brezpogojno zagotovljena. Opaži za vidne betone morajo biti pripravljeni tako, da so po razopaženju betonske ploskve brez deformacij, gladke oziroma v strukturi določeni s projektom in popolnoma zalite brez gnezd in iztekajočega betona.
Podporni odri in opaži, skupaj s pripadajočimi temelji, morajo biti projektirani tako, da so sposobni prenašati predpostavljene obremenitve, ki se pojavijo med izvajanjem betonerskih del, da so dovolj togi, da zagotavljajo izpolnitev zahtevanih toleranc, ter da je zagotovljena celovitost konstruktivnega elementa. Stroške za morebitne statične presoje stabilnosti, sidranja in preizkuse opažev, delovnih odrov, varovalnih ali pomičnih odrov je vkalkulirati v cene po enoti posameznih postavk.
Cena mora zajemati vsa potrebna dela, material, podpiranje, orodja in odre za izvedbo in razopaženje posameznega opaža. V vseh postavkah tesarskih del je v ceni za enoto mere opažev obvezno zajeti potrebno opaževanje, razopaževanje, čiščenje in mazanje opažev ter zlaganje na primernih deponijah skupaj z vsemi transporti in pomožnimi deli.
V postavki je potrebno zajeti vse dobave materialov, tudi tesnilnega materiala ter vse prevoze, premike materiala in vse potrebno za kompletno izvedbo del vključno z izvedbo vseh prebojev po projektni dokumentaciji! Tesnost in stabilnost opažev mora biti brezpogojno zagotovljena. V ceni so zajeti tudi delovni odri potrebni za izvedbo del. V ceni je potrebno zajeti tudi izdelavo projekta opažev.
Upoštevati je potrebno: ~ SIST EN 13670:2010 Izvajanje betonskih konstrukcij ~ SIST EN 1065 Jekleni teleskopski gradbeni podporniki. V enotni ceni morajo biti zajeta vsa potrebna dela, transporti, prenosi,…
TEMELJI in TEMELJNE PLOŠČE
5.1. | Nabava, dobava, montaža in demontaža opaža čela temeljne plošče dvigala, opaž višine 30cm, komplet z opiranjem ter vsemi potrebnimi dodatnimi deli in materiali. | m² | 3.1 |  | 0
5.2. | Nabava, dobava, montaža in demontaža opaža čela temeljne plošče delapovezovalnega hodnika, opaž višine 25cm, komplet z opiranjem ter vsemi potrebnimi dodatnimi deli in materiali. | m² | 6.6 |  | 0
5.3. | Nabava, dobava, montaža in demontaža opaža čela temeljne plošče kleti, opaž višine 30cm, komplet z opiranjem ter vsemi potrebnimi dodatnimi deli in materiali. | m² | 14.52 |  | 0
5.4. | Nabava, dobava, montaža in demontaža opaža pasovnih temeljev, višine do 50cm, komplet z opiranjem ter vsemi potrebnimi dodatnimi deli in materiali. | m² | 664.7 |  | 0
5.5. | Nabava, dobava, montaža in demontaža opaža čela AB talne plošče objekta, višine 30cm; komplet z opiranjem. Komplet z vsemi potrebnimi dodatnimi deli in materiali. | m² | 75.89 |  | 0
5.6. | Nabava, dobava, montaža in demontaža opaža čela AB talne plošče teras, višine 12cm; komplet z opiranjem. Komplet z vsemi potrebnimi dodatnimi deli in materiali. | m² | 12.4 |  | 0
5.7. | Nabava, dobava, montaža in demontaža opaža čela AB talne plošče TČ, višine 15cm; komplet z opiranjem. Komplet z vsemi potrebnimi dodatnimi deli in materiali. | m² | 1.21 |  | 0
AB STENE
5.8. | Nabava, dobava, montaža in demontaža opaža za AB stene in slope, komplet s podpiranjem in opiranjem do višine cca 400cm. Komplet z vsemi potrebnimi dodatnimi deli in materiali. | m² | 976.65 |  | 0
MEDETAŽNA PLOŠČA
5.9. | Nabava, dobava, montaža in demontaža opaža za AB medetažno ploščo, komplet s podpiranjem in opiranjem do višine cca 420cm. Komplet z vsemi potrebnimi dodatnimi deli in materiali. | m² | 1927.72 |  | 0
5.10. | Nabava, dobava, montaža in demontaža za AB strešno ploščo povezovalnega objekta, komplet s podpiranjem in opiranjem do višine 330cm. AB plošča v naklonu. Komplet z vsemi potrebnimi dodatnimi deli in materiali. | m² | 43.39 |  | 0
AB NOSILCI, AB VEZI
5.11. | Nabava, dobava, montaža in demontaža opaža za vertikalne zidne vezi, komplet s podpiranjem in opiranjem do višine 430cm. Komplet z vsemi potrebnimi dodatnimi deli in materiali. | m² | 689.88 |  | 0
5.12. | Nabava, dobava, montaža in demontaža opaža za horizontalne zidne vezi, komplet s podpiranjem in opiranjem do višine 670cm. Komplet z vsemi potrebnimi dodatnimi deli in materiali. | m² | 60.34 |  | 0
5.13. | Nabava, dobava, montaža in demontaža opaža za poševne zidne vezi, komplet s podpiranjem in opiranjem do višine 670cm. Komplet z vsemi potrebnimi dodatnimi deli in materiali. | m² | 109.41 |  | 0
5.14. | Nabava, dobava, montaža in demontaža opaža za AB nosilce, komplet s podpiranjem in opiranjem do višine 430cm. Komplet z vsemi potrebnimi dodatnimi deli in materiali. | m² | 337.68 |  | 0
AB STEBRI
5.15. | Nabava, dobava, montaža in demontaža opaža za AB stebre nadstreška; opaž za viden beton, komplet s podpiranjem in opiranjem do višine 410cm. Komplet z vsemi potrebnimi dodatnimi deli in materiali. | m² | 42.74 |  | 0
AB STOPNIŠČE
5.16. | Nabava, dobava, montaža in demontaža opaža za AB dvoramno stopnišče s podestom; komplet s podpiranjem in opiranjem do višine 400cm. Komplet z vsemi potrebnimi dodatnimi deli in materiali. | m² | 138.64 |  | 0
OSTREŠJE
5.17. | Nabava, dobava in izdelava lesene strešne konstrukcije iz jelovega lesa I.ktg., C 24, lepljen les GL 24, GL 28. Lesena strešna konstrukcija zaščitena proti lesnim škodljivcem in trohnenju (kot npr. Silvanol ali enakovredno). Pritrjevanje strešne konstrukcije po načrtu gradbenih konstrukcij. Komplet z vsemi potrebnimi dodatnimi deli in materiali.
a. | lega 16/16cm | m' | 160.16 |  | 0
b. | lega 20/28cm | m' | 37.9 |  | 0
c. | lega 20/54cm (lepljnec) | m' | 203.74 |  | 0
d. | lega 20/85cm (lepljnec) | m' | 40.98 |  | 0
e. | lega 20/100cm (lepljnec) | m' | 16.5 |  | 0
f. | lega 24/135cm (lepljnec) | m' | 16.5 |  | 0
g. | lega 24/155cm (lepljnec) | m' | 16.5 |  | 0
h. | špirovci 12/16cm | m' | 1655.47 |  | 0
5.18. | Nabava, dobava in izdelava lesenih nadstreškov iz jelovega lesa I.ktg. in kritina iz izolacijske panelne trapezne pločevina debeline 70mm. Lesena strešna konstrukcija iz stebrov, leg in špirovcev 12/16cm, zaščitena proti lesnim škodljivcem in trohnenju (kot npr. Silvanol ali enakovredno) in barvan v barvi po izboru projektanta.
Lesena konstrukcija finalno obdelana z obdelanimi "glavami" špirovcev in leg. Stebri pritrjeni v tlak in vpeti v nosilno konstrukcijo preko jeklenih pocinkanih profilov. Pritrjevanje strešne konstrukcije po načrtu gradbenih konstrukcij na letve dimenzije 4/5cm. Izdelava po detajlu. Komplet z vsemi potrebnimi dodatnimi deli in materiali.
a. | nadstrešek tlorisne dimenzije 840x375cm, višine do 350-370cm | kos | 1 |  | 0
b. | nadstrešek tlorisne dimenzije 1470x375cm, višine do 360-385cm | kos | 1 |  | 0
c. | nadstrešek tlorisne dimenzije 2970x375cm, višine do 360-385cm | kos | 1 |  | 0
d. | nadstrešek tlorisne dimenzije 1470x375-495cm, višine do 330-365cm | kos | 1 |  | 0
e. | nadstrešek tlorisne dimenzije 2970x375-495cm, višine do 330-365cm | kos | 1 |  | 0
MEDETAŽNA KONSTRUKCIJA
5.17. | Nabava, dobava in izdelava začasne lesene medetažne konstrukcije; lesena medetažna konstrukcija iz lesenih moralov dimenzije 10/14cm, položeni prečno na tloris prostora predvidenega za stopnišče v etažo. Morali z ležiščem na nosilnem opečnem zidu in pritrjeni z vijaki. Na morale križno polože OBS plošče 2x25mm in vijačene v lesene morale. Morali v rastru na 80cm. Komplet z vsemi potrebnimi dodatnimi deli in materiali. | m² | 13.4 |  | 0
DRUGA TESARSKA DELA
5.19. | Nabava, dobava, montaža in demontaža opaža odprtin v AB konstrukcijah za podometni razvod posameznih inštalacij. Opaž za odprtine vgrajen v opažu AB konstrukcij. Komplet z vsemi potrebnimi dodatnimi deli in materiali.
ODPRTINE OKROGLEGA PREREZA
a. | ø80, dolžine 50cm | kos | 1 |  | 0
b. | ø100, dolžine 20cm | kos | 1 |  | 0
c. | ø110, dolžine 20cm | kos | 1 |  | 0
d. | ø125, dolžine 20cm | kos | 3 |  | 0
e. | ø125, dolžine 40cm | kos | 2 |  | 0
f. | ø125, dolžine 50cm | kos | 2 |  | 0
g. | ø125, dolžine 60cm | kos | 1 |  | 0
h. | ø125, dolžine 70cm | kos | 2 |  | 0
i. | ø160, dolžine 20cm | kos | 5 |  | 0
ODPRTINE KVADRATNEGA PREREZA
j. | 20/20cm, dolžine 50cm | kos | 3 |  | 0
k. | 25/25cm, dolžine 20cm | kos | 2 |  | 0
l. | 30/30cm, dolžine 20cm | kos | 12 |  | 0
m. | 40/20cm, dolžine 20cm | kos | 1 |  | 0
n. | 40/40cm, dolžine 20cm | kos | 12 |  | 0
o. | 50/25cm, dolžine 20cm | kos | 2 |  | 0
p. | 50/40cm, dolžine 20cm | kos | 2 |  | 0
r. | 60/40cm, dolžine 20cm | kos | 1 |  | 0
| SKUPAJ TESARSKA DELA: |  |  | 0
6. | ZIDARSKA DELA | em | količina | cena / em | vrednost
SPLOŠNA DOLOČILA V enotni ceni morajo biti zajeta vsa potrebna dela, delovni oder, transporti, prenosi,... Upoštevati je potrebno: ~ Pravilnik o zaščiti stavb pred vlago ~ SIST DIN 18195 Tesnjenje objektov ~ SIST EN 13969 Hidroizolacijski trakovi - Bitumenski tesnilni trakovi za temelje ~ SIST EN 13859 Hidroizolacijski trakovi - Definicije in lastnosti podložnih folij ~ SIST 1031 Hidroizolacijski trakovi - Bitumenski hidroizolacijski trakovi ~ SIST EN 13967 Hidroizolacijski trakovi - Polimerni in elastomerni tesnilni trakovi za temelje ~ SIST EN 1504 Proizvodi in sistemi za zaščito in popravilo betonskih konstrukcij
~ SIST EN 998 Specifikacija malt za zidanje ~ SIST EN 13279 Mavčna veziva in mavčni notranji ometi, ~ SIST EN 13658 Kovinski profili, ~ SIST EN 13914 Projektiranje, priprava in uporaba zunanjih in notranjih ometov, ~ SIST-TP CEN/TR 15124 Načrtovanje, priprava in uporaba notranjih mavčnih ometov, ~ kjer v slovenskih standardih ni definiranih toleranc ravnosti se uporabi DIN 18202 Tolerance v visokogradnji
Estrihe je potrebno izvajati s prekinitvami (dilatacijami). Upoštevati je potrebno: ~ SIST EN 13813 Materiali za estrihe ~ SIST EN 197-1 Cement – vezivo za cementne estrihe ~ SIST EN 12620 Agregat za beton ~ SIST EN 934-2 Kemijski dodatki za beton ~ SIST EN 10080 Armatura ~ SIST EN 14889-1 Jeklena vlakna za beton ~ SIST EN 14889-2 Polimerna vlakna za beton ~ kjer v slovenskih standardih ni definiranih toleranc ravnosti se uporabi DIN 18202 Tolerance v visokogradnji
V ceno del mora izvajalec vkalkulirati in izvesti tudi tesnenje prebojev skozi HI (potek inštalacij - kanalizacija, elektroinštalacijemmm).
IZOLACIJE
6.1. | Nabava, dobava in izdelava horizontalne hidroizolacije preko talne plošče objekta v sestavi; 1 x hladni bitumenski premaz kot npr. Ibitol ali
enakovreno (poraba 0,3 l/m2, sušenje premaza 24 ur) in 1x bitumenski trak z zaščito proti prehajanju radona poljubnega proizvajalca (v skladu s SIST EN 13969 in SIST 1031) s potrebnimi vertikalnimi zavihki.
Bitumenski hidroizolacijski trak izdelan iz nosilcev poliesterski filc in aluminijasto folijo, ki sta z obeh strani obložena z maso, ki je modificirana z dodatki elastomerov. Trak je obojestransko zaščiten z lahko taljivo polimerno folijo.
Bitumenski trak kot npr. RADON VAP AL P4 ali enakovredno ustreza zahtevam standarda SIST EN 13970, SIST EN 13969 za tip A in tip T in SIST 1031. Alu folija zagotavlja parozapornost in zaščito pred prehajanjem radona, poliesterski filc pa dimenzijsko stabilnost.
1. sloj hidroizolacije točkovno varjen po vertikali polno varjen. Trak debeline 3,6 mm. HI položena in varjena v pasovih s predpisanimi preklopi (10 cm v prečni in 15 cm v vzdolžni smeri ter z ustreznimi zavihki preko robov temeljev.
| Lastnosti bitumenskega traku: - nosilec: poliesterski filc + Al - upogljivost pri: -15° C - odpornost proti tečenju: 100° C - pretržna sila vzdolžno / prečno: >300 N / >200 N - raztezek pri pretrgu: >2 % - parozaporna vrednost Sd: ≥ 1500 m. | m² | 1567.91 |  | 0
Komplet z vsemi potrebnimi dodatnimi deli in materiali.
6.2. | Nabava, dobava in izdelava vertikalne hidroizolacije; predhodna izravnava podlage s cementno malto. Izdelava hidroizolacije v sestavi:
hladni bitumenski premaz in 2x hidroizolacijski bitumenski trak.
1. sloj hidroizolacije: bitumenski trak z zaščito proti prehajanju radona poljubnega proizvajalca (v skladu s SIST EN 13969 in SIST 1031) s potrebnimi vertikalnimi zavihki.
Bitumenski hidroizolacijski trak izdelan iz nosilcev poliesterski filc in aluminijasto folijo, ki sta z obeh strani obložena z maso, ki je modificirana z dodatki elastomerov. Trak je obojestransko zaščiten z lahko taljivo polimerno folijo.
Bitumenski trak kot npr. RADON VAP AL P4 ali enakovredno ustreza zahtevam standarda SIST EN 13970, SIST EN 13969 za tip A in tip T in SIST 1031. Alu folija zagotavlja parozapornost in zaščito pred prehajanjem radona, poliesterski filc pa dimenzijsko stabilnost.
1. sloj hidroizolacije točkovno varjen po vertikali polno varjen. Trak debeline 3,6 mm. HI položena in varjena v pasovih s predpisanimi preklopi (10 cm v prečni in 15 cm v vzdolžni smeri ter z ustreznimi zavihki preko robov temeljev.
Lastnosti bitumenskega traku: - nosilec: poliesterski filc + Al - upogljivost pri: -15° C - odpornost proti tečenju: 100° C - pretržna sila vzdolžno / prečno: >300 N / >200 N - raztezek pri pretrgu: >2 % - parozaporna vrednost Sd: ≥ 1500 m.
2. sloj hidroizolacije: hidroizolacijski bitumenski trak. Bitumenski trak iz oksidiranega bitumna in z nosilcem iz steklenega voala kot npr. VOBITEM V4 ali enakovredno.
2. sloj hidroizolacije polno varjen. Trak debeline 3,0 mm. HI položena in varjena v pasovih s predpisanimi preklopi (10 cm v prečni in 15 cm v vzdolžni smeri ter z ustreznimi zavihki preko robov temeljev.
Lastnosti bitumenskega traku: - nosilec: stekleni voal - upogljivost pri: 0° C - odpornost proti tečenju: 70° C - pretržna sila vzdolžno / prečno: >300 N / >200 N - raztezek pri pretrgu: >2 %.
| V ceni potrebno upoštevati izdelavo "zaokrožnice" na lomih oz stikih vertikale in horizontale s hitrosušečo in vodotesno sanacijsko malto na mineralni osnovi. Komplet z vsemi potrebnimi dodatnimi deli in materiali. | m² | 735.92 |  | 0
6.3. | Nabava, dobava in izdelava hidroizolacije pod oblogo iz keramičnih ploščic v "mokrih" prostorih v dozidanem delu objekta; hidroizolacija iz dvokomponentne visoko elastične cementno vezane, vodotesne,
paropropustne in zmrzlinsko odporne mase na bazi sintetičnih smol in cementa, dvoslojni nanos min debeline 2 mm do max debeline 5 mm. Hidroizolacija pod celotno površino keramike v sanitarnih prostorih.
| Vključno z uporabo tesnilnih trakov in zaključkov kot npr. Kema Hidrostop elastik ali enkakovredno. Komplet z vsemi potrebnimi dodatnimi deli in materiali. | m² | 1099.08 |  | 0
6.4. | Nabava, dobava in polaganje plošč toplotne izolacije talno oz temeljno ploščo; polaganje na predpripravljeno peščeno podlago. Toplotna izolacija iz ekstrudiranega polistirena (SIST EN 13164) (ג= max. 0,038 W/m2K, σ = 500kN/m2, specifične gostote min 35kg/m2). Plošče s stopničastimi preklopi, prosto položene na podlago kot npr. proizvod FIBRANxps 500-L ali enakovredno, debeline 16cm. Komplet z vsemi potrebnimi dodatnimi deli in materiali. | m² | 1237.94 |  | 0
6.5. | Nabava, dobava in oblaganje pasovnih temeljev in vkopanih sten s toplotnoizolacijskimi ploščami in zaščita hidroizolacije na zunanjem obodu. Zaščita iz toplotno izolativnih plošč iz ekstrudiranega polistirena (XPS), deb. 20cm in čepaste folije iz polietilena visoke gostote z višino čepkov 8mm s tlačno trdnostjo 200kN/m2. Komplet z vsemi potrebnimi dodatnimi deli in materiali. | m² | 735.92 |  | 0
6.6. | Nabava, dobava in oblaganje pasovnih temeljev s toplotnoizolacijskimi ploščami na notranjem obodu. Toplotno izolativne plošče iz ekstrudiranega polistirena (XPS), deb. 12cm. Komplet z vsemi potrebnimi dodatnimi deli in materiali. | m² | 92.49 |  | 0
ZIDANJE
6.7. | Nabava, dobava in zidanje nosilnega zidu; zidanje z opečnim blokom debeline 29cm, kot npr. Go term 29 PU ali podobno. Zidanje s podaljšano cementno malto. Komplet z vsemi potrebnimi dodatnimi deli in materiali. | m³ | 712.67 |  | 0
6.8. | Nabava, dobava in zidanje nosilnega zidu; zidanje z opečnim blokom debeline 19cm, kot npr. Go max 19 PU ali podobno. Zidanje s podaljšano cementno malto. Komplet z vsemi potrebnimi dodatnimi deli in materiali. | m³ | 4.48 |  | 0
6.9. | Nabava, dobava in pozidava predelnih sten in obzidava inštalacij debeline 15cm; opečni pregradni elementi kot npr. Go max 15 PU ali enakovredno. Zidanje s podaljšano cementno malto. Komplet z vsemi potrebnimi dodatnimi deli in materiali. | m³ | 33.58 |  | 0
6.10. | Nabava, dobava in pozidava predelnih sten debeline 11,5cm; opečni pregradni elementi kot npr. Go max 11,5 PU ali enakovredno. Zidanje s podaljšano cementno malto. Komplet z vsemi potrebnimi dodatnimi deli in materiali. | m³ | 37.16 |  | 0
6.11. | Nabava, dobava in pozidava predelnih sten oz obzidava inštalacijskega jaška, debeline 10cm; opečni pregradni elementi kot npr. Go max 10 PU ali enakovredno. Zidanje s podaljšano cementno malto. Komplet z vsemi potrebnimi dodatnimi deli in materiali. | m² | 19.33 |  | 0
6.12. | Nabava, dobava in pozidava predelnih sten oz obzidava inštalacijskega jaška, debeline 8cm; opečni pregradni elementi kot npr. Go max 8 PU ali enakovredno. Zidanje s podaljšano cementno malto. Komplet z vsemi potrebnimi dodatnimi deli in materiali. | m² | 14.45 |  | 0
PREKLADE
6.13. | Nabava, dobava in vzidava montažnih preklad v zidanih predelnih stenah debeline 12,5cm, vključno s prepripravo ležišč. Montažna preklada 12cm. Komplet z vsemi ptoerbnimi dodatnimi deli in materiali.
a. | dolžine 100cm | kos | 2 |  | 0
b. | dolžine 125cm | kos | 6 |  | 0
c. | dolžine 175cm | kos | 6 |  | 0
d. | dolžine 225cm | kos | 2 |  | 0
e. | dolžine 275cm | kos | 2 |  | 0
6.14. | Nabava, dobava in vzidava montažnih preklad v zidanih nosilnih stenah debeline 29cm, vključno s prepripravo ležišč. Montažna preklada 2x14cm. Komplet z vsemi ptoerbnimi dodatnimi deli in materiali.
a. | dolžine 100cm | kos | 12 |  | 0
b. | dolžine 125cm | kos | 55 |  | 0
c. | dolžine 150cm | kos | 4 |  | 0
d. | dolžine 175cm | kos | 1 |  | 0
e. | dolžine 200cm | kos | 2 |  | 0
f. | dolžine 225cm | kos | 15 |  | 0
g. | dolžine 250cm | kos | 5 |  | 0
h. | dolžine 275cm | kos | 33 |  | 0
OMETI
6.15. | Nabava, dobava in izdelava strojnega ometa sten in stropov kompletno s pripravo podlage in nanos ometa.
Izdelava strojnega ometa s predhodnim potrebnim obrizgom oz premazom za izboljšanje oprijema ometa. Izdelava ometa in prednamaza po navodilih proizvajalca za boljši oprijem (emulzija).
V ceni potrebno upoštevati vgradnjo armaturne steklene mrežice na stikih različnih materialov, vgradnjo vogalnikov (Alu profili) in predhodno čiščenje, odbijanje obstoječih poškodovanih ometov ter obdelave poškodovanih in novih špalet odprtin.
Iznos materiala iz objekta, nakladanje na kamion in odvoz na deponijo po izboru izvajalca del, komplet s stroški prevoza in plačilom takse deponije.
| Enoslojni industrijsko pripravljeni omet kot apneno gipsna maltna mešanica deb. cca 15mm, izdelan skladno z ONORM B 2207-W1,W2, velikost zrn do 1mm, toplotna prevodnost 0,6W/mK, difuzija vodne pare cca 10. Komplet z vsemi potrebnimi dodatnimi deli in materiali. | m² | 3914.39 |  | 0
TLAKI
6.16. | Nabava, dobava in izdelava plavajočega armirano cementnega estriha debeline 12+7cm v sestavi:
~ toplotno izolacijske talne plošče iz kamene volne v debelini 12cm, ʎD=0,037W/mK SIST EN 12667, odziv na ogenj razreda A1 SIST EN 13501-1, stisljivosti max dl - Db ≤3mm SIST EN 12341 (kot npr. Knauf Insulation TPS ali enakovredno)
~ PE folija 0,15mm, položena s preklopi op navodilih proizvajalca min 20cm
~ armiran cementni estrih, debeline 7cm, CT-C20-FS z dodatkom mikroarmature iz PP vlaken kot npr. Fibrins F120 ali enakovredno v količini 0,95kg/m3, ob steni robni trak iz kamene volne, debeline 12mm kot npr. Knauf Insulation DL ali enakovredno.
| Estrih - lasersko niveliran, strojno zaglajen, izravnava s pomočjo laserskega merilca: (zahteva za ravnost : max. 5 mm / 4 m'), vključno z delovnimi dilatacijami na različnih nivojih tlaka in pragovih, ter finalno obdelavo površine pripravljeno za polaganje finalnega tlaka. Dodatki polimerov v skladu z recepturo proizvajalca. | m² | 2452.32 |  | 0
6.17. | Nabava, dobava in izdelava plavajočega armirano cementnega estriha debeline 8+9cm v sestavi:
~ toplotno izolacijske talne plošče iz ekstrudiranega polistirena v debelini 8cm, ʎD=0,035W/mK SIST EN 12667, tlačne trdnosti 500kPa (kot npr. Fragmat XPS ali enakovredno)
~ PE folija 0,15mm, položena s preklopi op navodilih proizvajalca min 20cm
~ armiran cementni estrih, debeline 9cm, CT-C20-FS z dodatkom mikroarmature iz PP vlaken kot npr. Fibrins F120 ali enakovredno v količini 0,95kg/m3, ob steni robni trak iz ekspandiranega polisirena, debeline 12mm.
| Estrih - lasersko niveliran, strojno zaglajen, izravnava s pomočjo laserskega merilca: (zahteva za ravnost : max. 5 mm / 4 m'), vključno z delovnimi dilatacijami na različnih nivojih tlaka in pragovih, ter finalno obdelavo površine pripravljeno za polaganje finalnega tlaka. Dodatki polimerov v skladu z recepturo proizvajalca. | m² | 45.5 |  | 0
6.18. | Nabava, dobava in izdelava tlaka na terasi v nadstropju debeline 9-13cm v sestavi:
~ 1x hladni bitumenski premaz kot npr. Ibitol HS ali enakovredno (poraba 0,2-0,3l/m2). ~ 1x hidroizolacijski bitumenski trak - parna zapora poljubnega proizvajalca (v skladu s SIST 13970 in s SIST EN 13969 za tip A ter s SIST 1031) kot npr. Izoself AL PLUS ali enakovredno.
~ toplotno izolacijske talne plošče iz ekstrudiranega polistirena v debelini 9-13cm, ʎD=0,035W/mK SIST EN 12667, tlačne trdnosti 500kPa (kot npr. Fragmat XPS ali enakovredno)
~ Filc - poliesterski filc (300g/m²). ~ PVC strešna kritina kot npr. Sikaplan U-18 ali enakovredno v svetlo sivi barvi, debeline 1,8mm - polimerna strešna folija s poliestrom ojačana, večplastna, sintetična, na osnovi prvovorstnega polivinil klorida (PVC), ojačana s stekleno polstjo po EN 13956. Folija v rolah širine 2m. Trakovi med seboj varjeni; varjenje z vročim zrakom.
Folija odporna na UV vplive, visoke dimenzijske odpornosti, odporna na stalni vpliv vetra, visoka prepustnost za vodno paro, odporna na vremenske vplive, odporna na mehanske vplive, odporna na mikroorganizme, odporna na preboj korenin.
Strešna folija mehansko pritrjena vključno z obstenskimi in ostalimi zaključki, zatesnitvijo ob prebojih. Odziv na ogenj razreda E (EN ISO 11925-2, razvrstitev po EN 13501-1), obnašanje pri požarih z zunanje strani po ENV 1187 in razvrščeno po EN 13501-5: BROOF(t1). Material možno reciklirati. Vgradnja po navodilih proizvajalca.
Mehansko pritrjevanje s pritrdilnimi elementi potrebnimi za pritrditev membrane in izolacije, število katerih je določeno z izračunom velikosti in lokacije zgradbe ter različnih območij, ki so pod vplivom vetrnih obremenitev, specifičnih za vsako posamezno streho.
| Komplet z vsemi potrebnimi dodatnimi deli in materiali. | m² | 176.9 |  | 0
PREBOJI
6.19. | Izdelava prebojev za inštalacije v AB konstrukciji, globine do 60cm. Iznos materiala iz objekta, nakladanje na kamion in odvoz na deponijo po izboru izvajalca del, komplet s stroški transporta in plačilom takse deponije.
a. | ø160 | kos | 4 |  | 0
6.20. | Izdelava utorov v nosilni konstrukciji skupaj z zazidavo po vgradnji inštalacij. Iznos materiala iz objekta, nakladanje na kamion in odvoz na deponijo po izboru izvajalca del, komplet s stroški transporta in plačilom takse deponije.
a. | ~ utor preseka do 5/5cm ali enakovrednega preseka | m' | 170 |  | 0
b. | ~ utor preseka 10/10cm ali enakovrednega preseka | m' | 100 |  | 0
c. | ~ utor preseka 10/20cm ali enakovrednega preseka | m' | 36 |  | 0
6.21. | Izdelava in obdelava prebojev v zidanih stenah. Iznos materiala iz objekta, nakladanje na kamion in odvoz na deponijo po izboru izvajalca del, komplet s stroški transporta in plačilom takse deponije.
a. | ~ Velikosti do 0,10m² | kos | 7 |  | 0
b. | ~ Velikosti od 0,10m² do 0,25m² | kos | 10 |  | 0
c. | ~ Velikosti od 0,25m² do 1,00m² | kos | 1 |  | 0
6.22. | Izdelava in obdelava prebojev v mavčnokartonskih stenah. Iznos materiala iz objekta, nakladanje na kamion in odvoz na deponijo po izboru izvajalca del, komplet s stroški transporta in plačilom takse deponije.
a. | ~ Velikosti do 0,10m² | kos | 16 |  | 0
b. | ~ Velikosti od 0,10m² do 0,25m² | kos | 16 |  | 0
RAZNA ZIDARSKA DELA
6.23. | Zaščita že položenih, izoliranih in tlačno preizkušenih raznih inštalacijskih talnih razvodov, položenih na betonsko podlago z obbetoniranjem v preseku do 0,02 m3/m1 s plastičnim betonom C 16/20, fine granulacije (0-4 mm). Obbetonirajo se samo tisti vodi, ki se ne zaščitijo takoj s finalnim tlakom. | m' | 16 |  | 0
6.24. | Gradbeno čiščenje celotnega objekta po končanih mokrih postopkih in med vmesnimi fazami: obračun po netto tlorisni enkratni površini objekta - upoštevsajo se uporabne površine. Pogodbeni izvajalec je dolžan vsakodnevno čistiti objekt, pospravljati gradbišče v s skladu s pravili stroke. Za to se mu prizna enkratni znesek čiščenja. | m² | 2833.81 |  | 0
6.25. | Finalno čiščenje prostorov celotnega objekta po končanih delih: vsi notranji in zunanji tlaki, stavbno pohištvo, steklo, police, zunanje in notranje ograje s polnili, stenske in talne finalne obloge, sanitarni bloki, naprave, fiksna oprema in napeljave ter stopnišča, ... Obračun po netto tlorisni površini objekta. | m² | 2833.81 |  | 0
6.26. | Gradbena pomoč NK,PK delavca: obračunajo se po dejansko porabljenem času po cenah iz pogodbenega cenika na podlagi potrjenih količin s strani nadzorne službe iz gradbenega dnevnika. | ur | 50 |  | 0
6.27. | Gradbena pomoč KV delavca: obračunajo se po dejansko porabljenem času po cenah iz pogodbenega cenika na podlagi potrjenih količin s strani nadzorne službe iz gradbenega dnevnika. | ur | 50 |  | 0
6.28. | Gradbena pomoč VKV delavca: obračunajo se po dejansko porabljenem času po cenah iz pogodbenega cenika na podlagi potrjenih količin s strani nadzorne službe iz gradbenega dnevnika. | ur | 50 |  | 0
| SKUPAJ ZIDARSKA DELA: |  |  | 0
7. | KANALIZACIJA | em | količina | cena / em | vrednost
SPLOŠNA DOLOČILA Pri posameznih postavkah meteorne kanalizacije iz tega poglavja mora ponudnik v cenah za enoto mere obvezno zajeti, upoštevati in vkalkulirati še: Celoten cevni material mora v smislu kvalitete, trdnosti in vodotesnosti odgovarjati predpisom, za kar je po končani gradnji dostaviti ustrezna dokazila in izjavo o vodotesnosti cevi. Preiskus tesnosti se opravi po standardu PSIST-EN 1610 s strani pooblaščene organizacije, o čemer je potrebno izdelati ustrezno poročilo.
Pri ceni je upoštevati izdelavo posnetka kanalizacije: snemanje profilov, vertikalnih in horizonzalnih lomov in izdelavo tehničnega posnetka kanalizacije. Izvajalec na koncu podatke in posnetek preda izdelovalcu PID in POV projekta. Kanalizacija pod povoznimi površinami mora biti obvezno polno obbetonirana. Vsi vertikalni in horizontalni prehodi skozi posamezne konstrukcije zidov in plošč morajo biti izvedeni na način, ki preprečuje deformacijo kanalizacijskih cevi, stiki morajo biti dilatirani in izvedeni vodotesno: vse skupaj je zajeti v ceno za enoto mere posamezne postavke.
Eventualna montaža kolen ali posameznih reducirk ter odcepov se obračuna kot ekvivalent - 0,5 m1 položene cevi, če ni v popisu drugače opredeljeno. Posamezni preboji in prehodi skozi posamezne AB konstrukcije so obdelani v zidarskih in tesraskih delih. Podtlačni odtočni sistem: Izračun odvajanja meteorne vode (hidravlični izračun) mora pred izvedbo ponovno preveriti in narediti narediti pooblaščeni tehnični svetovalec izbranega proizvajalca podtlačnega sistema.
Tehnični opis sistema: Podtlačni sistem odvoda padavinskih vod ponuditi in izdelati skladno s standardi: ASME A112.6.9, SIST EN 1253-1 in SIST EN 12056; obvezno po hidravličnem izračunu poljubnega proizvajalca. Tehnični opis vtočnika: Ogrevani podtlačni vtočniki morajo biti izdelani v izvedbi z vodoravnim odtokom, iz jeklene nerjavne pločevine, s priključkom za bitumensko folijo. Vtočniki morajo biti skladni s standardi ASME A112.6.9, SIST EN 12056-3 in SIST EN 1253-1 in izbrani od poljubnega proizvajalca.
Upoštevati je potrebno: - EN13476 Cevni sistemi iz polimernih materialov za odvodnjavanje in kanalizacijo, - SIST EN 13598 Cevni sistemi iz polimernih materialov za odpadno vodo in kanalizacijo, - SIST DIN 4262 Cevi in fitingi za podzemno odvodnjavanje prometnih poti in nizkih gradenj - EN 124 Pokrovi za odtoke in jaške na voznih površinah in površinah za pešce V enotni ceni morajo biti zajeta vsa potrebna dela, transporti, prenosi,...
PROTIRADONSKA ZAŠČITA
7.1. | Nabava, dobava in montaža.
Ventilator z EC motorjem za odvod zraka iz dvojnega tlaka (podtlak za preprečevanje vstopa radona v prostor z delovanjem 24/7). Ventilator je postavljen pravokotno na tok zraka, ter dobavljen skupaj s pritrdilnim in montažnim materialom, vezavo na prostorski nastavljalnik vrtljajev, z ožičenjem navodili v slovenskem jeziku.
Hitrost se lahko spreminja glede na potrebe po pretoku zraka in deluje z visoko stopnjo učinkovitosti.
Tehnični podatki: V= 480 m3/h/ 840 m3/h/ 900 m3/h H/ex=250 Pa P=184 W I=0,8 A LWA=74 dB(A) U=230 V/50 Hz m=45 kg
Skupaj z dušilnim podstavkom.
Skupaj z nastavljalnikom ročno krmiljene hitrosti in pretoka zraka ventilatorja. Z izhodom 0-10 V. Za nadometno montažo. S pritrdilnim, montažnim materialom, ožičenjem (krmilni signal) in z napajalnim kablom (3 x 1,5mm2, dolžine cca 20m )
Kot npr. S&P tip CRVB-280 N ECOWATT + JAA-435(1) ali enakovredno.
| Komplet z vsemi potrebnimi dodatnimi deli in materiali. | kpl. | 1 |  | 0
7.2. | Nabava, dobava in montaža.
Razvodi za prezračevanje okroglega preseka, iz PE cevi - tlačna kanalizacija EN 13244 (PE 80 za sistem tlačna kanalizacija – rjava črta), spajana z elektrofuzijskimi spojkami in vsi spoji obvezno varjeni.
Cevi dobaviti skupaj z vsemi utreznimi fazonskimi kosi za lepljenje oziroma varjenje, lepilnim in tesnilnim materialom, rezi na določeno dolžino in različnimi koti, objemkami za pritrjevanje razvodov (znotraj objekta) iz FR
ali vroče cinkanega jekla in obsega objemke s podlogo iz sintetične gume, navojne palice (iz enakih materialom), kovinske vložke, vijake z maticami, drsne in fiksne podpore. Vsa obešala se izvede po smernicah za montažo in preprečevanje prenosa hrupa na gradbeno konstrukcijo.
a. | PE 100 dimenzije DN200, SDR17 | m | 7 |  | 0
b. | PE 100 dimenzije DN250, SDR17 | m | 2 |  | 0
c. | fazonski kos - koleno DN200 - 90˚ | kos | 1 |  | 0
d. | fazonski kos - koleno DN250 - 90˚ | kos | 1 |  | 0
e. | fazonski kos - "T" kos DN200/DN200 - 90˚ | kos | 1 |  | 0
Kot npr. Pipelife tip PE 100 ali enakovredno. Komplet z vsemi potrebnimi dodatnimi deli in materiali.
7.3. | Nabava, dobava in montaža.
Razvodi za prezračevanje okroglega preseka, iz PVC cevi - tlačna kanalizacija EN 13244, spajan z mehanskimi spojkami in vsi spoji obvezno lepljeni.
Cevi dobaviti skupaj z vsemi utreznimi fazonskimi kosi za lepljenje, lepilnim in tesnilnim materialom, rezi na določeno dolžino in različnimi koti, objemkami za pritrjevanje razvodov (znotraj objekta) iz FR ali vroče cinkanega jekla in obsega objemke s podlogo iz sintetične gume, navojne palice (iz enakih materialom), kovinske vložke, vijake z maticami, drsne in fiksne podpore. Vsa obešala se izvede po smernicah za montažo in preprečevanje prenosa hrupa na gradbeno konstrukcijo.
a. | PVC dimenzije DN200, SDR17 | m | 65 |  | 0
b. | fazonski kos - "T" kos DN200/DN110 - 90˚ | kos | 16 |  | 0
Kot npr. Pipelife tip PVC ali enakovredno. Komplet z vsemi potrebnimi dodatnimi deli in materiali.
7.4. | Nabava, dobava in montaža.
Razvodi za prezračevanje okroglega preseka, iz PE-HD drenažne cevi. spajan z mehanskimi spojkami in vsi spoji obvezno lepljeni.
Cevi dobaviti skupaj z vsemi utreznimi fazonskimi kosi za lepljenje, lepilnim in tesnilnim materialom, rezi na določeno dolžino in različnimi koti, objemkami za pritrjevanje razvodov (znotraj objekta) iz FR ali vroče cinkanega jekla in obsega objemke s podlogo iz sintetične gume, navojne palice (iz enakih materialom), kovinske vložke, vijake z maticami, drsne in fiksne podpore. Vsa obešala se izvede po smernicah za montažo in preprečevanje prenosa hrupa na gradbeno konstrukcijo.
| PE-HD dimenzije DN110, SDR17 | m | 222.2 |  | 0
Kot npr. Pipelife tip PE-HD Agrosil 2500 ali enakovredno. Komplet z vsemi potrebnimi dodatnimi deli in materiali.
7.5. | Nabava, dobava in montaža.
Geotekstil oz gradbeni filc z natezno trdnostjo 7 kN kot drenažno filtrni sloj v drenažnih izkopih okoli objekta, tamponih pod tlakovci, kanalizacijskih vodih ipd. Vodoprepustnost skozi ravnino z okoli 120 l/m2s, dobro odpornost na prebod cca 1100N.
| Kot npr. GEOTESS 100 ali enakovredno. | m² | 310.8 |  | 0
Komplet z vsemi potrebnimi dodatnimi deli in materiali.
7.6. | Nabava, dobava in montaža.
Tesnenje prebojev na mestih vodenja inštalacij skozi gradbeno konstrukcijo. Na mestih za tesnjenje (prekiniti izolacijo) in je potrebno biti pazljiv (dobro očistiti stične površine) in opraviti po navodilih stroke (upoštevati grafične podloge načrta).
Tesnenje z podložnim PE profilom in trajnoelastična PU tesnilna maso.
Preboj fi150 (obdelan po celem obodu).
a. | - tesnenje proti vdoru vode | kpl | 1 |  | 0
b. | - tesnenje proti vdoru radona v prostor | kpl | 1 |  | 0
Komplet z vsemi potrebnimi dodatnimi deli in materiali.
FEKALNA KANALIZACIJA
7.7. | Nabava, dobava, izkop in vgradnja montažnega notranjega betonskega kanalizacijskega jaška vključno z betonskimi podaljški, AB zaključno ploščo (vencem) in pokrovom, ter zasip po končanih delih. V ceni potrebni všteti tudi preboje za priključitev kanalizacijskih cevi.
Preboji v jaških zatesnjeni z manšetnimi tesnili proti prepuščanju radona.
Jašek z oljetesnim pokrovom za vgradnjo finalnega tlaka. Komplet z vsemi potrebnimi dodatnimi deli in materiali.
a. | Jašek dimenzij 50/50cm, globine 50 cm + oljetesni pokrov dimenzije 50/50cm | kos | 2 |  | 0
a. | Jašek dimenzij 50/50cm, globine 60 cm + oljetesni pokrov dimenzije 50/50cm | kos | 2 |  | 0
b. | Jašek dimenzij 60/60cm, globine 60 cm + oljetesni pokrov dimenzije 60/60cm | kos | 4 |  | 0
c. | Jašek dimenzij 60/60cm, globine 70 cm + oljetesni pokrov dimenzije 60/60cm | kos | 2 |  | 0
d. | Jašek dimenzij 60/60cm, globine 80 cm + oljetesni pokrov dimenzije 60/60cm | kos | 3 |  | 0
e. | Jašek dimenzij 80/80cm, globine 90 cm + oljetesni pokrov dimenzije 60/60cm | kos | 1 |  | 0
f. | Jašek dimenzij 80/80cm, globine 100 cm + oljetesni pokrov dimenzije 60/60cm | kos | 1 |  | 0
g. | Jašek dimenzij 80/80cm, globine 110 cm + oljetesni pokrov dimenzije 60/60cm | kos | 2 |  | 0
h. | Jašek dimenzij 80/80cm, globine 120 cm + oljetesni pokrov dimenzije 60/60cm | kos | 2 |  | 0
i. | Jašek dimenzij 80/80cm, globine 130 cm + oljetesni pokrov dimenzije 60/60cm | kos | 2 |  | 0
7.8. | Nabava, dobava, izkop, vgradnja zunanjega PE revizijskega jaška fekalne kanalizacije in zasip po končanih delih; kanalizacijski jašek iz ojačanega polietilena, skupaj z vsemi pripadajočimi pomožnimi deli, vodotesno obdelavo vtokov in iztokov ter pripravo podlage povoznega venca. Jašek z obdelano muldo. Komplet z vsemi potrebnimi dodatnimi deli in materiali.
a. | RJF Φ60x60 cm; LTŽ pokrov Φ60 cm, B125 SIST EN 124 | kos | 1 |  | 0
b. | RJF Φ60x70 cm; LTŽ pokrov Φ60 cm, B125 SIST EN 124 | kos | 1 |  | 0
c. | RJF Φ60x80 cm; LTŽ pokrov Φ60 cm, B125 SIST EN 124 | kos | 1 |  | 0
d. | RJF Φ60x100 cm; LTŽ pokrov Φ60 cm, B125 SIST EN 124 | kos | 1 |  | 0
e. | RJF Φ80x120 cm; LTŽ pokrov Φ60 cm, B125 SIST EN 124 | kos | 1 |  | 0
f. | RJF Φ80x130 cm; LTŽ pokrov Φ60 cm, B125 SIST EN 124 | kos | 1 |  | 0
7.9. | Nabava, dobava, izkop, vgradnja PE revizijskega jaška fekalne kanalizacije s čpališčem in zasip po končanih delih; kanalizacijski jašek iz BC ø100, globine 200cm, skupaj z vsemi pripadajočimi pomožnimi deli, vodotesno obdelavo vtokov in iztokov ter pripravo podlage AB venca. Jašek s črpalno postajo kot npr. LevaPol E ali enakovredno. Jašek z LTŽ pokrovm ø60, B 125 SIST EN 124.
| Komplet z vsemi potrebnimi dodatnimi deli in materiali. | kos | 1 |  | 0
7.10. | Nabava, dobava in polaganje horizontalnih kanalizacijskih cevi- UK - PVC SN-4 in UK - PVC SN-8, po standardu EN-1401-1 (poljubnega proizvajalca) z vsemi vtičnimi objemkami, U-tesnili, koleni in
odcepi, ki niso posebej navedeni v tem popisu ter delnim ali polnim obbetoniranjem s polaganjem v projektiranem padcu v že pripravljene utore ali v pripravljene kanale. Opomba: prikazane količine betona so namnjene delnemu obbetoniranju v pohodnih površinah. Komplet z vsemi potrebnimi dodatnimi deli in materiali.
a. | Cev DN50 - Ø50 mm, poraba betona 0,03 m3/m1: (SN-4) | m' | 45.05 |  | 0
b. | Cev DN75 - Ø75 mm, poraba betona 0,03 m3/m1: (SN-4) | m' | 40.76 |  | 0
c. | Cev DN100 - Ø100 mm, poraba betona 0,06 m3/m1: (SN-4) | m' | 135.47 |  | 0
d. | Cev DN125 - Ø125 mm, poraba betona 0,08 m3/m1: (SN-4) | m' | 36.19 |  | 0
e. | Cev DN150 - Ø160 mm, poraba betona 0,08 m3/m1: (SN-8) | m' | 14.74 |  | 0
f. | Cev DN200 - Ø200 mm, poraba betona 0,12 m3/m1: (SN-8) | m' | 85.91 |  | 0
7.11. | Nabava, dobava in polaganje horizontalnih kanalizacijskih cevi za tlačno fekalno kanalizacijo - PE cevi, v skladu s standardi EN 12201, EN 12666 in SIST ISO 8770 (poljubnega proizvajalca) z vsemi vtičnimi objemkami, U-tesnili, koleni in
odcepi, ki niso posebej navedeni v tem popisu ter delnim ali polnim obbetoniranjem s polaganjem v projektiranem padcu v že pripravljene pripravljene kanale. Opomba: prikazane količine betona so namnjene delnemu obbetoniranju v pohodnih površinah. Komplet z vsemi potrebnimi dodatnimi deli in materiali.
a. | Cev PE 100 63 PN - poraba betona 0,12 m3/m1: (SN-8) | m' | 110 |  | 0
7.12. | Nabava, dobava, izkop, vgradnja izločevalca maščob kot npr. ACO Passavant LIPUMAX P-B NS 4 ali enakovredno. Izločevalec z integriranim usedalnikom grobih nečistoč, proizveden in preizkušen po SIST EN 1825, priključki dotoka in iztoka skladna s SIST EN 19534 in SIST EN 19537, protivzgonsko varen, notranji deli iz PE-HD, intergnirana priprava za odvzem vzorca odpadne vode.
Pretok 4l/s, volumen usedalnika 460l, kapaciteta izločenih maščob270l, dotok/iztok DN100. Nastavni element s pokrovom, razred obremenitve B125kN.
| Vgradnja po navodilih proizvajalca, komplet z vsemi priključki in potrebno dodatno opremo. | kos | 1 |  | 0
METEORNA KANALIZACIJA
7.13. | Nabava, dobava, izkop, vgradnja peskolovov iz betonskih cevi Φ 50/100 cm, z obdelavo dna, izdelavo priključkov in betonskim pokrovom ø50, ter okvirjem ter zasutje ob peskolovu. Komplet z vsemi potrebnimi dodatnimi deli in materiali. | kos | 17 |  | 0
7.14. | Nabava, dobava, izkop in vgradnja zunanjih jaškov meteorne kanalizacije iz ojačanega polietilena skupaj z vsemi pripadajočimi pomožnimi gradbenimi deli, vodotesno obdelavo in
tesnenjem priključkov ter odvodnih cevi, pripravo podlage povoznega venca in montaža LTŽ pokrova z AB vencem ter zasip ob jaških po končanih delih. Komplet z vsemi potrebnimi dodatnimi deli in materiali.
a. | RJM Φ60x70 cm; LTŽ pokrov Φ60 cm, B125 SIST EN 124 | kos | 1 |  | 0
b. | RJM Φ60x80 cm; LTŽ pokrov Φ60 cm, B125 SIST EN 124 | kos | 1 |  | 0
c. | RJM Φ60x100 cm; LTŽ pokrov Φ60 cm, B125 SIST EN 124 | kos | 2 |  | 0
d. | RJM Φ60x110 cm; LTŽ pokrov Φ60 cm, B125 SIST EN 124 | kos | 1 |  | 0
e. | RJM Φ60x120 cm; LTŽ pokrov Φ60 cm, B125 SIST EN 124 | kos | 1 |  | 0
f. | RJM Φ80x170 cm; LTŽ pokrov Φ60 cm, B125 SIST EN 124 | kos | 1 |  | 0
g. | RJM Φ80x210 cm; LTŽ pokrov Φ60 cm, B125 SIST EN 124 | kos | 1 |  | 0
h. | RJM Φ80x220 cm; LTŽ pokrov Φ60 cm, B125 SIST EN 124 | kos | 1 |  | 0
i. | RJM Φ100x260 cm; LTŽ pokrov Φ60 cm, B125 SIST EN 124 | kos | 1 |  | 0
7.15. | Nabava, dobava, izkop, polaganje pvc cevi za meteorno kanalizacijo SN8, ustrezen standardu 1401-1, s predhodno izdelavo peščene posteljice in obbetoniranje cevi po končani montaži ter zasip jarkov po končanem delu. Komplet z vsemi potrebnimi dodatnimi deli in materiali, ter spiranjem in preizkusom tesnosti kanalizacije.
a. | pvc Φ 160 | m' | 85.69 |  | 0
b. | pvc Φ 200 | m' | 65.56 |  | 0
c. | pvc Φ 250 | m' | 74.47 |  | 0
d. | pvc Φ 300 | m' | 16.72 |  | 0
7.16. | Nabava, dobava, izkop in vgradnja ponikovalnice iz BC ø250, globine 400cm. Betonske cevi, delno perforirane. Ponikovalnica z AB vencem in LTŽ pokrovom in okvirjem C250 SIST EN 124. Po končanem delu zasutje z drenažnim materialom in materialom izkopa. Pri izkopu potrebno upoštevati razpiranje izkopa. Komplet z vsemi potrebnimi dodatnimi deli in materiali. | kos | 1 |  | 0
| SKUPAJ KANALIZACIJA: |  |  | 0

## B-OBRTNIŠKA DELA
B. | OBRTNIŠKA DELA
REKAPITULACIJA OBRTNIŠKIH DEL
1. | KLJUČAVNIČARSKA DELA | 0
2. | KROVSKOKLEPARSKA DELA | 0
3. | STAVBNO POHIŠTVO | 0
4. | KERAMIČARSKA DELA | 0
5. | TLAKARSKA DELA | 0
6. | SUHOMONTAŽNA DELA | 0
7. | SLIKOPLESKARSKA DELA | 0
8. | FASADERSKA DELA | 0
9. | PREPRAŽNIK | 0
10. | GASILSKA OPREMA | 0
11. | DVIGALO | 0
12. | RAZNO |  | 0
| SKUPAJ: | 0
1. | KLJUČAVNIČARSKA DELA | em | količina | cena / em | vrednost
SPLOŠNA DOLOČILA Pri izvajanju ključavničarskih del je upoštevati vsa pripravljalna, pomožna, spremljevalna in zaključna dela. Izvajalec je dolžan izdelati delavniško dokumentacijo delavniških načrtov in detajlov za izvedbo posameznih konstrukcijskih elementov in izdelavo predizmer na objektu. Delavniško dokumentacijo potrdita odgovorna projektanta arhitekture in gradbenih konstrukcij!
Vsi profili so promarno vroče cinkani in finalno prašno barvani V RAL lestvici v tonu po izboru arhitekta. Vse jeklene nosilne konstrukcije morajo biti po končani izdelavi pregledane s strani pooblaščene organizacije, ki preveri kvaliteto zvarov, spojev, barvnega nanosa in o tem izdela pisno poročilo. Stroške izdelave in pregleda je vkalkulirati v ceno E.M.
Vse kovinske dele je potrebno pred dokončno vgradnjo peskati do čiste površine - brez rjastih površin in primerno antikorozijsko zaščititi. Kategorije vplivov okolja po standardu SN 555 001, trajnost zaščite po standardu SN EN ISO 12944. Kakovost izvedbe vročega pocinkanja se izvaja v skladu s standardom SIST EN ISO 1461. Za nosilne jeklene konstrukcije je potrebno po zaključku del izdelati končno poročilo. Montažo teh konstrukcij lahko opravljajo le varilci z atesti za izvajanje tovrstnih konstrukcij in zahtevane položaje varjenja. Varilne deformacije upošteva izvajalec jeklenih konstrukcij, zvare mora izvajati atestirani varilec.
Zvari so C kvalitete po EN 25817, neoznačeni zvari s A= 0,70 x Tmin, pri čemer je Tmin tanjša pločevina v spoju. Antikorozijska zaščita mora biti v celoti zajeta v ceno ključavničarskih del (tudi, če to ni posebej opisano ali povdarjeno v posamezni postavki), nadaljnji zaščitni opleski so predmet slikopleskarskih del. Četrti premaz se upošteva samo, v kolikor se dodatno zahtevajo tovrstni premazi zaradi vpliva agresivne atmosfere! Opomba: 3,00 do 5,00 % kalo za zvare in rezanje je upoštevan v količini posameznih konstrukcij.
ZAŠČITA PRED KOROZIJO: Vse profile in elemente jeklene nosilne konstrukcije je potrebno zaščititi v skladu s Pravilnikom o tehničnih ukrepih in pogojih za zaščito jeklenih konstrukcij pred korozijo. Površine se s peskanjem očistijo do primerne stopnje (npr.: Sa 2 ½ v skladu s švedskim standardom SIS 055900). Pred nanosom osnovnega premaza se izvede odpraševanje in razmastitev elementov jeklene konstrukcije.
Izbrani sistem protikorozijske zaščite je sledeči: • 1 x temeljni premaz: epoksi-cink: 40 μm • 1x vmesni premaz: epoksid: 40 μm • 1 x prekrivni premaz: poliuretan – odporen na UV žarke: 40 μm Skupaj : 120 μm
S strani izbranega izvajalca predvideni način izvedbe protikorozijske zaščite potrdi projektant in strokovni nadzor. Nianso zaključnega premaza določi arhitekt v soglasju z investitorjem v RAL lestvici v tonu po karti ponudnika. Vse jeklene nosilne konstrukcije morajo biti po končani izdelavi pregledane s strani pooblaščene organizacije, ki preveri kvaliteto zvarov, spojev, barvnega nanosa in o tem izdela pisno poročilo. Stroške izdelave in pregleda je vkalkulirati v ceno E.M.
Ves vgrajeni material (pločevine, profili, dodajni material, spojna sredstva ...) mora biti opremljen s potrdili o kvaliteti v skladu z zakonom o standardizaciji. Potrdila o kvaliteti morajo biti stopnje najmanj 3.1. v skladu s standardom EN 10204. V vseh fazah izdelave in montaže nosilne jeklene konstrukcije mora biti zagotovljena sledljivost materiala. Osnovni material (profili, pločevine) elementov jeklenih konstrukcij je predviden v kvaliteti S235JR po SIST EN 10025, vijačni material je predviden v kvaliteti 8.8 in 10.9.
V ceno je zajeti tudi popravilo škode, ki bi se eventualno povzročila drugim izvajalcem, popravilo poškodb in opleskov, ki bi nastale pri montaži konstrukcije, uskladitev delavniških načrtov s PGD ali PZI projektom ter vsi ukrepi za varno izvedbo del v skladu z Zakonom o varstvu pri delu. V enotni ceni morajo biti zajeta vsa potrebna dela, transporti, prenosi,... Izdelava in montaža konstrukcije morata biti preverjena s strani nadzornega organa.
Upoštevati je potrebno: ~ SIST EN 10025 Vroče valjani izdelki iz konstrukcijskih jekel ~ SIST EN 10210 Vroče izdelani votli profili iz nelegiranih in drobnozrnatih konstrukcijskih jekel ~ SIST EN 10219 Hladno oblikovani varjeni votli konstrukcijski profili iz nelegiranih in drobnozrnatih jekel ~ SIST EN 10088 Profili in pločevine iz nerjavnih jekel ~ SIST EN ISO 1461 Prevleke na železnih in jeklenih predmetih, nanesene z vročim pocinkanjem STS in ETA za sidrne vijake in odtoke v stavbah
~ SIST EN 12150-2 Toplotno kaljeno varnostno steklo ~ SIST EN 14179-2 Toplotno kaljeno varnostno steklo s HS obdelavo ~ SIST EN 14449 Varnostno lepljeno steklo ~ SIST EN 1863-2 Toplotno utrjeno steklo ~ SIST EN 12600 Steklo v stavbah – Preskusna metoda z udarcem in klasifikacija ravnega stekla ~ SIST EN 438 Dekorativni visokotlačni laminati (HPL). V enotni ceni morajo biti zajeta vsa potrebna dela, transporti, prenosi,...
NADSTREŠEK
1.1. | Nabava, dobava, izdelava in montaža "strešne" konstrukcije nadstreška. Konstrukcija strehe nadstreška iz jeklenih profilov IPE 300, Alu profili -podkonstrukcija za kritino in kritina iz jeklenega strešnega izolativnega panela iz trapezne pločevine debeline 70mm. Jekleni profili vroče cinkani, zaščiteni z dvoplastno antikorozijsko zaščito in finalno barvani - 2x finalna zaščita, UV odporna v barvi po izboru projektanta.
Profili med seboj varjeni in vijačeni, pritrjeni v AB stebre in nosilno konstrukcijo objekta po detajlu. Kritina iz izolativnega panela v barvi po izboru projektanta oz naročnika.
Nadstrešek zaključen z atiko. Atika iz jeklene podkonstrukcije iz jeklenih profilov 80/80/4mm. Profili med seboj varjeni in vijačeni, pritreni v kovinsko "strešno "konstrukcijo nadstreška po detajlu. Konstrukcija atike vroče cinkana, zaščitena z dvoplastno antikorozijsko zaščito in finalno barvana - 2x finalna zaščita, UV odporna v barvi po izboru projektanta.
Konstrukcija iz obeh strani zaprta z OSB ploščo, debeline 12mm za podkonstrukcijo kleparske zaključne pločevine. Atika prekrita z zaključno jekleno barvno pocinkano pločevino debeline 0,55mm v barvi po izboru projektanta. (pločevina zajeta v krovskokleparskih delih)
a. | IPE 300 profili | kg | 6225.11 |  | 0
b. | Izolativni paneli iz trapezne pločevine | m² | 241 |  | 0
c. | jekleni profili 80/80/4mm | kg | 1889.63 |  | 0
d. | OSB plošče (za atiko) | m² | 59.56 |  | 0
Komplet z vsemi potrebnimi dodatnimi deli in materiali.
STOPNIŠČE
1.2. | Nabava, dobava, izdelava in montaža notranjega kovinskega zavitega stopnišča; kovinsko zavito stopnišče za etažno višino 392cm. Stopnišče z ograjo iz inov nosilne kontrukcije - stebričkov, polnila iz perforirane lesene vezane plošče debeline 18mm in 2x inox držalom (na 2 višinah dimenzije ø35mm in ø45mm) in lesenimi masivnimi nastopnimi ploskvami iz hrastovega lesa debeline 30mm. Kovinski deli vključno prašno barvani v barvi po izboru projektanta (temno siv odtenek), lesene nastopne ploskve lakirane z visikokvalitetnim pol mat lakom. Stopniščna konstrukcija pritrjena v AB konstrukcijo.
Vertikalna višina ročaja od finalnega poda 100cm (zgornji ročaj) in 60cm (spodnji ročaj).
| Izdelava in pritjevanje po detajlu in delavniškem načrtu izvajalca potrjeno s strani statika in arhitekta. Za vgrajeno ograjo je potrebno dostaviti ateste o kvaliteti in varnosti. Stopnišče komplet z vsemi elementi zaščiteno s protipožarnim premazom - zaščita 60min). Komplet z vsemi potrebnimi dodatnimi deli in materiali. | kpl. | 1 |  | 0
OGRAJA
1.3. | Nabava, dobava, izdelava in montaža stopniščne ograje. Nosilna konstrukcija ograje iz inox stebričkov dimenzije 40/40/5mm, na rastru cca do 90cm, polnilo med nosilnimi stebrički iz perforirane lesene vezane plošče debeline 18mm in 2x inox držalom (na 2 višinah dimenzije ø35mm in ø45mm). Polnilo pritrjeno z inox dvojnimi ploščicami (2x po vertikali) 40/60/2mm z vmesnim gumenim tesnilom, vijačeno z 2x inox imbus vijaki M6.
Vertikalna višina ročaja od finalnega poda 110cm (zgornji ročaj) in 60cm (spodnji ročaj). Ograja pritrjena v čelo AB stopniščne rame oz medetažne plošče, preko pritrdilnih ploščic dimenzije 100/120/5mm + 4xM12 vijaki z vtopljeno glavo z uporabo dvokomponentne smole za sidranje vijakov.
Ograjni elementi iz inox-a kvalitete AISI 304. Leseni elementi z zaobljenimi zaključki, brušen in lakiran s polsijaj lakom.
Izdelava in pritjevanje po detajlu in delavniškem načrtu izvajalca potrjeno s strani statika in arhitekta. Za vgrajeno ograjo je potrebno dostaviti ateste o kvaliteti in varnosti. Komplet z vsemi potrebnimi dodatnimi deli in materiali.
a. | Poševna stopniščna ograja. | m' | 30.42 |  | 0
b. | Ravna stopniščna ograja. | m' | 9.63 |  | 0
1.4. | Nabava, dobava, izdelava in montaža notranje balkonske ograje. Nosilna konstrukcija ograje iz inox stebričkov dimenzije 40/40/5mm, na rastru cca 90cm, polnilo med nosilnimi stebrički iz perforirane lesene vezane plošče debeline 18mm in inox držalom (dimenzije ø45mm). Polnilo pritrjeno z inox dvojnimi ploščicami (2x po vertikali) 40/60/2mm z vmesnim gumenim tesnilom, vijačeno z 2x inox imbus vijaki M6.
Vertikalna višina ročaja od finalnega poda 110cm. Ograja pritrjena v čelo AB medetažne plošče, preko pritrdilnih ploščic dimenzije 100/120/5mm + 4xM12 vijaki z vtopljeno glavo z uporabo dvokomponentne smole za sidranje vijakov.
Ograjni elementi iz inox-a kvalitete AISI 304. Leseni elementi z zaobljenimi zaključki, brušen in lakiran s polsijaj lakom.
V ograji izdelana odprtina za dostop na tobogan - usklajevanje z izvajalcem tobogana.
| Izdelava in pritjevanje po detajlu in delavniškem načrtu izvajalca potrjeno s strani statika in arhitekta. Za vgrajeno ograjo je potrebno dostaviti ateste o kvaliteti in varnosti. Komplet z vsemi potrebnimi dodatnimi deli in materiali. | m' | 15 |  | 0
1.5. | Nabava, dobava, izdelava in montaža zunanje kovinske balkonske ograje. Ograja iz jeklenih elementov; paneli max dolžine 200cm, višine 120cm, okvir panela iz ploščatega jekla širine 60/40mm, debeline 4mm, polnilo iz jeklenih palic ø15mm na rastru do max 80mm. Paneli stransko pritrjeni na vertikalne nosilne stebričke dimenzije 60/40/4mm.
Nosilni stebrički pritrjeni preko pritrdilne ploščice in distančnika v AB ploščo.
| Jekleni elementi zaščiteni z antikorozijsko barvo in 2x prašno barvani v barvi po izboru projektanta. | m' | 66.11 |  | 0
Komplet z vsemi potrebnimi dodatnimi deli in materiali.
1.6. | Nabava, dobava, izdelava in montaža zunanje kovinske ograje terase v pritličju. Ograja iz jeklenih elementov; paneli max dolžine 200cm, višine 58cm, okvir panela iz ploščatega jekla širine 60/40mm, debeline 4mm, polnilo iz jeklenih palic ø15mm na rastru do max 80mm. Paneli stransko pritrjeni na vertikalne nosilne stebričke dimenzije 60/40/4mm.
Nosilni stebrički vidne višine 60cm + v tlaku, pritrjeni preko pritrdilne ploščice v talno AB ploščo.
Jekleni elementi zaščiteni z antikorozijsko barvo in 2x prašno barvani v barvi po izboru projektanta.
| Komplet z vsemi potrebnimi dodatnimi deli in materiali. | m' | 79.42 |  | 0
KOVINSKA LESTEV
1.7. | Nabava, dobava in montaža zunanje kovinske lestve za dostop na streho objekta. Lestev z zaščitnim varnostnim „obročem“, od višine 2m naprej. Lestev pritrjena na nosilno konstrukcijo objekta.
Na spodnjem nivoju zaščitnega obroča vgrajena „vrata“ (rešetka) opremljena s cilindrično ključavnico za preprečevanje dostopa nepooblaščenim osebam. Lestev predhodno prašno barvana. Komplet z vsemi potrebnimi dodatnimi deli in materiali.
a. | Lestev dolžine 4,50m. | kos | 1 |  | 0
b. | Lestev dolžine 5,00m. | kos | 1 |  | 0
c. | Lestev dolžine 5,50m. | kos | 1 |  | 0
REŠETKE
1.8. | Nabava, dobava in montaža Alu prezračevalne fasadne rešetke, barvana barvi po RAL lestvici po izboru projektanta (svetlo siva).
Prezračevalna rešetka z vodoravnimi fiksnimi lamelami in prezračevalnim kanalom dolžine 50cm. Skrita pritrditev. Komplet z vsemi potrebnimi dodatnimi deli in pritrdilnim materialom.
a. | 60/66cm | kos | 1 |  | 0
b. | 120/66cm | kos | 1 |  | 0
b. | 100/30cm | kos | 1 |  | 0
PODKONSTRUKCIJA ZA AGREGATE IN KLIMATE
1.9. | Nabava, dobava, izdelava in montaža podkonstrukcije za postavitev klimata; Vroče cinkani primarni nosilci za postavitev klimata. Predvidenih je več profilov, ki so skupaj so vijačeni ali varjeni, vijačeni na AB ploščo.
Celoten sistem za nemoteno izvedbo sestavljen iz standardnih vroče cinkanih jeklenih profilov IPE 300 (rezano po zahtevani dolžini), skupaj z ustreznimi pritrdili (sponami), čepi ta zapiranje profilov, vijaki, podložkami, maticami in drugim pritrdilni materialom. Konstrukcija je predvidena za razpon cca 3,4m x 1,5m. Na konstrukcijo bo postavljen agregat teže 620kg.
| Opomba: Primarna konstrukcija je vezana na GOI dela objekta in izvajalce. Pred izdelavo konstrukcije se je potrebno uskladiti na gradbišču in dobiti s strani nadzora soglasje nad predlagano delavniško risbo. Komplet z vsemi potrebnimi dodatnimi deli in materiali. | kpl. | 1 |  | 0
1.10. | Nabava, dobava, izdelava in montaža podkonstrukcije za postavitev klimata; Vroče cinkani primarni nosilci za postavitev klimata. Predvidenih je več profilov, ki so skupaj so vijačeni ali varjeni, vijačeni na AB ploščo.
Celoten sistem za nemoteno izvedbo sestavljen iz standardnih vroče cinkanih jeklenih profilov IPE 300 (rezano po zahtevani dolžini), skupaj z ustreznimi pritrdili (sponami), čepi ta zapiranje profilov, vijaki, podložkami, maticami in drugim pritrdilni materialom. Konstrukcija je predvidena za razpon cca 3,4m x 1,5m. Na konstrukcijo bo postavljen agregat teže 381kg.
| Opomba: Primarna konstrukcija je vezana na GOI dela objekta in izvajalce. Pred izdelavo konstrukcije se je potrebno uskladiti na gradbišču in dobiti s strani nadzora soglasje nad predlagano delavniško risbo. Komplet z vsemi potrebnimi dodatnimi deli in materiali. | kpl. | 1 |  | 0
ATIKA
1.11. | Nabava, dobava, izdelava in montaža konstrukcije strešne atike - jeklena podkonstrukcija. Podkonstrukcija sestavljena iz jeklenih pohištvenih cevi dim. 80/80/4mm. Profili med seboj varjeni in vijačeni, preko siderne ploščice pritrjeni v nosilno konstrukcijo. Konstrukcija cinkana. Konstrukcija obojestransko zaprta z OSB ploščo debeline 20mm in med konstrukcijo vstavljena toplotna izolacija, debeline 8cm.
| Toplotna izolacija iz kamene mineralne volne kot npr. Knauf Insulation SmartRoof Thermal ali enakovredno. Izdelava konstrukcije po detailnem delavniškem načrtu. V ceni mora biti zajeta dokazila in certifikati za pridobitev uporabnega dovoljenja. | m² | 86.05 |  | 0
a. | Jeklena podkonstrukcija. | m' | 241.95 |  | 0
Komplet z vsemi potrebnimi dodatnimi deli in materiali.
PROFILI
1.12. | Nabava, dobava in montaža Alu talnega "T" pokrivnega zaključnega profila na stiku finalnih tlakov - Alu prehodni profil, montiran z vijačenjem z inox sidernimi vijaki z vgreznjenimi glavami. Komplet z vsemi potrebnimi dodatnimi deli in materiali. | m' | 5.34 |  | 0
1.13. | Nabava, dobava in montaža Alu talnega "L" zaključnega profila finalnih tlakov - Alu zaključni profil, višine 2-22,5mm, montiran z vijačenjem z inox sidernimi vijaki z vgreznjenimi glavami ali lepljen pod finalni tlak. Komplet z vsemi potrebnimi dodatnimi deli in materiali. | m' | 35.97 |  | 0
1.14. | Nabava, dobava in montaža Alu talnega "T" zaključnega balkonskega profila finalnih tlakov v galeriji - Alu zaključni profil 10/100mm, montiran ali lepljen pod finalni tlak. Komplet z vsemi potrebnimi dodatnimi deli in materiali. | m' | 16 |  | 0
| SKUPAJ KLJUČAVNIČARSKA DELA: |  |  | 0
2. | KROVSKOKLEPARSKA DELA | em | količina | cena / em | vrednost
SPLOŠNA DOLOČILA Pri izvajanju krovsko kleparskih del je potrebno upoštevati vsa potrebna pripravljalna, pomožna in zaključna dela (pritrdilni material, vezni, tesnilni material, podkonstrukcije in podobno). Dela morajo biti izvršena po določilih veljavnih normativov in v soglasju z obveznimi standardi. Materiali morajo po kvaliteti ustrezati določilom veljavnih standardov; DIN 52611 in DIN 4108 (toplotna prevodnost), DIN 4102-2 in EN 13501 (razred ognjeodpornosti),
DIN 4102 (gorljivost in DIN 52210 (zvočna izolativnost). Izolacija mora ustrezati sledečim standardom: SIST EN 12667 (toplotna prevodnost), SIST EN 13501 (odziv na ogenj), SIST EN 1609 in 12087 (vodovpojnost), SIT EN 12086 (difuzijska upornost vodni pari) in DIN 4102/T17 (tališče).
Upoštevati je potrebno: ~ Pravilnik o zaščiti stavb pred vlago ~ SIST EN 13707 Hidroizolacijski trakovi - Ojačeni bitumenski trakovi za tesnjenje streh ~ SIST EN 13970 Hidroizolacijski trakovi - Bitumenski trakovi, ki kontrolirajo gibanje vode in/ali vodne pare ~ SIST 1031 Hidroizolacijski trakovi - Bitumenski hidroizolacijski trakovi ~ SIST EN 13956 Hidroizolacijski trakovi - Polimerni in elastomerni trakovi za tesnjenje streh.
Za izvršitev kleparskih del se uporabljajo obstoječi delovni odri na objektu. V primeru, da so za montažo kleparskih izdelkov potrebni posebni odri se ti obračunajo posebej. V ceni je potrebno zajeti: - prevoz materiala na objekt z nakladanjem, razkladanjem, skladiščenjem in notranjim prenosom do mesta vgradnje
- varovalne odre - zavarovanje krovcev in kleparjev v skladu z veljavnimi predpisi in zakoni - izvajalec je dolžan izdelati izračun glede dimenzioniranja mehanskega pritrjevanja strešne folije (obremenitev z vetrom). V enotni ceni morajo biti zajeta vsa potrebna dela, transporti, prenosi,...
2.1. | Nabava, dobava in izdelava strešne kritine ravne strehe z odtočno muldo preko strešne AB plošče v sestavi: ~ naklonski betonski estrih debeline 5-10cm ~ 1x hladni bitumenski premaz kot npr. Ibitol HS ali enakovredno (poraba 0,2-0,3l/m2). ~ 1x hidroizolacijski bitumenski trak - parna zapora poljubnega proizvajalca (v skladu s SIST 13970 in s SIST EN 13969 za tip A ter s SIST 1031) kot npr. Izoself AL PLUS ali enakovredno.
~ Toplotna izolacija iz mineralne volne v dveh slojih z zamaknjenimi stiki. Toplotna izolacija iz trdih podložnih plošč iz kamene volne v debelini 30cm (3x10cm), toplotne prevodnosti ʎD=0,036W/mK po SIST EN 12667, odziv na ogenj razreda A1 po SIST EN 13501-1, kot npr. Knauf Insulation SmartRoof Thermal ali enakovredno.
~ Filc - poliesterski filc (300g/m²). ~ PVC strešna kritina kot npr. Sikaplan U-18 ali enakovredno v svetlo sivi barvi, debeline 1,8mm - polimerna strešna folija s poliestrom ojačana, večplastna, sintetična, na osnovi prvovorstnega polivinil klorida (PVC), ojačana s stekleno polstjo po EN 13956. Folija v rolah širine 2m. Trakovi med seboj varjeni; varjenje z vročim zrakom.
Folija odporna na UV vplive, visoke dimenzijske odpornosti, odporna na stalni vpliv vetra, visoka prepustnost za vodno paro, odporna na vremenske vplive, odporna na mehanske vplive, odporna na mikroorganizme, odporna na preboj korenin.
Strešna folija mehansko pritrjena vključno z obstenskimi in ostalimi zaključki, zatesnitvijo ob prebojih. Odziv na ogenj razreda E (EN ISO 11925-2, razvrstitev po EN 13501-1), obnašanje pri požarih z zunanje strani po ENV 1187 in razvrščeno po EN 13501-5: BROOF(t1). Material možno reciklirati. Vgradnja po navodilih proizvajalca.
Mehansko pritrjevanje s pritrdilnimi elementi potrebnimi za pritrditev membrane in izolacije, število katerih je določeno z izračunom velikosti in lokacije zgradbe ter različnih območij, ki so pod vplivom vetrnih obremenitev, specifičnih za vsako posamezno streho.
| Izračun optimalnega števila pritrdilnih elementov, potrebno izdelati za zaščito strehe pred vetrno obremenitvijo - izračun pridobi licenčni izvajalec pri proizvajalcu strešne folije. | m² | 159.09 |  | 0
a. | ~ Obdelava strešne atike; zaključek AB strešne atike višine 90cm v sestavi:
~ 1x hladni bitumenski premaz kot npr. Ibitol HS ali enakovredno (poraba 0,2-0,3l/m2). ~ 1x hidroizolacijski bitumenski trak - parna zapora poljubnega proizvajalca (v skladu s SIST 13970 in s SIST EN 13969 za tip A ter s SIST 1031) kot npr. Izoself AL PLUS ali enakovredno.
~ Filc - poliesterski filc (300g/m²). ~ PVC strešna kritina kot npr. Sikaplan U-18 ali enakovredno v svetlosivi barvi, debeline 1,8mm - polimerna strešna folija s poliestrom ojačana, večplastna, sintetična, na osnovi prvovorstnega polivinil klorida (PVC), ojačana s stekleno polstjo po EN 13956. Folija v rolah širine 2m. Trakovi med seboj varjeni; varjenje z vročim zrakom.
Folija odporna na UV vplive, visoke dimenzijske odpornosti, odporna na stalni vpliv vetra, visoka prepustnost za vodno paro, odporna na vremenske vplive, odporna na mehanske vplive, odporna na mikroorganizme, odporna na preboj korenin.
Strešna folija mehansko pritrjena vključno z obstenskimi in ostalimi zaključki, zatesnitvijo ob prebojih. Odziv na ogenj razreda E (EN ISO 11925-2, razvrstitev po EN 13501-1), obnašanje pri požarih z zunanje strani po ENV 1187 in razvrščeno po EN 13501-5: BROOF(t1). Material možno reciklirati. Vgradnja po navodilih proizvajalca.
Mehansko pritrjevanje s pritrdilnimi elementi potrebnimi za pritrditev membrane in izolacije, število katerih je določeno z izračunom velikosti in lokacije zgradbe ter različnih območij, ki so pod vplivom vetrnih obremenitev, specifičnih za vsako posamezno streho.
| Izračun optimalnega števila pritrdilnih elementov, potrebno izdelati za zaščito strehe pred vetrno obremenitvijo - izračun pridobi licenčni izvajalec pri proizvajalcu strešne folije. | m² | 112.27 |  | 0
b. | ~ Vertikalni zaključek ravne strehe na stiku s fasado višine 80cm v sestavi:
~ 1x hladni bitumenski premaz kot npr. Ibitol HS ali enakovredno (poraba 0,2-0,3l/m2). ~ 1x hidroizolacijski bitumenski trak - parna zapora poljubnega proizvajalca (v skladu s SIST 13970 in s SIST EN 13969 za tip A ter s SIST 1031) kot npr. Izoself AL PLUS ali enakovredno.
~ Toplotna izolacija iz mineralne volne, iz trdih plošč iz kamene volne v debelini 20cm, toplotne prevodnosti ʎD=0,036W/mK po SIST EN 12667, odziv na ogenj razreda A1 po SIST EN 13501-1, kot npr. Knauf Insulation SmartRoof Thermal ali enakovredno. Zgornji zaključek (stik s fasado) v naklonu pripravljen za montažo odkapne pločevine.
~ Filc - poliesterski filc (300g/m²). ~ plastificirana pločevina kot npr. Sikaplan ali enakovredno, pritrjena na nosilno konstrukcijo - AB zid. Pločevina r.š. cca 60cm, v barvi strešne folije. Pri montaži pločevine uporaba tesnilnega traku.
~ PVC strešna kritina kot npr. Sikaplan U-18 ali enakovredno v svetlosivi barvi, debeline 1,8mm - polimerna strešna folija s poliestrom ojačana, večplastna, sintetična, na osnovi prvovorstnega polivinil klorida (PVC), ojačana s stekleno polstjo po EN 13956. Folija v rolah širine 2m. Trakovi med seboj varjeni; varjenje z vročim zrakom.
Folija odporna na UV vplive, visoke dimenzijske odpornosti, odporna na stalni vpliv vetra, visoka prepustnost za vodno paro, odporna na vremenske vplive, odporna na mehanske vplive, odporna na mikroorganizme, odporna na preboj korenin.
Strešna folija mehansko pritrjena vključno z obstenskimi in ostalimi zaključki, zatesnitvijo ob prebojih. Odziv na ogenj razreda E (EN ISO 11925-2, razvrstitev po EN 13501-1), obnašanje pri požarih z zunanje strani po ENV 1187 in razvrščeno po EN 13501-5: BROOF(t1). Material možno reciklirati. Vgradnja po navodilih proizvajalca.
Mehansko pritrjevanje s pritrdilnimi elementi potrebnimi za pritrditev membrane in izolacije, število katerih je določeno z izračunom velikosti in lokacije zgradbe ter različnih območij, ki so pod vplivom vetrnih obremenitev, specifičnih za vsako posamezno streho.
| Izračun optimalnega števila pritrdilnih elementov, potrebno izdelati za zaščito strehe pred vetrno obremenitvijo - izračun pridobi licenčni izvajalec pri proizvajalcu strešne folije. | m² | 24.4 |  | 0
c. | ~ PVC strešna folija za izvedbo pohodnih poti po ravni strehi. Pohodna oz zaščitna strešna folija iz polvinilklorida (PVC) z vsebnostjo UV stabilizatorjem in zaviralcev gorenja kot npr. Sikaplan Walkway-20 ali enakovredno. Zaščitna folija vgrajena (varjena) na izvedeno vodotesno strešno folijo brez otežitve za izvedbo servisne poti (pohodnih poti) za potrebe vzdrževanja strehe. Strešna folija v roli širine 1m, debeline 2mm, odziv na ogenj razreda E po EN 13501-1, položene po navodilih proizvajalca. | m² | 37 |  | 0
d. | Odvodnjavanje: ~ preko tipskih slivnikov kot npr. S-Gully PVC ali enakovredno | kos | 4 |  | 0
e. | ~ odvodne cevi v fasadi objekta kot npr. Geberit ali enakovredno, komplet z vsemi potrebnimi fazonskimi kosi in dodatki. | m' | 19.8 |  | 0
f. | Varnostni preliv iz visokokvalitetnega poliolefina, ø90mm zunanjega premera s pritrdilno plščico dimenzije 320x200/120mm, debeline 3,00mm kot npr. Sarnafil T Scupper ali enakovredno. | kos | 4 |  | 0
g. | Varovalna siderna točka za varovanje delavcev na strehi v času vzdrževanja; siderna točka iz nerjavečega jekla z okroglim nastavkom za max 3 osebe istočasno. Osnovna plošča + zvarjena podporna palica; osnovna plošča pritrjena v AB strešno ploščo kot npr. ABS-Lock ali enakovredno. | kos | 2 |  | 0
Za potrebe vzdrževanja je potrebno predvideti prislonsko lestev za dostop na streho in montaža ter demontaža varovalne ograje na strehi.
Komplet z vsemi potrebnimi dodatnimi deli in materiali.
2.2. | Nabava, dobava in montaža opečne strešne kritine poševne strehe v sestavi: ~ lesen opaž debeline 2cm iz jelovega lesa I.ktg., zaščiten proti lesnim škodljivcem ~ toplotna izolacija iz trdih plošč visoke gostote iz mineralne kamene volne kot npr. Termotop Knauf Insulation ali enakovredno. Toplotna izolacija debeline 10cm, toplotne prevodnosti 0,038 (EN 12667)
~ paropropustna in vodoodporna folija kot npr. Knauf Insulation LDS 0,04 Fix Plus ali enakovredno
~ prečne letve dimenzije 5/4cm ~ vzdolžne letve dimenzije 3/4cm
| ~ opečna strešna kritina - opečni zarezniki kot npr. Tondach ali enakovredno. | m² | 1380 |  | 0
Komplet z vsemi potrebnimi dodatnimi deli in materiali.
2.3. | Nabava, dobava in montaža strešnih kleparskih elementov iz pocinkane barvane pločevine, debeline 0,7mm, vključno s tesnilnim in pritrdilnim materialom. Komplet z vsemi potrebnimi dodatnimi deli in materiali. Barva po izboru projektanta.
a. | ~ viseči žleb ø75, komplet z nosilcem žleba | m' | 57.53 |  | 0
b. | ~ viseči žleb ø150, komplet z nosilcem žleba | m' | 48.18 |  | 0
c. | ~ odtočne cevi ø75 | m' | 82.5 |  | 0
d. | ~ odtočne cevi - PE-HD, integrirane v toplotno izolacijo fasade, vključno z vsem pritrdilnim in tesnilnim materialom ter fazonskimi kosi. Cevi odporne na tlak in mehanske poškodbe. | m' | 211.2 |  | 0
e. | ~ kotliček za polkrožni žleb | kos | 12 |  | 0
f. | ~ odtočno koleno ø150mm | kos | 24 |  | 0
g. | ~ čelna obroba r.š. cca 35cm | m' | 8.73 |  | 0
h. | ~ linijski snegolov v barvi strešne kritine | m' | 305 |  | 0
i | ~ pokrivna ploščevina atike r.š. cca 100cm | m' | 124.74 |  | 0
2.4. | Nabava, dobava in montaža strešnih varoval za delo na strehi. Komplet z vsemi potrebnimi dodatnimi deli in materiali.
a. | ~ strešno sidro - točkovno varovanje kot npr. ABS Lock ali enakovredno | kos | 4 |  | 0
b. | ~ varovalni sistem za lestve kot npr. ABS LaddFix ali enakovredno, pritrjen na strešnem žlebu | kos | 4 |  | 0
| SKUPAJ KROVSKOKLEPARSKA DELA: |  |  | 0
3. | STAVBNO POHIŠTVO | em | količina | cena / em | vrednost
SPLOŠNA DOLOČILA Pri izvajanju del je potrebno upoštevati vsa pripravljalna dela, pomožna dela zaključna dela. Pri posameznih postavkah stavbnega pohištva iz tega poglavja mora ponudnik v cenah za enoto mere obvezno zajeti, upoštevati in vkalkulirati še: - V ceno za enoto mere morajo biti vračunani stroški za izdelavo delavniških načrtov ter detajlov za izvedbo posameznih elementov in izdelava predizmer na objektu.
Pred izvedbo - montažo stavbnega pohištva je z izvajalcem gradbenih del potrebno uskladiti mere posameznih odprtin za okna in vrata. - Delovni oder. Pred izdelavo - naročilom projektant obvezno pismeno potrdi način izvedbe, posamezne artikle, opremo tipe in vse detajle! Izvajalec je obvezan izdelati vzorce za potrditev. Mere, smer odpiranja in samo vgradnjo vrat preveriti na licu mesta.
Pred izdelavo ali naročilom stavbnega pohištva je obvezno preveriti višino spuščenega stropu zaradi uskladitve detajla vrat in sten, ki segajo do stropu in eventualnih skritih mehanizmov v spuščenih stropovih.
Vrata in določene ključavnice pri drugem stavbne pohištvu in oknih (glej posamezne načrte) so v celoti vezana na varnostni sistem - enotni sistemski varnostni način zaklepanja z enim ključem ter kontrolo vstopa ter prehoda, zato se je pred izdelavo le tega potrebno posvetovati z izvajalcem in dobaviteljem varnostnega sistema in opreme (sistemske ključavnice, način zapiranja in zaklepanja, varnostni ključi, centralni sistem in podobno).
Pri izdelavi stavbnega pohištva in pri montaži oken je potrebno upoštevati detajle in sheme PZI projekta, posamezne tehnične kosovnice projekta ter proizvajalca/ponudnika, katere potrdi arhitekt. Detajli in posamezni izračuni so za izvajalca obvezni; kakršna koli odstopanja od projekta so dovoljena le v soglasju in po predhodni pisni odobritvi odgovornega projektanta in investitorja. Izvajalec je dolžan pred montažo stavbnega pohištva/vrat le te predati v pregled nadzoru in od njega pridobiti pisno soglasje.
Pred naročilom in jemanjem izmer morajo dobavitelji ali proizvajalci stavbnega pohištva na gradbišču uskladiti vse detajle, ki so povezani z montažo stavbnega pohištva; velikosti odprtin, pozicijo montaže v špaletah, detajle spajanja z zunanjimi in notranjimi policami, eventualnimi dodatnimi oblaganji posameznih špalet ter tesnenjem in zaključkom ob zidovih in ometih. Pred izdelavo v času jemanja predizmer na delovšču se je potrebno dogovoriti glede eventualne izvedbe in namestitve senčil.
Pred izdelavo projektant ali nadzor pismeno obvezno potrdi način izvedbe in detajle! Celotno stavbno pohištvo mora biti izdelano iz tipiziranih sistemov v smislu kvalitete, ki mora ustrezati evropskim predpisom, standardom in v nadaljevanju opisanim sistemom izdelave. Stavbno pohištvo izdelano po shemi arhitekta in detajlu ter delovnem načrtu izvajalca, ki jih potrdi arhitekt. Sistem odpiranja po shemi arhitekta.
Tesnilo proti gradbeni konstrukciji: Tesnila med slepim podbojem in gradbeno kostrukcijo ter okvirjem in slepim podbojem morajo ustrezati gradbeno fizikalnim zahtevam. Zahteve toplotne, protivlažne, zvočne, požarne zaščite in premikanje fug je potrebno upoštevati pri izbiri tesnila. Pri tesnenju priključnih fug z elastičnimi tesnilnimi sredstvi je potrebno upoštevati navodila proizvajalcev. Tesnila se lahko vgrajujejo le pri ustreznih vremenskih pogojih. Pri določitvi širine fug je odločilna celotna deformacija tesnilnega sredstva.
Tesnilne folije (parne zapore): Priključke gradbene konstrukcije je potrebno zatesniti z ustrezno dimenzioniranimi, obstojnimi tesnilnimi folijami iz butilkaučuka oz. EPDM=ethylen-propylen-terpolymeri. Stike tesnilnih folij in razporeditve na različne nivoje je potrebno izvesti z zadostnim preklopom. Pri lepljenju preklopov je nujno, da so mesta lepljenja brez nečistoč. Potrebno se je izogniti zračnim mehurjem na mestih lepljenja. Folije je potrebno zlepiti po od prizvajalca navedeni minimalni širini, ter dodatno neprekinjeno mehansko zavarovati.
Zaščita proti dežju in rosi: Za preprečitev nastajanja rose na steklenih površinah, profilih in panelih je potrebno vse priključke na gradbeno kostrukcijo potrebno izvesti: znotraj tesno proti vodni pari, zunaj netesno proti vodni pari. Paziti je potrebno na pravilno vgradnjo. Utori, v katere lahko vdre deževnica ali v katerih obstaja možnost nastanka kondenza, morajo imeti kontroliran odtok preko konstrukcije navzven.
Navzven odprte utore za odvajanje vode je potrebno zaščititi s pokrivnimi kapicami. Pločevine: Tudi, če v popisu del ni posebej navedeno, morajo za funkcionalno izvedbo potrebni priključki in zaključki, pritrditvena sidra, podkonstrukcije, pomožni, izolativni in tesnilni materiali biti vsebovani. Priključki in zaključki morajo biti izdelani iz vsaj 2 mm debele alu pločevine.
Kjer je označeno morajo vrata izpolnjevati naslednje požarne zahteve: - vrata med požarnimi sektorji vsaj 30 minutno požarno odpornost opremljena s samozapiralom in izolativna: EI1 30 C1 (običajno odprta vrata) in EI1 30 C4 (vrata za osebni prehod) - vrata na meji požarnega sektorje proti obstoječi osnovni šoli vsaj 30 minutno požarno odpornost opremljena s samozapiralom in izolativna: EI1 30 C1 (običajno odprta vrata) in EI1 30 C4 (vrata za osebni prehod) - vrata na poti evakaucije (evakuacijska vrata) vsaj 30 minutno požarno odpornost opremljena s samozapiralom in izolativna: EI1 30 C3
Vsa požarna vrata morajo biti opremljena s samozaipralom. Upoštevati je potrebno: - SIST EN 14351-1 Okna in zunanja vrata - STS Notranja in požarna vrata - SIST EN 13659 Senčila – žaluzije, polkna - SIST EN 13561 Zunanja senčila
- SIST EN 1279-5 Izolacijska stekla - SIST EN 13830 Obešene fasade - ETA po ETAG 002 ali STS Strukturne fasade - SIST EN 572-9 Osnovno steklo - SIST EN 12150-2 Toplotno kaljeno varnostno steklo - SIST EN 14179-2 Toplotno kaljeno varnostno steklo s
HS obdelavo - SIST EN 14449 Varnostno lepljeno steklo - SIST EN 1863-2 Toplotno utrjeno steklo - SIST EN 438 Dekorativni visokotlačni laminati (HPL) - SIST EN 13241-1 Garažna vrata - SIST EN 13501-2 Požarna klasifikacija gradbenih proizvodov in elementov stavb - SIST EN 14600 Vrata in okna z določenimi lastnostmi požarne odpornosti in/ali dimotesnosti
- SIST EN 1125 Ključavnice in stavbno okovje - Zapore z vodoravnim potisnim drogom za izhod ob paniki - SIST EN 179 Stavbno okovje - Naprave za zasilne izhode z vzvodno ročico ali pritisnim pedalom za evakuacijske poti V enotni ceni morajo biti zajeta vsa potrebna dela, transporti, prenosi,...
Vsa vrata opremljena z zaščitenim sistemskim ključem. Enoten sistemski ključ s štirimi podsistemi, vsak osnovni cilinder opremljen s tremi cilindri. Vsak podsistem z 20 kosov ključev.
OPOMBA: Proizvod mora biti skladen z zahtevami Uredbe o zelenem javnem naročanju Uradni list RS, št. 51/17 in 64/19)
OKNA
3.1. | Nabava, dobava in montaža PVC okna z alu zunanjimi alu odkapniki. Okensko krilo iz večkomornega PVC profila (min 6-komorni profil) s termo členom, debeline min 85mm, trojno tesnenje. Toplotna prehodnost profila Uf=0,94W/m²K ali manj. Okenski okvir z razširitvenim profilom zaradi montaže senčil. Barva oken po izbiri projektanta.
Zasteklitev z izolativnim steklom s TGI distančnikom (troslojni termopan Ug max = 0,5W/m²K), steklo lepljeno v krilo okna. Okno toplotne prevodnosti Uw max = 0,77W/m²K. Montaža okna po sistemu RAL; zaključki na gradbene elemente, morajo biti znotraj paronepropustni, zunaj pa paropropustni in vodotesni (izvedeni po sistemu RAL montaže).
Okno opremljeno z notranjo leseno okensko polico v barvi in materialu kot okenski okvir, zunanjo Alu okensko polico in z zunanjimi žaluzijami na eletro pogon. Zunanja okenska polica in žaluzije v RAL barvi po izboru projektanta (siv odtenek). Okenske police z zaobljenimi robovi.
Pri vratih na balkone in pri požarnih izhodih je potrebno uporabiti talni profil, pri katerem višina praga ne bo višja kot 20mm. Vso okovje in kljuke izbrano na podlagi vzorcev po potrditvi projektanta ali naročnika.
Zaključki na gradbene elemente, morajo biti znotraj paronepropustni, zunaj pa paropropustni in vodotesni (izvedeni po sistemu RAL montaže).
Okno opremljeno z zunanjimi lamelnimi žaluzijami (krpanke), s fiksnimi obojestranskimi nevidnimi "utopnimi" vodili v RAL barvi po izboru projektanta; žaluzije na elektro pogon - motorno upravljanje s stikalom; omarica podometna vgrajena v izolacijsko fasado. Žaluzije z visoko protivetrno zaščito.
Komplet z vsemi potrebnimi dodatnimi deli in materiali.
O1 | 110/150cm (enodelno okno, brez žaluzij, kombinirano odpiranje) | kos | 1 |  | 0
O2 | 180/90cm (dvodelno okno, brez žaluzij, kombinirano odpiranje) | kos | 2 |  | 0
O3 | 195/90cm (dvodelno okno, brez žaluzij, kombinirano odpiranje) | kos | 1 |  | 0
O4 | 240/90cm (enokrilno okno, žaluzije na elektro pogon, odpiranje na ventus) | kos | 1 |  | 0
O5 | 480/90cm (večdelno okno, žaluzije na elektro pogon, zunanja insekticidna mreža - komarniki, satinirano steklo, odpiranje okna kombinirano) | kos | 1 |  | 0
O6 | 240/150cm (dvodelno fiksno okno, žaluzije na elektro pogon, varnostno steklo VSG) | kos | 1 |  | 0
O7 | 360/150cm (trodelno fiksno okno, žaluzije na elektro pogon, varnostno steklo VSG) | kos | 1 |  | 0
O8 | 210/180cm (dvodelno okno, žaluzije na elektro pogon, kombinirano odpiranje) | kos | 2 |  | 0
O8.1 | 195/180cm (dvodelno okno, žaluzije na elektro pogon, zunanja isekticidna mreža - komarnik, satinirano steklo, odpiranje okna kombinirano) | kos | 1 |  | 0
O8.2 | 195/180cm (dvodelno okno, žaluzije na elektro pogon) | kos | 1 |  | 0
O9 | 240/180cm (dvodelno okno, žaluzije na elektro pogon, kombinirano odpiranje) | kos | 4 |  | 0
O9.1 | 240/180cm (dvodelno okno, žaluzije na elektro pogon, kombinirano odpiranje, varnostno steklo VSG) | kos | 3 |  | 0
O10 | 210/210cm (večdelno okno, zgornji niz oken kombinirano odpiranje, spodnji fiksen niz z varnostnim steklom VSG, brez žaluzij) | kos | 3 |  | 0
O10.1 | 195/210cm (večdelno okno, zgornji niz oken kombinirano odpiranje, spodnji fiksen niz z varnostnim steklom VSG,žaluzije na elektro pogon) | kos | 1 |  | 0
O11 | 240/210cm (večdelno okno, zgornji niz oken kombinirano odpiranje, spodnji fiksen niz z varnostnim steklom VSG, brez žaluzij) | kos | 1 |  | 0
O12 | 480/210cm (večdelno okno, zgornji niz oken kombinirano odpiranje, spodnji fiksen niz z varnostnim steklom VSG, žaluzije na elektro pogon) | kos | 1 |  | 0
O12.1 | 480/217,5cm (večdelno okno nepravilne oblike, zgornji niz oken kombinirano odpiranje, spodnji fiksen niz z varnostnim steklom VSG, žaluzije na elektro pogon) | kos | 1 |  | 0
O13 | 180/270cm (večdelno okno, zgornji niz oken kombinirano odpiranje, spodnji fiksen niz z varnostnim steklom VSG, brez žaluzije) | kos | 4 |  | 0
O13.1 | 180/270cm (večdelno okno, zgornji niz oken kombinirano odpiranje, spodnji fiksen niz z varnostnim steklom VSG, brez žaluzije, ODT - odpiranje okna navzven, zaskočka) | kos | 2 |  | 0
O14 | 240/270cm (večdelno okno, zgornji niz oken kombinirano odpiranje, spodnji fiksen niz z varnostnim steklom VSG, žaluzije na elektro pogon) | kos | 13 |  | 0
O15 | 345/270cm (večdelno okno z vgrajenimi balkonskimi vrati, zgornji niz oken kombinirano odpiranje, spodnji fiksen niz z varnostnim steklom VSG, žaluzije na elektro pogon, na vratih zatemnitveni rolo na ročni pogon, montiran na vratno krilo) | kos | 13 |  | 0
O16 | 480/270cm (večdelno okno nepravilne oblike, del okna fiksno, del krilno odpiranje, ODT, zaskočka, žaluzije na elektro pogon) | kos | 1 |  | 0
O17 | 360/330cm (večdelno okno z vgrajenimi balkonskimi vrati, del okna fiksno, balkonska vrata krilno odpiranje navzven, eno vratno krilo opremljeno z zaskočko, spodnji niz okena z varnostnim steklom VSG, žaluzije na elektro pogon, na vratih zatemnitveni rolo na ročni pogon, montiran na vratno krilo) | kos | 2 |  | 0
O18 | 480/330cm (večdelno fiksno okno, varnostno steklo VSG, žaluzije na elektro pogon) | kos | 1 |  | 0
O19 | 150/150cm (dvodelno okno okrogle oblike, brez žaluzij) | kos | 2 |  | 0
3.2. | Nabava, dobava in montaža notranjega fiksnega PVC okna. Okensko krilo iz večkomornega PVC profila (min 6-komorni profil) s termo členom, debeline min 85mm, trojno tesnenje. Toplotna prehodnost profila Uf=0,94W/m²K ali manj.
Okenski okvir iz PVC-ja. Zasteklitev okna s dvoslojnim termopanom 6/16Ar/6, Ug=1,0W/m²K. Zasteklitve, ki segajo do tal in spodnji pas oken morajo biti s strani dostopnosti zasteklene z varnostnim steklom - lepljeno varnostno steklo VSG na obeh straneh. Barva po izboru projektanta (imitacija lesa)
Toplotna prevodnost okna Uw=1,15W/m²K.
Okno z leseno okensko polico v barvi inmaterialu kot okenski okvir. Okenska polica z zaobljenimi robovi.
Komplet z vsemi potrebnimi dodatnimi deli in materiali.
On1 | 240/150cm (enodelno fiksno okno) | kos | 12 |  | 0
On2 | 62,5/150cm (enodelno fiksno okno) | kos | 12 |  | 0
On3 | 110/180cm (enodelno fiksno okno) | kos | 12 |  | 0
3.3. | Nabava, dobava in montaža strešnega okna. Strešno okno z lesenim plastificiranim - lesena lepljena sredica oblita z belim poliuretanom, na zunanji strani Alu pokrivni profil. Troslojna zasteklitev, prepustnost sončnega segrevanja 52%, toplotna prehodnost stekla 0,7W/m2K, toplotna prehodnost okna 1,1W/m2K, prehodnost za svetlobo 71%, zvočna izolativnost 35dB.
Okno opremljeno z zunanjo roleto na solarni pogon preko daljinskega stikala. Zunanje senčilo iz trpešnega gumiranega materiala z zatemnitvenim učinkom kot npr. SOFT ali enakovredno.
Odpiranje okna na elektro pogon, preko daljinskega stikala.
Okno v barvi po izboru projektanta.
Komplet z vsemi potrebnimi dodatnimi deli in materiali.
SO1 | 94/160cm | kos | 6 |  | 0
VHODNA VRATA
3.4. | Nabava, dobava in montaža lesenih vhodnih vrat (hrast) z zunanjo Alu masko in zaščitno Alu masko na notranji strani v spodnjem delu. Vrata delno zasteklena.
Vratno krilo izdelano iz posebne večslojne plošče, ojačane z okvirjem iz masivnega lesa in integriranimi stabilizatorji, ki preprečujejo krivljenje.
Zunanja Alu plošča in profili na krilu in podboju. Toplotna prevodnost plošče UP = 0,93W/m2K. Toplotna izolativnost Ud = 0,8 - max 0,9 W/m2K, zasteklitev s stroslojnim izolacijskim steklom Ug = 0,7 W/m2K (varnostno steklo VSG).
Trojno tesnenje in termoizolacijski pohodni prag TB90, ključavnica s 3-točkovnim zaklepanjem in močna 3D nastavljiva skrita nasadila.
Vratno krilo opremljeno s samozapiralom; drsna letev za enokrilna vrata širine do 140cm, z možnostjo nastavitve moči zapiranja 2-6 po SIST EN 1154 (vizualni prikaz nastavitve moči zapahovanja pri samozapiralu), končnega zapahovanja ter termo stabilnimi ventili.
Samozapiralo kot npr. GEZE TS 5000L ali enakovredno. Sistem za pridržanje vrat v odprtem položaju za drsno tirnico kot npr. GEZE TS 3000/5000 ali enakovredno.
Vrata opremljena s Panik terminalom kot npr. GEZE TZ 300 SN UP ali enakovredno (podometna izvedba) sestavljen iz komponent: Krmilne enote s tipko zaizhod v sili. Znakom: IZHOD V SILI
24V DV napajalni paket, 600 mA Vhodna napetost: 230 V Delovna napetost: 24 V DC Izvedba okvirjev: kot npr. GIRA E3 ali enakovredno Barva okvirjev : bela mat Brez razdelilnih doz .
Evakuacijska zapora kot npr. GEZE FTV 320, 24 V DC ali enakovredno, visoka sila zadrževanja min 5kN, sigurno in trenutno odpustitev pod preobremenitvijo min 3 kN, vključen tudi okrivni del.
Stikalo s ključem kot npr. GEZE SCT 221 ali enakovredno, cilinder 40mm za stikalo SCT 221 kot npr. GEZE Euro ali enakovredno.
Vrata vezana na UPS rezervno napajanje in vezava na CNS ali timer.
Vrata opremljena z zaščito proti priprtju prstov; rolo zaščita za prste kot npr. Athmer ali enakovredno. Debelina vratnega krila 74mm, debelina podboja 83mm. Vratno krilo in podboj v isti ravnini, poravnana izvedba.
Na zunanji strani vrata opremljena z navpičnim ročajem iz brušene nerjaveče RF kovine v dolžnini cca 70cm, montiran pod kotom 45°.
Evakuacijska vrata na notraji strani v smera bega vrata opremljena z vodoravnim potisnim drogom za izhod v sili (evakuacijska vrata) v skladu s SIST EN 1125:2008 vezano na požarno centralo - vrata na magnet s sprostitvijo v primeru požara.
Vso okovje in kljuke izbrano na podlagi vzorcev po potrditvi projektanta ali naročnika.
Na zasteklitvah varnostne oznake iz samolepilnih delno prosojnih, satiniranih nalepk v barvi po izboru projektanta. Oznake iz PVC folije, debeline 0,8mm, črta širine 12,0 cm na višini 88,0 -100,0 cm in na višini 148,0 -160,0 cm; SIST ISO 21542.
Zaključki na gradbene elemente, morajo biti znotraj paronepropustni, zunaj pa paropropustni in vodotesni (izvedeni po sistemu RAL montaže). Komplet z vsemi potrebnimi dodatnimi deli in materiali.
VV1 | 210/270cm (dvokrilna asimetrična evakuacijska vrata SIST EN 1125 z nadsvetlobnim oknom) | kos | 2 |  | 0
VV2 | 220/270cm (dvokrilna evakuacijska vrata z nadsvetlobnim oknom) | kos | 1 |  | 0
VV3 | 120/270cm (enokrilna vrata z nadsvetlobnim oknom, satinirano steklo) | kos | 1 |  | 0
3.5. | Nabava, dobava in montaža lesenih vhodnih vrat (hrast) z zunanjo Alu masko in zaščitno Alu masko na notranji strani v spodnjem delu. Vrata delno zasteklena.
Vratno krilo izdelano iz posebne večslojne plošče, ojačane z okvirjem iz masivnega lesa in integriranimi stabilizatorji, ki preprečujejo krivljenje.
Zunanja Alu plošča in profili na krilu in podboju. Toplotna prevodnost plošče UP = 0,93W/m2K. Toplotna izolativnost Ud = 0,8 - max 0,9 W/m2K, zasteklitev s stroslojnim izolacijskim steklom Ug = 0,7 W/m2K (varnostno steklo VSG).
Trojno tesnenje in termoizolacijski pohodni prag TB90, ključavnica s 3-točkovnim zaklepanjem in močna 3D nastavljiva skrita nasadila.
Vratno krilo opremljeno s samozapiralom; drsna letev za enokrilna vrata širine do 140cm, z možnostjo nastavitve moči zapiranja 2-6 po SIST EN 1154 (vizualni prikaz nastavitve moči zapahovanja pri samozapiralu), končnega zapahovanja ter termo stabilnimi ventili.
Samozapiralo kot npr. GEZE TS 5000L ali enakovredno. Sistem za pridržanje vrat v odprtem položaju za drsno tirnico kot npr. GEZE TS 3000/5000 ali enakovredno.
Vrata opremljena z zaščito proti priprtju prstov; rolo zaščita za prste kot npr. Athmer ali enakovredno. Debelina vratnega krila 74mm, debelina podboja 83mm. Vratno krilo in podboj v isti ravnini, poravnana izvedba.
Kljuka iz brušene nerjaveče RF kovine.
Vso okovje in kljuke izbrano na podlagi vzorcev po potrditvi projektanta ali naročnika.
Na zasteklitvah varnostne oznake iz samolepilnih delno prosojnih, satiniranih nalepk v barvi po izboru projektanta. Oznake iz PVC folije, debeline 0,8mm, črta širine 12,0 cm na višini 88,0 -100,0 cm in na višini 148,0 -160,0 cm; SIST ISO 21542.
Zaključki na gradbene elemente, morajo biti znotraj paronepropustni, zunaj pa paropropustni in vodotesni (izvedeni po sistemu RAL montaže).
VV4 | 200/270cm (dvokrilna vrata z nadsvetlobnim oknom, satinirano steklo) | kos | 1 |  | 0
VV5 | 110/270cm (enokrilna vrata z nadsvetlobnim oknom, satinirano steklo) | kos | 1 |  | 0
3.6. | Nabava, dobava in montaža elektro dvižnih sekcijskih garažnih vrat z vgrajenimi vrati za osebni prehod. Vrata sestavljena iz panelov, debeline 62mm, jeklena pločevina 0,7mm, izolativnost U do 0,61W/m2K, upravljanje na elektro pogon preko daljinskega upravljalnika, hitrost odpiranja do 20cm/sek. Zasilno ročno odpiranje v primeru izpada električne energije. Vrata kot npr. Hanus ali enakovredno. Vrata za osebni prehod opremljena s kljuko in ključavnico iz brušene nerjaveče kovine in cilindrično ključavnico. Komplet z vsemi potrebnimi dodatnimi deli in materiali.
GV | 250/300cm | kos | 1 |  | 0
STEKLENE STENE
3.7. | Nabava, dobava in montaža Alu steklene predelne stene z vgrajenimi vrati. Stena in vrata zastekljena z dvoslojno zasteklitvijo Ug=0,5W/m2K. Pohodni prag s termočlenom, eloksiran aluminij, 3 delna nastavljiva nasadila, polnila debeline 40mm, tri tesnila.
Profili v barvi po izboru projektanta.
Stena in vrata delno zastekljena s troslojnim izolacijskim varnostnim steklom VSG.
Na zasteklitvah brez parapeta varnostne oznake iz samolepilnih delno prosojnih, satiniranih oznak iz PVC folije, debeline 0,8mm, črta širine 12,0 cm na višini 88,0 -100,0 cm in na višini 148,0 -160,0 cm; SIST ISO 21542.
Na zunanji strani na vratnem krilu za odpiranje montiran vodoravni ročaj iz brušene nerjaveče RF kovine v dolžini cca 70,0 cm, - na notranji strani v smeri izhoda montiran vodoravni potisni drog, - cilindrična protivlomna ključavnica, 3 točkovno zaklepanje, sistemski ključ,
- vrata s samozapiralom kot npr. Geze TS 5000 ali enkakovredno z drsno letvijo kot npr. Geze ISM BG TS 5000 ali enakovredno, možnost pridržanja v odprtem položaju vdrsnem vodili ISM, drsna letev z drsnimi vodili kot npr. Geze ali enakovredno in talnim ali stenskim "štoperjem",
- panik terminal kot npr. Geze TZ 300 SN UP ali enakovredno, podometna izvedba, sestavljen iz komponent: krmilne enote s tipko za izhod v sili, znakom izhod v sili, evakuacijska zapora kot npr. Geze FTV 320, 24 V DC ali enakovredno, visoka sila zadrževanja min 5kN, sigurno in trenutno odpustitev pod obremenitvijo min 3kN, vključen tudi okvirni del, stikalo s ključem kot npr. Geze SCT 221 ali enakovredno, cilinder za stikalo 40mm kot npr. Geze Euro ali enakovredno, električni prejemnik kot npr. serije A4300 ali enakovredno.
Vse okovje in kljuke izbrano na podlagi vzorcev po potrditvi projektanta ali naročnika. Komplet z vsemi potrebnimi dodatnimi deli in materiali.
SS1 | 200/270cm (dvokrilna asimetrična evakuacijska vrata SIST EN 1125 z nadsvetlobnim oknom) | kos | 2 |  | 0
SS1p | 200/270cm (dvokrilna asimetrična požarnoodporna EI 30-C evakuacijska vrata SIST EN 1125 z nadsvetlobnim oknom) | kos | 5 |  | 0
SS2p | 240/270cm (dvokrilna požarnoodporna EI 30-C evakuacijska vrata SIST EN 1125 z nadsvetlobnim oknom) | kos | 4 |  | 0
NOTRANJA VRATA
3.8. | Nabava, dobava in montaža notranjih vrat. Notranja suhomontažna vrata z jeklenim podbojem, predhodno prašno barvan v RAL barvi po izboru projektanta.
Podboj iz pocinkane pločevine, debeline 2,0mm; pločevina elektrogrundirana z visokokakovostno temeljno barvo na bazi cinka pri temperaturi 180°C. Podboj z visokoelastičnim večkomornim tesnilom.
Vratno krilo leseno iz CPL, sredica iverokal, rahlo zaokrožene R2. Vratno krilo zaključeno z UV odporno plastjo PVC laminata, odporno na mehanske poškodbe.
Zvočna izolativnost vrat SSK2.
Vzorec in barva zaključne plasti po izboru projektanta.
Vratno krilo obešeno na 3 tečajih iz nerjaveče kovine, opremljeno s cilindrično panik ključavnico iz nerjaveče kovine z inox rozeto, enotočkovno zaklepanje, sistemski ključ, kljuka panik (SIST EN 179:2008) oz potisni drog (SIST EN 1125:2008) iz brušene nerjaveče kovine.
Vratno krilo opremljeno s samozapiralom ; drsna letev za enokrilna vrata širine do 110cm, z možnostjo nastavitve moči zapiranja 1-4 po SIST EN 1154 ter hitrosti zapiranja in moči zapahovanja. Ventili za nastavitve so termostabilni.
Opcijsko z vstavkom v letev je možno doseči pridržanje vrat v odprtem položaju med 80° in 130° ter omejevanje kota odpiranja vrat. Montaža možna tako na strani tečajev, kot tudi na nasprotno stran tečajev.
Samozapiralo kot npr. GEZE TS 3000 ali enakovredno. Sistem za pridržanje vrat v odprtem položaju za drsno tirnico kot npr. GEZE TS 3000/5000 ali enakovredno.
Vratno krilo delno zastekljeno, opremljeno s talnim oz stenskim štoperjem in z zaščito proti priprtju prstov; rolo zaščita za prste kot npr. Athmer ali enakovredno.
Zasteklitev z izolacijskim varnostnim steklom VSG, dvoslojni termopan U=0,9W/m2K.
Na večjih zasteklitvah varnostne oznake iz samolepilnih delno prosojnih, satiniranih nalepk v barvi limete Oznake iz PVC folije, debeline 0,8mm, črta širine 12,0 cm na višini 88,0 -100,0 cm in na višini 148,0 -160,0 cm; SIST ISO 21542.
Komplet z vsemi potrebnimi dodatnimi deli in materiali.
V1s | 61/208,5cm (enokrilna vrata, vratno krilo spodrezano 2cm) | kos | 2 |  | 0
V2s | 71/208,5+60cm (enokrilna vrata, vrata z nadsvetlobnim oknom, spodrezano 2cm) | kos | 3 |  | 0
V3 | 81/208,5+60cm (enokrilna vrata, vrata z nadsvetlobnim oknom) | kos | 7 |  | 0
V3s | 81/208,5+60cm (enokrilna vrata, vrata z nadsvetlobnim oknom, spodrezano 2cm) | kos | 4 |  | 0
V3ds | 81/208,5+60cm (enokrilna drsna vrata z nadsvetlobnim oknom obešena na zgornje vodilo, vratno krilo delno zastekljeno z varnostnim steklom VSG, spodrezano 2cm) | kos | 12 |  | 0
V3p | 81/208,5cm (enokrilna požarnoodporna vrata EI 30-C) | kos | 2 |  | 0
V4 | 91/208,5+60cm (enokrilna vrata, vrata z nadsvetlobnim oknom) | kos | 5 |  | 0
V4p | 91/208,5cm (enokrilna požarnoodporna vrata, EI 30-C) | kos | 4 |  | 0
V4ds | 91/208,5+60cm (enokrilna drsna vrata z nadsvetlobnim oknom, obešena na zgornje vodilo, vratno krilo spodrezano 2cm) | kos | 1 |  | 0
V6d | 111/208,5+60cm (enokrilna drsna vrata obešena na zgornje vodilo, vrata z nadsvetlobnim oknom) | kos | 1 |  | 0
V7s | 121/208,5+60cm (enokrilna vrata, vrata z nadsvetlobnim oknom, vratno krilo spodrezano 2cm) | kos | 1 |  | 0
V7d | 121/268,5cm (enokrilna drsna vrata, obešena na zgornje vodilo) | kos | 6 |  | 0
V7p | 121/208,5+60cm (enokrilna požarnoodporna vrata EI 30-C z nadsvetlobnim oknom, vratno krilo delno zastekljeno z varnostnim požarnoodpornim steklom) | kos | 1 |  | 0
V8 | 161/208,5+60cm (dvokrilna asimetrična vrata z nadsvetlobnim oknom, vratna krila delno zastekljena z varnostnim steklom VSG) | kos | 1 |  | 0
3.9. | Nabava, dobava in montaža notranjih vrat. Notranja suhomontažna vrata z jeklenim podbojem, predhodno prašno barvan v RAL barvi po izboru projektanta.
Podboj iz pocinkane pločevine, debeline 2,0mm; pločevina elektrogrundirana z visokokakovostno temeljno barvo na bazi cinka pri temperaturi 180°C. Podboj z visokoelastičnim večkomornim tesnilom.
Vratno krilo leseno iz iz CPL, sredica iverokal, rahlo zaokrožene R2. Vratno krilo zaključeno z UV odporno plastjo PVC laminata, odporno na mehanske poškodbe.
Zvočna izolativnost vrat SSK2.
Vzorec in barva zaključne plasti po izboru projektanta.
Vratno krilo obešeno na 3 tečajih iz nerjaveče kovine, opremljeno s cilindrično panik ključavnico iz nerjaveče kovine z inox rozeto, enotočkovno zaklepanje, sistemski ključ, kljuka panik (SIST EN 179:2008) oz potisni drog (SIST EN 1125:2008) iz brušene nerjaveče kovine.
Vratno krilo opremljeno s samozapiralom ; drsna letev za enokrilna vrata širine do 110cm, z možnostjo nastavitve moči zapiranja 1-4 po SIST EN 1154 ter hitrosti zapiranja in moči zapahovanja. Ventili za nastavitve so termostabilni.
Opcijsko z vstavkom v letev je možno doseči pridržanje vrat v odprtem položaju med 80° in 130° ter omejevanje kota odpiranja vrat. Montaža možna tako na strani tečajev, kot tudi na nasprotno stran tečajev.
Samozapiralo kot npr. GEZE TS 3000 ali enakovredno. Sistem za pridržanje vrat v odprtem položaju za drsno tirnico kot npr. GEZE TS 3000/5000 ali enakovredno.
Vrata opremljena s Panik terminalom kot npr. GEZE TZ 300 SN UP ali enakovredno (podometna izvedba) sestavljen iz komponent: Krmilne enote s tipko zaizhod v sili Znakom: IZHOD V SILI
24V DV napajalni paket, 600 mA Vhodna napetost: 230 V Delovna napetost: 24 V DC Izvedba okvirjev: kot npr. GIRA E3 ali enakovredno Barva okvirjev : bela mat Brez razdelilnih doz .
Evakuacijska zapora kot npr. GEZE FTV 320, 24 V DC ali enakovredno, visoka sila zadrževanja min 5kN, sigurno in trenutno odpustitev pod preobremenitvijo min 3 kN, vključen tudi okrivni del.
Stikalo z ključem kot npr. GEZE SCT 221 ali enakovredno, cilinder 40mm za stikalo SCT 221 kot npr. GEZE Euro ali enakovredno.
Vrata vezana na UPS rezervno napajanje in vezava na CNS ali timer.
Vratno krilo delno zastekljeno, opremljeno s talnim oz stenskim štoperjem in z zaščito proti priprtju prstov; rolo zaščita za prste kot npr. Athmer ali enakovredno.
Zasteklitev z izolacijskim varnostnim steklom VSG, dvoslojni termopan U=0,9W/m2K.
Na večjih zasteklitvah varnostne oznake iz samolepilnih delno prosojnih, satiniranih nalepk v barvi limete Oznake iz PVC folije, debeline 0,8mm, črta širine 12,0 cm na višini 88,0 -100,0 cm in na višini 148,0 -160,0 cm; SIST ISO 21542.
Komplet z vsemi potrebnimi dodatnimi deli in materiali.
V5 | 101/208,5+60cm (enokrilna vrata, vratno krilo delno zastekljeno z varnostnim steklom VSG, vrata z nadsvetlobnim oknom) | kos | 13 |  | 0
| Nabava, dobava in vgradnja zaščite za prste na vratih. Višina zaščite 120 cm | kos | 50 |  | 0
SANITARNE PREDELNE STENE
3.10. | Nabava, izdelava, dobava in montaža suhomontažnih pregradnih sten v sanitarijah; predelne stene višine 1200 mm, stena v spodnjem delu za 150 mm dvignjenih od finalnega tlaka, z vgrajenimi vrati.
Stene in vrata izdelani iz visokotlačnih laminatnih plošč (premium dekorativne plošče kot npr. Compact ali enakovredno), debeline 13 mm, barva po izboru projektanta, opremljene z Rf standardnim okovjem, inox nogicami, zgornjim profilom in veznimi elementi.
Vrata: - 2 x Rf nasadilo - kljuka "bunka" Rf in magnet za zaprtje vrat
PS1 | - sanitarna predelna stena | m² | 45.84 |  | 0
| 60/120cm | kos | 20 |  | 0
PS2 | - sanitarna predelna stena | m² | 25.92 |  | 0
| 60/120cm | kos | 12 |  | 0
Komplet z vsemi potrebnimi dodatnimi deli in materiali.
3.11. | Nabava, izdelava, dobava in montaža suhomontažnih pregradnih sten v sanitarijah; predelne stene višine 2100 mm, stena v spodnjem delu za 150 mm dvignjena od finalnega tlaka, z vgrajenimi vrati.
Stene in vrata izdelani iz visokotlačnih laminatnih plošč (premium dekorativne plošče kot npr. Compact ali enakovredno), debeline 13 mm, barva po izboru projektanta, opremljene z Rf standardnim okovjem, inox nogicami, zgornjim profilom in veznimi elementi.
Vrata: - 2 x Rf nasadilo - kljuka "bunka" Rf in magnet za zaprtje vrat
PS3 | - sanitarna predelna stena | m² | 6.72 |  | 0
| 60/210cm | kos | 2 |  | 0
PS4 | - sanitarna predelna stena | m² | 6.93 |  | 0
| 60/210cm | kos | 2 |  | 0
Komplet z vsemi potrebnimi dodatnimi deli in materiali.
3.12. | Nabava, izdelava, dobava in montaža suhomontažnih pregradnih sten v sanitarijah; predelne stene višine 2100 mm, stena v spodnjem delu za 150 mm dvignjena od finalnega tlaka, z vgrajenimi vrati.
Stene in vrata izdelani iz visokotlačnih laminatnih plošč (premium dekorativne plošče kot npr. Compact ali enakovredno), debeline 13 mm, barva po izboru projektanta, opremljene z Rf standardnim okovjem, inox nogicami, zgornjim profilom in veznimi elementi.
PS5 | - sanitarna predelna stena | m² | 42 |  | 0
Komplet z vsemi potrebnimi dodatnimi deli in materiali.
NOTRANJA SENČILA
3.13. | Nabava, dobava in montaža notranjih senčil za zatemnitev; tekstilno senčilo kot npr. Screen ali enakovredno. Senčilo z Alu konstrukcijo in vpeto tkanino - Alu konstrukcija navojna cev, montirano na vratno krilo.
Senčilo na ročni pogo. Tkanina za delno zatemnitev prostora v barvi po izboru projektanta. Komplet z vsemi potrebnimi dodatnimi deli in materiali.
a. | 105/270cm | kos | 13 |  | 0
3.14. | Dodatek za izvedbo el. ključavnic, namesto mehanskih - na mestih kontrole pristopa | kos | 11 |  | 0
| SKUPAJ STAVBNO POHIŠTVO: |  |  | 0
4. | KERAMIČARSKA DELA | em | količina | cena / em | vrednost
SPLOŠNA DOLOČILA Pri izvajanju keramičarskih del je potrebno upoštevati vsa pripravljalna dela, pomožna dela zaključna dela. Pri posameznih postavkah keramičarskih del iz tega poglavja mora ponudnik v cenah za enoto mere obvezno zajeti, upoštevati in vkalkulirati še:
Pred polaganjem keramike na stene je predhodno pregledati stene in izvesti potrebna preddela; betonske stene očistiti emulzij od premazov opažev, pregledati vertikalnost sten. Pred polaganjem talne keramike v cementno malto je preveriti stanje talne hidroizolacije, pri polaganju pa dela izvajati tako, da se le-ta ne poškoduje. Polaganje keramike ob vodovodnih in elektro priključkih izvesti , tako da so stiki pokriti s rozetami.
Pred polaganjem obloge izvajalec obvezno z nadzorom in projektantom določi način, smer in vzorec polaganja. Fuge med posameznimi ploščicami se obdelajo: s hitrovezočo cementno fugirno maso proizvedeno po SIST EN 1388 - širina fug 3 mm. Vse izbrane formate pred polaganjem pisno potrdi odgovorni projektant.
Na mestu mokrih prostorov se keramika po izboru proj. arhitekture lepi na tesnilno maso vodne emulzije na osnovi kavčuk/bitumna ali kavčuk butila (3 x nanos), za podlogo se uporabijo vlagoodporne plošče. Kakovostna stopnja fugiranja v mokrih prostorih je Q2. Površine obložene s keramičnimi ploščicami morajo biti izvedene tako, da ustrezajo mehanskim in estetskim zahtevam, ki jih je potrebno predhodno uskladiti z arhitektom. Vse mere kontrolirati na licu mesta.
Izveden tlak mora biti raven, sprijetost s podlago mora biti dobra po vsej površini plošč. Keramične ploščice morajo ustrezati 1. kakovostnemu razredu. Za zunanje pogoje je treba izbrati keramične ploščice z dokazilom, da so odporne proti zmrzovanju. Vrste lepil za ploščice in zahteve za lepila so predpisane v standardu SIST EN 12004.
Vrste lepil za ploščice in zahteve za lepila so predpisane v standardu SIST EN 12004. Upoštevati je potrebno: - SIST EN 14411 Keramične ploščice - SIST EN 12004 Lepila za ploščice - SIST EN 13888 Fugirne mase - SIST EN ISO 11600 Dodatni elementi – tesnilne mase - SIST EN 14891 Dodatni elementi – vodoneprepustni materiali - DIN 51130 Testiranje talnih oblog - proizdrsnost po metodi nagnjene ploščadi.
Pri polaganju keramičnih ali gres oblog je obvezno potrebno upoštevati sledeče splošne pogoje: - Minimalni izvedbeni pogoji za vgradnjo keramičarskih oblog: - Izvedeni tlak iz keramike se lahko mehansko obremeni po ca. 3 do 4 dneh. - Temperatura podlage min. 10°C oz. 3°C nad temperaturo rosišča, temperatura zraka v prostoru min. 10°C. - V primeru izvedbe emulzijskih epoksidnih sistemov:
Temperatura podlage min. 15°C oz. 3°C nad temperaturo rosišča, temperatura zraka v prostoru min.15°C. - Relativna vlaga zraka v prostoru max. 75%. - Vsebnost vlage v cementni podlagi do 4,5% CM. - Oprijemna trdnost podlage ³ 1,5 N/mm2. - Tlačna trdnost AB podlage ³ 25 N/mm2. - Tlačna trdnost cementnega estriha ³ 30 N/mm2. - Ravnost osnovne podlage v skladu z DIN EN 18202 (tabela 3).
Upoštevati je potrebno navodila iz tehničnih listov o produktih in priložena priporočila v zadnji izdaji izbranega proizvajalca. Izgled in stopnjo protidrsnosti je potrebno na osnovi vzorca predhodno pisno potrditi s strani nadzora in projektanta. - Obvezna ustreznost materialov za uporabo v prehrambeni industriji. - Obvezna ustreznost materialov za uporabo v bivalnih prostorih. - Obvezna je izvedba opisanega sistema, vendar poljubnega proizvajalca.
Izvajalec je dolžan pred pričetkom del na objektu preveriti pravilnost podloge, mere in količine. Za morebitne pomisleke glede pravilnosti izvedbe je opozoriti vodstvo gradbišča. Barvo in kvaliteto ploščic določi odgovorni projektant objekta, v kolikor ista izvedba ni navedena pod posamezno postavko popisa del. V enotni ceni morajo biti zajeta vsa potrebna dela, transporti, prenosi,...
4.1. | Nabava, dobava in izvedba tlaka iz granitogres ploščic (stopnišče, podest, vetrolov, shramba zunanjih igral, zunanje sanitarije). Izvedba tlaka iz granitogres ploščic lepljenih s cementnim lepilom na estrih.
V ceni zajeti tudi nizkostensko oblogo iz granitogres ploščic višine 10cm, stenski Alu profil (zaokrožnico) med talno keramiko in nizkostensko oblogo ter zaključni Alu stenski profil nizkostenske obloge. Delovni stiki in način polaganja se predvidijo po načrtu polaganja.
| Vsa dela in preddela vključno z izravnavo tal, fugiranjem in silikoniziranjem zadnje vogalne fuge s silikonsko fugirno maso v barvi fugirne mase in z vsem potrebnim materialom. Ploščice v dveh različnih barvah (siva in bež po izboru projektanta), dimenzije npr. 60 x 60 cm, deb. 9 mm, drsnost R 10 (nabavna cena 25€/m²). Barva in način polaganja po izboru projektanta. | m² | 137.48 |  | 0
a. | Stenska obroba. | m' | 117.07 |  | 0
Komplet z vsemi potrebnimi dodatnimi deli in materiali.
4.2. | Nabava, dobava in izvedba obloge stopnic iz nepoliranih granitogres ploščic. Izvedba obloge nastopnih in čelnih ploskev iz nepoliranih granitogres tipskih stopniščnih elementov. V ceni zajeti tudi nizkostensko oblogo iz granitogres ploščic v diagonali višine 5-28cm oz 10cm.
V ceni zajeti Alu stopniščni profil z gumo in zaključni Alu stenski profil nizkostenske obloge.
Delovni stiki in način polaganja se predvidijo po načrtu polaganja. Vsa dela in preddela vključno z izravnavo tal, fugiranjem in z vsem potrebnim materialom.
| - deb. 9 mm - drsnost R 10 - višina stopnic 140mm, globina 300mm. Barva in način polaganja po izboru projektanta (bež ali peščena barva po izboru projektanta). | m² | 62.51 |  | 0
a. | Stopniščni profil. | m' | 99.96 |  | 0
b. | Stenska obroba. | m' | 58 |  | 0
Komplet z vsemi potrebnimi dodatnimi deli in materiali.
4.3. | Nabava, dobava in izvedba tlaka iz granitogres ploščic (bio odpadki, pralnica, čistila). Izvedba tlaka iz granitogres ploščic lepljenih s cementnim lepilom na estrih.
V ceni zajeti tudi nizkostensko oblogo iz granitogres ploščic višine 10cm, stenski Alu profil (zaokrožnico) med talno keramiko in nizkostensko oblogo ter zaključni Alu stenski profil nizkostenske obloge. Delovni stiki in način polaganja se predvidijo po načrtu polaganja.
| Vsa dela in preddela vključno z izravnavo tal, fugiranjem in silikoniziranjem zadnje vogalne fuge s silikonsko fugirno maso v barvi fugirne mase in z vsem potrebnim materialom. Ploščice v dveh različnih barvah (siva in bež po izboru projektanta), dimenzije npr. 60 x 60 cm, deb. 9 mm, drsnost R 11 (nabavna cena 25€/m²). Barva in način polaganja po izboru projektanta. | m² | 31.13 |  | 0
a. | Stenska obroba. | m' | 22.08 |  | 0
Komplet z vsemi potrebnimi dodatnimi deli in materiali.
4.4. | Nabava, dobava in izvedba tlaka iz granitogres ploščic (kuhinja). Izvedba tlaka iz granitogres ploščic lepljenih s cementnim lepilom na estrih.
V ceni zajeti tudi nizkostensko oblogo iz granitogres ploščic višine 10cm, stenski inox profil (zaokrožnico) med talno keramiko in nizkostensko oblogo ter zaključni inox stenski profil. Delovni stiki in način polaganja se predvidijo po načrtu polaganja.
| Vsa dela in preddela vključno z izravnavo tal, fugiranjem in silikoniziranjem zadnje vogalne fuge s silikonsko fugirno maso v barvi fugirne mase in z vsem potrebnim materialom. Ploščice v dveh različnih barvah (siva in bež po izboru projektanta), dimenzije npr. 60 x 60 cm, deb. 9 mm, drsnost R 11 (nabavna cena 25€/m²). Barva in način polaganja po izboru projektanta. | m² | 81.06 |  | 0
a. | Zaokrožnica. | m' | 38.68 |  | 0
Komplet z vsemi potrebnimi dodatnimi deli in materiali.
4.5. | Nabava, dobava in izvedba tlaka iz sanitarnih keramičnih ploščic v sanitarnih prostorih, srednji cenovni razred, dimenzije npr. 60/60cm, protizdrsnost R10 (nabavna cena 25€/m²). Izvedba tlaka iz keramičnih ploščic lepljenih s cementnim lepilom na estrih. V ceni zajeti tudi zaokrožnice med tlakom in stenami izdelane iz tipskih keramičnih zaokrožnic.
| Vsa dela in preddela vključno z izravnavo tal, fugiranjem in silikoniziranjem zadnje vogalne fuge s silikonsko fugirno maso v barvi fugirne mase. Komplet z vsemi potrebnimi dodatnimi deli in materiali. Barva in način polaganja po izboru projektanta. | m² | 159.35 |  | 0
a. | Zaokrožnica. | m' | 214.1 |  | 0
Komplet z vsemi potrebnimi dodatnimi deli in materiali.
4.6. | Nabava, dobava in izvedba obloge sten iz sanitarnih stenskih keramičnih ploščic, dimenzije npr. 60/20 ali 30cm, v dveh barvah in z dekorjem (cca 1 dekor na 2m²), srednji cenovni razred (nabavna cena 28€/m²). Izvedba obloge iz keramičnih ploščic lepljenih s cementnim lepilom na podlago do višine spuščenih stropov (300cm).
Barva in način polaganja po izboru projektanta. Stenska keramika zaključena z Alu stenskim polkrožnim profilom na vogalih in Alu stenskim profilom - zaokrožnico v kotih.
| Vsa dela in preddela vključno z izravnavo, fugiranjem in silikoniziranjem vogalnih fug s silikonsko fugirno maso v barvi fugirne mase in z vsem potrebnim materialom. Komplet z vsemi potrebnimi dodatnimi deli in materiali. | m² | 685.47 |  | 0
a. | Stenski profili. | m' | 694.5 |  | 0
4.7. | Nabava, dobava in izvedba obloge sten iz stenskih keramičnih ploščic v prostorih kuhinje in pri čajni kuhinji, keramika dimenzije npr. 60/20 v dveh barvah, srednji cenovni razred (nabavna cena 25€/m²).
Izvedba obloge iz keramičnih ploščic lepljenih s cementnim lepilom na podlago do višine do 280cm.
Barva in način polaganja po izboru projektanta. Stenska keramika zaključena z INOX stenskim profilom (na vogalih) in INOX stenskim profilom - zaokrožnico v kotih.
| Vsa dela in preddela vključno z izravnavo, fugiranjem in silikoniziranjem vogalnih fug s silikonsko fugirno maso v barvi fugirne mase in z vsem potrebnim materialom. Komplet z vsemi potrebnimi dodatnimi deli in materiali. | m² | 142.07 |  | 0
a. | Stenski profili. | m' | 80.48 |  | 0
| SKUPAJ KERAMIČARSKA DELA: |  |  | 0
5. | TLAKARSKA DELA | em | količina | cena / em | vrednost
SPLOŠNA DOLOČILA Pri izvajanju tlakarskih del je upoštevati vsa pripravljalna dela, pomožna dela zaključna dela. Pri posameznih postavkah keramičarskih del iz tega poglavja mora ponudnik v cenah za enoto mere obvezno zajeti, upoštevati in vkalkulirati še:
Pred polaganjem talne obloge je predhodno pregledati delovno površino in izvesti potrebna preddela; površine očistiti od emulzij, premazov opažev in mastnih deležev, pregledati niveleto tlaka in pomeriti stopnjo vlage. Pred polaganjem je preveriti stanje talne hidroizolacije, pri polaganju pa dela izvajati tako, da se le-ta ne poškoduje. Vse našteto mora biti zajeto v E.M. posamezne postavke. Pred polaganjem izvajalec skupaj z nadzorom pregleda površine oblaganja določi lokacije, način in smer oblaganja tlaka in polaganja talnih oblog.
Upoštevati je potrebno: - SIST EN 14342 Lesene talne obloge - SIST EN 14041 Netekstilne, tekstilne in laminirane (plastene) talne obloge - SIST EN 14259 Lepila za talne obloge - SIST EN ISO 3673-1 Epoksidne smole V enotni ceni morajo biti zajeta vsa potrebna dela, transporti, prenosi,...
5.1. | Nabava, dobava in polaganje visokokvalitetne organske talne obloge (igralnice, hodniki, shramba opreme, galerija) brez vsebnosti nitrazaminov, vinilkloridov, plastifikatorjev, termo plastičnih kloridov kot npr. Wineo 1500 FCS ali enakovredno.
Talna obloga skupne debeline (minimalno) 2,5mm EN 428, skupne teže 3600 gr/m² EN 430, klasifikacija A 34-43 EN 16776, ognjevarnost Cfl-s1 EN 14041, razred T, zvočna izolativnost 4 dB EN ISO 10140, primerna za zelo prehodna območja. Zagotavljati mora ekološke standarde dokazljive s certificiranji Blue Angel, Cradl to cradle, Green guard, A+.
Pred polaganje tlaka predprirava podlage; brušenje in sesanje estriha oz tlaka (zahteve: ravnost podlage po EN 18202 tabela 3, vlažnost estriha max. 2,0% po CM metodi, če je talno gretje vlažnost estriha max. 1,8%, temperatura podlage 15-20oC,
temperatura zraka 18-25oC, relativna zračna vlaga pod 70%), nanos disperzijskega predpremaza kot npr. Schonox HG, izravnava podlage z cement polimerno izravnalno maso kot npr. Schonox ZM (zahteva DIN EN 13813 C30/F6; tlačna trdnost min. 30N/mm2, upogibna trdnost min. 6N/mm2) povprečne debeline 3,0mm.
Brušenje in sesanje položene izravnalne mase, montaža organske talne obloge z lepljenjem na podlago po celotni površini s kvalitetnim vodno disperzijskim lepilom kot npr. Schonox Emiclassic, vroče varjenje spojev za doseganje vodne neprepustnosti.
a. | Izdelava stenskih zaokrožnic iz enakega materiala kot osnovni tlak, vključno s podložnim profilom radij 20mm, višine 10cm. | m' | 750 |  | 0
Tlak v različnih barvah z izrezanimi različnimi elementi v različnih barvah po barvni študiji.
Finalno čiščenje talne obloge in izdelava končnega premaza talne obloge. Finalni premaz se izvede z 2-komponentnim PU premazom kot npr. Elevate RES proizvajalca UVElite ali enakovredno.
b. | Komplet z vsemi potrebnimi dodatnimi deli in materiali. | m² | 1302.47 |  | 0
5.2. | Nabava, dobava in polaganje visokokvalitetne PVC heterogene športne talne obloge (večnamenski prostor); visokokvalitetni PVC heterogeni športni pod kot npr. Gerflor Taraflex SPORT M ali enakovredno; obdelava površine Triple Action Protecsol (optimalno razmerje blokada - zdrs noge, površina, ki ne ožge kože pri podrsu,
minimalni stroški vzdrževanja v eksploataciji), D - Max sistem površinskih slojev (zagotovitev max. elastičnosti in odpornosti površine, hkrati zagotavljanje velike odpornosti proti vtisovanju in ustrezne absorbcije udarcev), dvojno penasto hrbtišče CXP (trajno zagotavljanje comforta in varnosti),
površina permanentno antibakteriološko in antifungicidno obdelana - Sanosol, skupna debelina 7,0mm, EN 428, debelina obrabljenega sloja 2mm, skupna teža EN 430, 4,6kg/m2, dolžina rol poljubna, širina rol EN 426, 1,5m,
absorbcija udarcev EN 14808, 32% (DIN 18032 35%), vertikalna deformacija EN 14809, 1,1mm, koeficient drsnosti EN 13036-4 100 do 110 (DIN 18032, 0,4-0,6), odboj žoge ≥ 98%, abrazija EN ISO 5470-1, ≤ 300, odbojna odpornost ≥ 8, odpornost na vtisovanje EN 1516 ≤ 0,05, ognjevarnost EN 13501-1 Cfl-s1.
Brušenje in sesanje estriha oz tlaka (ravnost podlage po EN 18202 tabela 3, vlažnost estriha max 2,0% po CM meodi, če je talno gretje, vlažnost estriha max 1,8%), nanos disperzijskega predpremaza, izravnava podlage z izravnalno maso (tlačna trdnost min. 30N/mm2, upogibna trdnost min. 6N/mm2) povprečne debeline 2,5mm.
Brušenje in sesanje položene izravnalne mase.
Polaganje športne PVC talne obloge z lepljenem na podlago po celotni površini s kvalitetnim vodno disperzijskim lepilom kot npr. UZIN KE 2000S, vroče varjenje spojev za doseganje vodne neprepustnosti in PVC mehkega stenskega traku višine cca 5cm v ustrezni barvi, tip SL 50.
a. | Finalno čiščenje talne obloge in izdelava končnega premaza talne obloge. Finalni premaz se izvede z 2-komponentnim PU premazom kot npr. Elevate RES proizvajalca UV Elite ali enakovredno. | m² | 231.9 |  | 0
b. | PVC zaključna letev v barvi po izboru projektanta. | m' | 70.82 |  | 0
Tlak v različnih barvah z izrezanimi različnimi elementi v različnih barvah po barvni študiji.
Komplet z vsemi potrebnimi dodatnimi deli in materiali.
5.3. | Nabava, dobava in polaganje heterogene vinilne talne obloge (prostori za zaposlene) v več barvnih vzorcih po izboru projektanta.
Priprava podlage - brušenje in sesanje strojnega estriha, nanos predpremaza, vlivanje samorazlivne izravnalne mase do debeline 4mm (nanos disperzijskega predpremaza kot npr.Schönox SHP ali enakovredno, izravnava podlage z cement polimerno izravnalno maso kot npr. Schönox ZM ali enakovredno (zahteva DIN EN 13813 C30/F6; tlačna trdnost min. 30N/mm2, upogibna trdnost min. 6N/mm2).
Predhodno šivanje vseh delovnih stikov; prečno in vzdolžno zarezovanje, vsravljanje kovinskih moznikov in zalivanje z epoksidno smolo.
Nanos epoksidne smole za zapirannje vlage v estrihu do 6 % po CM (karbidna) metodi.
Polaganje heterogene vinilne talne obloge skupne debeline 3 do 3,3mm na akustični peni kot npr. Gerflor Tarlay Premium COMFORT (izgled kot Osmoz ali Poesy) ali enakovredno.
Skupna debelina EN 428 3,0mm oz 3,3mm, debelina pohodnega sloja EN 429 ≥1mm iz čistega PVCja, ojačevalni sloj mrežica iz steklenih vlaken, skupna teža EN 430 2800-3260gr/m2, hrbtišče VHD – odlična zvočna in udarna absorbcija,
klasifikacija EN 685 34-42, ognjevarnost EN 13 501-1 Cfl-s1, antistatičnost EN 1815 < 2kV, odpornost površine EN 660.1 ≤ 0,08mm - razred T, zvočna absorbcija 16dB, permanentna antibakteriološka in antifungicidna obdelava Sanosol, UV obdelava pohodnega sloja Protecsol ( dodatno premazovanje v eksploataciji ni potrebno), 100% recycable.
| Polaganje talne obloge; brušenje in sesanje položene izravnalne mase, montaža PVC talne obloge z lepljenjem na podlago po celotni površini s kvalitetnim vodno disperzijskim lepilom kot npr. Schönox Emiclassic ali enakovredno, vroče varjenje spojev za doseganje vodne neprepustnosti. | m² | 217.4 |  | 0
a. | Izdelava stenskih zaokrožnic iz enakega materiala kot osnovni tlak vključno s podložnim PVC profilom radij 20mm višine 10cm vključno z izvedbo protiprašnega zaključka. | m' | 106.2 |  | 0
Komplet z vsemi potrebnimi dodatnimi deli in materiali.
5.4. | Nabava, dobava in izvedba tlaka zunanjih teras vrtca - podloga proti poškodbam oz mehka sintetična varnostna obloga (kot npr. Hipox ali enakovredno). Lita brezšivna varovalna podlaga v barvah po izboru projektanta ali naročnika UV odporna. Tlak izveden na AB ploščo oz cementni estrih.
Rob plošč zaključen z robniki iz polimer betona z gumeno kapo ali pocinkanim "L" profilom pritrjenim v AB ploščo oz cementni estrih.
| Robniki dimenzije 5/20cm, postavljeni na rob AB talne plošče in obetonirani. | m' | 58.02 |  | 0
| "L" profil dimenzije cca 50/40/5mm z zaobljenimi robovi. | m' | 47.96 |  | 0
a. | Podlaga v debelini 4cm, certificirana za višino padca 1,2 m. Komplet z vsemi potrebnimi dodatnimi deli in materiali. | m² | 383.07 |  | 0
5.5. | Nabava, dobava in izvedba samorazlivnega visoko mehansko in kemično odporenega hibridnega tlaka v dozidanem delu objekta. Samorazlivni tlak okvirne debeline 2- 3 mm po sistemu kot npr. Sikafloor PurCem HS-26 Gloss ali enakovredno. Tlak mora zagotavljati 80 trdote po Shore D po ASTM D 2240, odpornost na obrabo AR0.5 po EN 13892-4, odpornost na udarce Razred II (> 10 N/m2) po ISO 6272, odziv na ogenj Bfl-s1 po EN 13501-1 ter razred II prepustnosti na vodno paro po EN 1504-2.
| Tlak v sestavi: - Oprijemni sloj: Trikomponentni hibridni tlak kot npr. Sikafloor 260 PurCem ali enakovredno v okvirni porabi 1 kg/m2. - Obrabna plast: Trikomponentni hibridni tlak kot npr. Sikafloor 260 PurCem ali enakovredno v okvirni porabi 1,8 kg/m2 za 1 mm debeline. | m² | 45 |  | 0
a. | Nabava, dobava materiala in izvedba obstenskih zaokrožnic s hibridno malto kot npr. Sikafloor 29 PurCem ali enakovredno ter preplastitev s kot npr. Sikafloor 310 PurCem ali enakovredno v enakem barvnem tonu kot tlak. | m' | 25.58 |  | 0
Tlak v barvi po izboru projektanta.
Komplet z vsemi potrebnimi dodatnimi deli in materiali.
| SKUPAJ TLAKARSKA DELA: |  |  | 0
6. | SUHOMONTAŽNA DELA | em | količina | cena / em | vrednost
SPLOŠNA DOLOČILA V vseh mavčnih stenah so vogali zaščiteni s tipskimi pocinkanimi pločevinastimi vogalniki sistema proizvajalca predelnih mavčnih sten! V sanitarnih stenah je upoštevati vgradnjo elementov za pritrjevanje sanitarnih elementov - glej projekt arhitekture in strojnih instalacij - sanitarna oprema! Prav tako je potrebno všteti vsa bandažiranja in kitanja stikov!
Pri izvajanju montažnih del je upoštevati vsa pripravljalna, pomožna in zaključna dela ter vsa navodila in parametre za pravilno vgradnjo izbranega sistema. Pri posameznih postavkah montažnih sten in stropov iz tega poglavja mora ponudnik v cenah za enoto mere obvezno zajeti, upoštevati in vkalkulirati še:
Stroške za morebitne statične presoje stabilnosti, sidranja in razpone posameznih plošč je potrebno vkalkulirati v cene po enoti posameznih postavk. Stikovanje med posameznimi ploščami mora biti ravno in gladko, medsebojni stiki rezani pod kotom in bandažirani v skladu s pravili stroke: pred polaganjem mrežice in po polaganju mrežice. Prehodi med vrstami materiala morajo biti ostri in pod pravim kotom, razen če ni s projektom drugače določeno. Pri izdelavi oblog, sten in stropov se uporablja enovit in originalen material samo enega proizvajalca v skladu s predpisano garancijo in navodili poljubnega proizvajalca. V osnovni ceni je potrebno vkalkulirati delovni oder.
Pri postavkah montažnih pregradnih sten in stropov iz mavčnih plošč se upoštevajo vsi stiki, lomi, kaskade, preboji, izrezi in zaključki - glej projekt arhitekture, ki je sestavni del razpisne dokumentacije! Upoštevati je potrebno vse zaključke na stene in ostale konzole, po načrtih stropov! Obloge sten in stropov v prostoru telovadnice morajo biti iz materialov z odzivom na ogenj razred A2-s1,d0.
Dogovorjeni standard: avstrijski standard ÖNORM B 2206 (stene) in SIST EN 13964 (stropovi), v kolikor pri izrezih in izdelavi odprtin ni drugače določeno. Razred požarne upornosti: Dokazilo o zahtevanem razredu požarne upornosti za stensko konstrukcijo mora dokazati izvajalec naročila s potrdilom o preizkusu ali mnenjem izvedenca avtorizirane institucije za preizkušanje, če razred požarne upornosti ni razviden iz avstrijskih standardov ÖNORM B 3800 in ÖNORM B 3358-6 oz. iz priloge 1 nemškega standarda DIN 4109.
Izvedba: Za izvedbo veljajo ustrezni avstrijski standardi ÖNORM in zatem smernice za izvedbo proizvajalca. Površina: Fugiranje stikov med ploščami in pritrdilnih sredstev se izvede v skladu z avstrijskim standardom oziroma smernicami za izvedbo proizvajalca. V enotni ceni je vkalkulirana površina brez posebnih zahtev, v skladu z avstrijskim standardom ÖNORM B 3415.
Izdelava površin s posebnimi zahtevami se zaračuna posebej. Vodoravno, navpično, poševno: Odstopanja po projektu od vodoravne ali navpične ravnine do 5 odstotkov veljajo kot vodoravne ali navpične, nad 5 odstotki pa kot poševne. Odstotek se izračuna iz razmerja med sosednjima pravokotnima stranema (tangens). Poševnine se od dejanske površine odštejejo. Navpične stropne površine se priračunajo k stropni površini.
Izbrane stenske in stropne obloge v mokrigh prostorih ali v prostorih kjer se pojavlja vlaga morajo biti 100 %-no odporne proti vodi (brez nabrekanja ali razpadanja), odporne na plesen in negorljive! V enotni ceni morajo biti zajeta vsa potrebna dela, transporti, prenosi,...
TOPLOTNA IZOLACIJA
6.1. | Nabava, dobava in izdelava dodatne toplotnoizolacije obloge dela stropa; toplotna izolacija debeline 15cm iz trislojne gradbene plošče - dve plasti mineralizirane lesne volne s sredico iz ekspandiranega polistirena (Neo super) kot npr. Drvoneo DN3 ali enakovredno.
Toplotna prevodnost ʎ=0,032W/mK, težko gorljiv materiali B1 po DIN 4102, E po EN 13501-1, dobre mehanske lastnosti.
| Plošče pritjene v AB strop. Komplet z vsemi potrebnimi dodatnimi deli in materiali. | m² | 150.7 |  | 0
6.2. | Nabava, dobava in montaža izolacijske obloge dela predelne stene; izolacija debeline 15 do 30cm iz kamene mineralne volne kot npr. Knauf Insulation NaturBoard Venti ali enakovredno.
Toplotna prevodnost ʎ=0,035W/mK, zvočna izolativnost, upornost zračnemu toku AF ≥ 10kPa.s/m², razred gorljivosti A1.
| Plošče pritjene v AB strop. Komplet z vsemi potrebnimi dodatnimi deli in materiali. | m² | 60.48 |  | 0
6.3. | Nabava, dobava in montaža strešne toplotne izolacije; toplotna izolacija med špirovci debeline 20cm. Toplotna izolacija kot izolacijski filc iz mineralne steklene volne kot npr. Knauf Insulation Unifit 032 ali enakovredno.
Toplotna prevodnost ʎ=0,032W/mK, zvočna izolativnost, upornost zračnemu toku AF ≥ 5kPa.s/m², razred gorljivosti A1.
| Izolacijski filc vgrajen med lesene strešne špirovce in s spodnje stani zaključen s parno zaporo kot npr. Knauf Insulation LDS 100 ali enakovredno. Komplet z vsemi potrebnimi dodatnimi deli in materiali. | m² | 1380 |  | 0
SPUŠČENI STROP
6.4. | Nabava, dobava in izdelava spuščenega stropa; akustični strop z obrobo iz mavčnokartonskih plošč v ravnini.
a. | ~ Akustični strop iz akustičnih mavčnih plošč s perforacijo z učinkom čiščenjem zraka po DIN EN 14190 z odpornostjo proti udarcem z žogo po DIN 18032-3. Plošče različnih dimenzij, debeline 12,5mm. Perforacija neprekinjena - brez vidnih fug kot npr Knauf Cleaneo akustic 8-12-50 R ali enakovredno. nad akustičnimi ploščami 5 cm steklene volne
Perforacija z zamaknjeno okroglo perforacijo. Hrbtna stran je kaširana s standardno tkanino črne barve. Plošče z obliko robov FF za neviden stik med ploščami, komplet s fugiranjem.
| Spuščeni strop na podkonstrukciji iz pocinkanih profilov iz jeklene pločevine DIN 18182-1, kot osnovni in nosilni profili, obešanje z direktnim obešalom. Strop obešen na globini do 150cm (spodnja linija končne plošče). | m² | 670.95 |  | 0
b. | ~ Spuščena stropna obloga iz mavčnokartonskih plošč z vodoravno spodnjo ploskvijo brez fug s pokrito podkonstrukcijo, sestavljeno iz profilov iz pocinkane jeklene pločevine, z obešali, pritrjeno na nosilni strop.
Strop obešen na globini do 150cm (spodnja linija končne plošče). Spodnja vidna ploskev iz masivnih mavčnih plošč. Debelina obloge: 12,5mm (kot npr. sistem Knauf stropni sistem D 112 ali enakovredno).
| Mavčnokartonske plošče zaključene z bandažiranjem ter 2x kitanjem, v kvaliteti K2 in brušenjem, izvedena priprava za slikanje. Vključno z izvedbo vseh zaključkov, reg, kitanj, pripravo za vgradnjo svetil in ostalih instalacijskih elementov v stropu. | m² | 396.52 |  | 0
c. | Kaskada višine cca do 70cm, komplet z zaključnimi profili. | m' | 68.2 |  | 0
V ceni potrebno upoštevati ojačitve v podkonstrukciji za potrebe montaže inštalacij.
Spodnja površina obeh tipov stropov mora biti poravnana. Komplet z vsemi potrebnimi dodatnimi deli in materiali.
Nabava, dobava in montaža akustičnega rasterskega spuščenega stropa z obrobo iz mavčnokartonskih plošč v ravnini. Strop spuščen na globini do cca do 150cm.
- Akustični rasterski spuščeni strop na enonivojski kovinski konstrukciji iz glavnih ter prečnih nosilcev širine 15 mm obešenih v nosilni strop z obešali za spuščanje.
V konstrukcijo vložene snemljive velikoformatne mineralne plošče kot npr. Perla OP TEGULAR 15/90 ali enakovredno, v formatu 60/60cm (po načrtu stropa), debeline 15mm, bele barve (GW), gladka površina s poglobljenim robom kot npr. Microlook 90 ali enakovredno.
Odboj svetlobe plošč v skladu EN ISO 7724-2/3 (kot opisanov EN 13964) vsaj 85%. Koeficient absorbcije zvoka po EN ISO 354/11654 1: 0,95. Plošče z min 42% deležem reciklatov po EN ISO 14021:2004 (C2C certifikat), razred gorljivosti A2, s1, d0(EN 13501-1).
| Razred čistosti površine stropa po EN ISO 16444-1: razred ISO5. Sistem stropnih plošč in podkonstrukcije s 30 letno sistemsko garancijo proti povesu, kar bi bila lahko posledica napak v materialu ali proizvodnemu procesu. Spuščeni rasterski akustični strop kot npr.: Armstrong Perla OP TEGULAR 15/90 600x600X15 s pripadojočo podkonstrukcijo ali enakovredno. | m² | 638.08 |  | 0
- Spuščena stropna obloga iz mavčnokartonskih plošč z vodoravno spodnjo ploskvijo brez fug s pokrito podkonstrukcijo, sestavljeno iz profilov iz pocinkane jeklene pločevine, z obešali, pritrjeno na nosilni strop. Spodnja vidna ploskev iz masivnih mavčnih plošč. Debelina obloge: 12,5 mm (kot npr. sistem Knauf stropni sistem D 112 ali enakovredno).
| Mavčnokartonske plošče zaključene z bandažiranjem ter kitanjem stikov in brušenjem v kvaliteti Q3, izvedena priprava za slikanje. Vključno z izvedbo vseh zaključkov, reg, kitanj, pripravo za vgradnjo svetil in ostalih instalacijskih elementov v stropu. | m² | 328.41 |  | 0
Med spuščenima stropovoma, rasterskim stropom in mavčnokartonskim stropom vgrajen prehodni profil iz ekstrudiranega aluminija kot npr. Axiom BPT 3208 GWR ali enakovredno Ral 9010 (microlook robni detail).
Izvedeneno po tipskem detajlu proizvajalca. Profil visok 50mm in kompletne širine 45mm s senčno fugo. Pritrjevalje profila z obešali na strop preko obešalne sponke ravna/ukrivljena. Profili povezani s tipsko ploščico kot npr. BPA338 G/BPA 340G ali enakovredno.
Komplet z vsemi potrebnimi dodatnimi deli in materiali.
Nabava, dobava in montaža kovinskega rasterskega spuščenega stropa z obrobo iz vlagoodpornih mavčnokartonskih plošč v ravnini. Strop spuščen na globini do cca 150cm.
- Kovinski spuščeni strop na dvonivojskeki kovinski podkonstrukciji iz glavnih profilov kot npr. U BPM 300100 ali enkaovredno, ter prečnih profilov kot npr. DP12 BPM 311022 ali enakovredno, obešenih na nosilni strop s togimi obešali za spuščanje do cca 150m.
V konstrukcijo vpete snemljive kovinske plošče kot npr. Armstrong CLIP-IN plain ali enakovredno, dimenzije 600x600mm, bele barve RAL9010 z nevidnim zaskočnim profilom. Ob steni zaključni profil kot npr. BPM 215013 ali enakovredno z vzmetnimi zagozdami kot npr. BPM311081 ali enakovredno.
| Stropne plošče demontažne za lažje redno čiščenje. Sistemska garancija plošč in podkonstrukcije 30 let za napake, ki bi nastave kot posledica napak v proizvodnem procesu proizvajalca. Spuščeni strop kot npr. Armstrong CLIP_IN plain ali enakovredno. | m² | 48.31 |  | 0
- Spuščena stropna obloga iz mavčnokartonskih plošč z vodoravno spodnjo ploskvijo brez fug s pokrito podkonstrukcijo, sestavljeno iz profilov iz pocinkane jeklene pločevine, z obešali, pritrjeno na nosilni strop. Spodnja vidna ploskev iz masivnih mavčnih plošč. Debelina obloge: 12,5 mm (kot npr. sistem Knauf stropni sistem D 112 ali enakovredno).
| Mavčnokartonske plošče zaključene z bandažiranjem ter kitanjem stikov in brušenjem v kvaliteti Q3, izvedena priprava za slikanje. Vključno z izvedbo vseh zaključkov, reg, kitanj, pripravo za vgradnjo svetil in ostalih instalacijskih elementov v stropu. | m² | 20.49 |  | 0
Med spuščenima stropovoma, rasterskim stropom in mavčnokartonskim stropom vgrajen prehodni profil iz ekstrudiranega aluminija kot npr. Axiom BPT 3208 GWR ali enakovredno Ral 9010 (microlook robni detail).
Izvedeneno po tipskem detajlu proizvajalca. Profil visok 50mm in kompletne širine 45mm s senčno fugo. Pritrjevalje profila z obešali na strop preko obešalne sponke ravna/ukrivljena. Profili povezani s tipsko ploščico kot npr. BPA338 G/BPA 340G ali enakovredno.
Komplet z vsemi potrebnimi dodatnimi deli in materiali.
6.5. | Nabava, dobava in izdelava spuščenega stropa iz mavčnokartonskih plošč v ravnini. Strop spuščen na globini do 50cm.
~ Spuščena stropna obloga iz mavčnokartonskih plošč z vodoravno spodnjo ploskvijo brez fug s pokrito podkonstrukcijo, sestavljeno iz profilov iz pocinkane jeklene pločevine, z obešali, pritrjeno na nosilni strop. Spodnja vidna ploskev iz masivnih mavčnih plošč. Debelina obloge: 12,5 mm (kot npr. sistem Knauf stropni sistem D 112 ali enakovredno).
Mavčnokartonske plošče zaključene z bandažiranjem ter 2x kitanjem, v kvaliteti K2 in brušenjem, izvedena priprava za slikanje. Vključno z izvedbo vseh zaključkov, reg, kitanj, pripravo za vgradnjo svetil in ostalih instalacijskih elementov v stropu.
V ceni potrebno upoštevati ojačitve v podkonstrukciji za potrebe montaže inštalacij.
| Spodnja površina stropa mora biti poravnana. Komplet z vsemi potrebnimi dodatnimi deli in materiali. | m² | 234.9 |  | 0
6.6. | Nabava, dobava in izdelava spuščenega stropa iz vodoodpornih mavčnokartonskih plošč v ravnini. Strop spuščen na globini do 50cm.
~ Spuščena stropna obloga iz vodoodpornih mavčnokartonskih plošč z vodoravno spodnjo ploskvijo brez fug s pokrito podkonstrukcijo, sestavljeno iz profilov iz pocinkane jeklene pločevine, z obešali, pritrjeno na nosilni strop. Spodnja vidna ploskev iz masivnih mavčnih plošč. Debelina obloge: 12,5 mm (kot npr. sistem Knauf stropni sistem D 112 ali enakovredno).
Vodoodporne mavčnokartonske plošče zaključene z bandažiranjem ter 2x kitanjem, v kvaliteti K2 in brušenjem, izvedena priprava za slikanje. Vključno z izvedbo vseh zaključkov, reg, kitanj, pripravo za vgradnjo svetil in ostalih instalacijskih elementov v stropu.
V ceni potrebno upoštevati ojačitve v podkonstrukciji za potrebe montaže inštalacij.
| Spodnja površina stropa mora biti poravnana. Komplet z vsemi potrebnimi dodatnimi deli in materiali. | m² | 170.67 |  | 0
OBLOGE
6.7. | Nabava, dobava in montaža stenske obloge iz akustičnih perforiranih plošč; lesena akustična stenska obloga z zarezami na vidni strani in perforacijo na zadnji strani. Plošče debeline 17mm, osnovna plošča je MDF, na površini je melaminska folija v dekorju lesa po izboru projektanta, na zadnji strani je kaširan akustični voal soundtex.
Plošče kot npr. Patt Topakustik 28/4 ali enakovredno. - koeficient absorpcije vsaj 0,7, - stopnja perforacije 7,5%. - odziv na ogenj razred B-S2,d0.
| Obloga se montira na tipsko omega pocinkano podkonstrukcijo s sponkami za pritrjevanje. Vključno z izvedbo vseh zaključkov, pripravo za vgradnjo opreme in ostalih instalacijskih elementov. Komplet z vsemi potrebnimi dodatnimi deli in materiali. | m² | 220 |  | 0
6.8. | Nabava, dobava in montaža požarnoodporne obloge - požarnoodporne mavčnokartonske plošče; požarnoodporna obloga za zaščito konstrukcije pred požarom. Zaščita po načrtu požarne varnosti.
| Komplet z vsemi potrebnimi dodatnimi deli in materiali. | m² | 75 |  | 0
REVIZIJSKE LOPUTE
6.9. | Nabava, dobava in montaža revizijskih loput v spuščenem stropu. Revizijska loputa z jekleno pocinkano podkonstrukcijo dimenzije 50/50cm, debeline 1,25cm.
| Zeviziska loputa vgrajena v spuščeni strop, pripravljena na plesk. Komplet z vsemi potrebnimi dodatnimi deli in materiali. | kos | 30 |  | 0
VOGALNA ZAŠČITA
6.10. | Nabava, dobava in montaža mehke zaščite za vogale in robe. Zaščita požarno varna, primerno za notranjo in zunanjo uporabo, odporna na atmosferije (-20°C do 80°C), enostavna montaža s silikonskim lepilom na osnovi MS- polimera.
| Zaščita dimenzije 100x7x7cm iz poliuretanske-integral pene, v različnih barvah po izboru projektanta, lepljena na višini 20cm od finalnega tlaka. Komplet z vsemi potrebnimi dodatnimi deli in materiali. | kos | 163 |  | 0
| SKUPAJ SUHOMONTAŽNA DELA: |  |  | 0
7. | SLIKOPLESKARSKA DELA | em | količina | cena / em | vrednost
SPLOŠNA DOLOČILA Pri izvajanju slikopleskarskih del je potrebno upoštevati vsa pripravljalna dela, pomožna in zaključna dela, ter nabavo in dobavo materiala z vsemi potrebnimi transporti. Pri posameznih postavkah tega poglavja mora ponudnik v cenah za enoto mere obvezno zajeti, upoštevati in vkalkulirati še: ~ Delovni odri, ki služijo varovanju življenja, izvajalcev ter ostalih na gradbišču in niso posebej navedenea v tem popisu se za čas izvajanja ne obračunavajo posebej, ampak jih je potrebno upoštevati v cenah za enoto posameznih postavk, v kolikor to ni v popisu posebej opisano in označeno.
~ Delavci, ki delajo na višini, morajo biti zavarovani v skladu z predpisi in zakonom o Varstvo pri delu (vsa varovala, ki služijo za uporabo osebne zaščitne opreme v skladu z SIST EN 354, SIST EN 355, SIST EN 360, SIST EN 362 in Zakonom o varstvu in zdravju pri delu). Upoštevati je splošna navodila in predpise iz varstva pri gradbenih in slikopleskarskih delih, varovanje dihal z zaščitno masko in zaščita oči z zaščitnimi očali ali ščitnikom za obraz je potrebno le pri ročnem ali strojnem brušenju vgrajene mase.
Na opleskanih površinah se ne smejo poznati sledovi od slikopleskarskega orodja in ton mora biti enoten. Pred pričetkom je potrebno predhodno pregledati delovno površino in izvesti potrebna preddela; površine očistiti od emulzij, premazov opažev in mastnih deležev, pregledati niveleto površin in pomeriti stopnjo vlage. Vse našteto mora biti zajeto v E.M. posamezne postavke.
V ceno je upoštevati vse zaščite pri slikanju ali pleskanju med posameznimi različnimi nanosi barv: bandažni trak, začasno odstranjevanje in ponovno nameščanje, zaščito lesenih ograj, zidnih površin, ipd… Pleskarski izdelki (kit, barve in ostali premazi) morajo ustrezato sledečim parametrom in zahtevam: paroprepustnost izravnalnih mas po EN ISO 7783-2; koeficient μ<40; vrednost Sd (d = 3 mm) <0,12; (m) razred I (visoka paroprepustnost). Paroprepustnost končnih zidnih premazov po EN ISO 7783-2; koeficient μ<100; vrednost Sd (d = 3 mm) <0,01; (m) razred I (visoka paroprepustnost).
PRIPRAVA PODLAGE; Podlaga pred nanoson izravnalne mase mora biti trdna, suha in čista, brez slabo vezanih delcev, prahu, v vodi lahko topnih soli, mastnih oblog in druge umazanije. Prah in drugo neoprijeto umazanijo posesamo ali odstranimo z ometanjem, nerazgrajene ostanke opažnih olj z betonskih površin pa operemo s curkom vroče vode ali pare. Z zidnimi plesnimi okužene površine pred nanosom izravnalne mase obvezno dezinficiramo.
Novovgrajene omete pred vgradnjo izravnalne mase sušimo oziroma zorimo za vsak cm debeline vsaj 7 do 10 dni, na nove betonske podlage pa izravnalne mase ne nanašamo prej kot mesec dni po betoniranju (navedeni časi sušenja podlage veljajo za normalne pogoje: T = +20 ºC, rel. zr. vl. = 65 %). Podlaga naj bo trdna suha in čista – brez slabo vezanih delcev, prahu, ostankov opažnih olj, masti in druge umazanije.
Novo vgrajene omete in izravnalne mase v normalnih pogojih (T = +20 ºC, rel. vl. zraka = 65 %) sušimo oziroma zorimo najmanj 1 dan za vsak mm debeline, za betonske podlage pa je čas sušenja minimalno en mesec. Z že prebarvanih površin odstranimo vse v vodi lahko in hitro razmočljive barvne nanose ter opleske z oljnimi barvami, laki ali emajli.
Z zidnimi plesnimi okužene površine pred barvanjem obvezno dezinficiramo. Pred prvim barvanjem na vse površine je obvezen osnovni premaz z ustrezno emulzijo. Osnovni premaz nanesemo s čistim orodjem; ročno s čopiči in valjčki ali strojno z brizganjem. Z barvanjem lahko v normalnih pogojih (T = +20 ºC, rel. vl. zraka = 65 %) pričnemo 6 -12 ur po nanosu osnovnega premaza.
VGRADNJA IZRAVNALNIH MAS; Maso običajno vgrajujemo v dveh slojih, pri čemer naj debelina posameznega sloja ne presega 1 do 2 mm, skupna debelina dvoslojnega nanosa pa 3 mm. Maso nanašamo ročno – z nerjavečo jekleno gladilko – in jo po obdelovani ploskvi razvlečemo. Pri tem skušamo površino čim bolj zgladiti. Če je potrebno, odvečni material z gladilko odvzamemo in odstranimo. Prvi sloj pred nanosom drugega, enako pa tudi drugi oziroma zaključni sloj, obrusimo s finim brusnim papirjem.
Brušenje je lahko ročno ali strojno. Če površine pripravljamo za zahtevnejše dekorativne obdelave, uporabimo brusni papir štev. 150, v drugih primerih pa izbiramo med brusnimi papirji štev. 80 in 120. Vgradnja izravnalne mase je možna le v primernih mikroklimatskih pogojih: temperatura zraka in zidne podlage naj ne bo nižja od +5 ºC in ne višja od +35 ºC, relativna vlažnost zraka pa ne višja od 80 %.
NANAŠANJE BARVE; Barvo nanašamo v dveh slojih v razmaku 4 – 6 ur (T = +20 ºC, rel. vl. zraka = 65 %), s čistim, ustreznim in s tehničnim listom predpisanim orodjem za poldisperzijsko ali disperzijsko barvo. Posamezno zidno ploskev barvamo brez prekinitev od enega do drugega skrajnega robu. Nedostopne površine (koti, vogali, žlebovi, ozke špalete, ipd.) vedno obdelamo najprej. Barvanje je možno le v primernih razmerah oziroma v primernih mikroklimatskih pogojih: temperatura zraka in zidne podlage naj bo od +5 ºC do +35 ºC, relativna vlažnost zraka pa ne višja od 80 %.
Upoštevati je potrebno: - SIST EN 13300 Barve in premazna sredstva ter sistemi za zidove in stropove v notranjih prostorih - SIST EN 1062-1 Barve in premazna sredstva ter sistemi za zunanje zidove (fasade) - SIST EN 1504-2 Funkcijska premazna sredstva in sistemi za zaščito betonskih površin - SIST EN 15824 Zunanji in notranji ometi na osnovi organskih veziv - SIST EN 927 Barve in laki - Premazi in premazni sistemi za zunanjo zaščito lesa V enotni ceni morajo biti zajeta vsa potrebna dela, transporti, prenosi,...
7.1. | Nabava, dobava in 2x kitanje in brušenje ometanih sten. Komplet z vsemi potrebnimi dodatnimi deli in materiali. | m² | 2808.82 |  | 0
7.2. | Nabava, dobava, dvakratno kitanje, brušenje in 2x slikanje stopniščnih ram, podestov, AB stropov in AB nosilcev s kakovostno disperzijsko barvo za bolj obremenjene notranje stenske in stropne površine v dveh barvah, dobro pokrivno,
| predhodni premaz z emulzijo za boljši oprijem, z vsemi preddeli, zaščito drugih elementov, transporti in potrebnim materialom. Barva po izboru projektanta. Kvaliteta obdelave Q3. Komplet z vsemi potrebnimi dodatnimi deli in materiali. | m² | 157.25 |  | 0
7.3. | Nabava, dobava in dvakratno slikanje sten in stropov s kakovostno disperzijsko barvo v več barvnih odtenkih za bolj obremenjene notranje površine, dobro pokrivno, z vsemi preddeli, predhodno pleskanje z emulzijo obdelava fug in stikov; kitanje posameznih fug med različnimi gradbenimi materiali z belim akrilnim kitom; obelava po navodilih proizvajalca, transporti in potrebnim materialom. Barva po izboru projektanta.
| Komplet z vsemi potrebnimi dodatnimi deli in materiali. | m² | 4310.73 |  | 0
7.4. | Nabava, dobava in slikanje sten z notranjo visoko kakovostno pralno zidno barvo (Latex), do višine 1,80m; barva za zelo obremenjene notranje stenske površine v več barvnih tonih, pralno po EN 1300, dobro pokrivno z vsemi preddeli, transporti in potrebnim materialom. Barva po izboru projektanta. Komplet z vsemi potrebnimi dodatnimi deli in materiali. | m² | 2063.39 |  | 0
| SKUPAJ SLIKOPLESKARSKA DELA: |  |  | 0
8. | FASADERSKA DELA | em | količina | cena / em | vrednost
SPLOŠNA DOLOČILA V ceni vseh postavk, morajo biti zajeta vsa dela, dobava in montaža, osnovni material, pritrdilni in tesnilni material, ter material za vse zaključke. Izvajalec mora vse mere preveriti na licu mesta in izdelati ustrezno tehnično dokumentacijo in delavniške risbe, ki jih mora potrditi projektant.
Pri izvedbi, opremi in finalizaciji vseh izdelkov je potrebno upoštevati vse načrte, sheme in tehnične specifikacije. Pred izvedbo in montažo izdelkov je preveriti mere na objektu in v projektu. Vsa eventualna neskladja oz odstopanja je potrebno predhodno razjasniti s projektantom! Podkonstrukcija prezračevane fasade mora biti dimenzionirana na mehanske obremenitve za konkretno mesto vgradnje.
Upoštevati je potrebno: - SIST EN 12467 Vlakno-cementne ravne plošče - STS ali ETA Fasadna sidra - STS ali ETA Betonska sidra - STS Prezračevani mehansko pritrjeni in lepljeni fasadni sistemi V enotni ceni morajo biti zajeta vsa potrebna dela, transporti, prenosi,...
8.1. | Nabava, dobava, montaža in demontaža fasadnega odra; enostavni cevni fasadni oder, višine do 12,50m. Oder za izdelavo fasade, montažo kleparskih izdelkov, žlebov, obrob ter za izdelavo finalnih opleskov.
| Oder z zaščitno ponjavo ter z vsemi potrebnimi vertikalnimi in horizontalnimi prehodi na posamezne delovne platoje, varnostnimi ograjami in potrebnimi sidri. Komplet z vsemi potrebnimi dodatnimi deli in materiali. | m² | 1900 |  | 0
8.2. | Nabava, dobava in izdelava klasične kontaktne fasade z zaključnim tankoslojnim ometom v sestavi:
~ lepilo; oplemeniteno mineralno lepilo v visoko močjo sprijemanja
~ toplotna izolacija; plošče iz kamene volne (kot npr. Knauf Insulation FKD-S Thermal ali enakovredno), debeline 20cm; toplotna prevodnost 0,035 W/mK (SIST EN 12667), odziv na ogenj razred A1 (SIST EN 13501-1)
~ malta; visoko oplemenitena malta, elastična in s polimernimi vezivi oplemenitena mineralna malta, paropropustna, odporna na zunanje vplive
~ armirna mrežica iz plastificirani, alkalno obstojnih steklenih niti
~ PVC vogalniki z mrežico za utrjevanje vogalov in zidnih odprtin
~ zaključni profili z mrežico za izdelavo odkapnih robov
~ okenski profil s 3D tesnilnim trakom; za izdelavo stikov med okni in vrat s fasado
~ malta; visoko oplemenitena malta, elastična in s polimernimi vezivi oplemenitena mineralna malta, paropropustna, odporna na zunanje vplive
~ prednamaz za impregnacijo armirnega sloja za boljšo sprijemanje z zaključnim slojem
| ~ zaključni omet; disperzni dekorativni omet v več različnih barvnih odtenkih po barvni študiji; omet za največje temperaturne obremenitve v barvi po izboru projektanta. | m² | 1795.06 |  | 0
a. | strop, TI debeline 15cm | m² | 89.82 |  | 0
Komplet z vsemi potrebnimi dodatnimi deli in materiali.
8.3. | Nabava, dobava in izdelava obloge strešnega napušča v sestavi: ~ mavčno vlaknena plošča na tipski pocinkani podkonstrukciji. Obloga z vodoravno spodnjo ploskvijo brez fug s pokrito podkonstrukcijo
~ malta; visoko oplemenitena malta, elastična in s polimernimi vezivi oplemenitena mineralna malta, paropropustna, odporna na zunanje vplive - armirna mrežica iz plastificirani, alkalno obstojnih steklenih niti
~ PVC vogalniki z mrežico za utrjevanje vogalov in zidnih odprtin ~ zaključni profili z mrežico za izdelavo odkapnih robov
~ malta; visoko oplemenitena malta, elastična in s polimernimi vezivi oplemenitena mineralna malta, paropropustna, odporna na zunanje vplive
~ prednamaz za impregnacijo armirnega sloja za boljšo sprijemanje z zalkjučnim slojem ~ zaključni omet; disperzni dekorativni omet; omet za največje temperaturne obremenitve v barvi po izboru naročnika.
a. | Obloga r.š. 55cm | m² | 45.1 |  | 0
b. | Obloga r.š. 175cm | m² | 44.47 |  | 0
Komplept z vsemi potrebnimi dodatnimi deli in materiali.
| SKUPAJ FASADERSKA DELA: |  |  | 0
9. | PREPRAŽNIK | em | količina | cena / em | vrednost
9.1. | Nabava, dobava in vgradnja zunanjega talnega prepražnika pred vhodom v objekt; vgradni talni predpražnik v kovinskem Rf kotniku.
Nosilni profil - ojačani nosilni profil iz vremensko odpornega Alu s spodnjo protihrupno izolacijo, višine cca 17mm. Nastopna ploskev - vgradni, odporni, vremensko odporni, profilirani guminasti vložki kombinirani s kasetnimi profili z vzporedno razporejenimi čopki ščetk.
Predpražnik z dekor T profili (tipski element proizvajalca predpražnika). Višina vložka 1-2mm.
Med profili 5mm razmik, distančniki iz gume. Protizdrsna lastnost R11 po DIN 51130. Prepražnik kot npr. Emco Diplomat Premium 522P CARE B ali enakovredno v barvi po izboru projektanta. Komplet z vgradnjo okvirja in pripravo podlage ter vsemi potrebnimi deli in elementi.
a. | 200x135cm | kos | 2 |  | 0
9.2. | Nabava, dobava in vgradnja notranjega talnega prepražnika pred vhodom v objekt; vgradni talni predpražnik v kovinskem Rf kotniku.
Nosilni profil - ojačani nosilni profil iz vremensko odpornega Alu s spodnjo protihrupno izolacijo, višine cca 17mm. Nastopna ploskev - vgradni, odporni, vremensko odporni, profilirani guminasti vložki kombinirani s kasetnimi profili z vzporedno razporejenimi čopki ščetk.
Predpražnik z dekor T profili (tipski element proizvajalca predpražnika). Višina vložka 1-2mm.
Med profili 5mm razmik, distančniki iz gume. Protizdrsna lastnost R11 (rips) in R13 (kasetna ščetka) po DIN 51130. Prepražnik kot npr. Emco Diplomat Premium large 522 PL maximus image&disign ali enakovredno v barvi po izboru projektanta. Komplet z vgradnjo okvirja in pripravo podlage ter vsemi potrebnimi deli in elementi.
a. | 210x135cm | kos | 2 |  | 0
| SKUPAJ PREDPRAŽNIK: |  |  | 0
10. | GASILSKA OPREMA | em | količina | cena / em | vrednost
SPLOŠNA DOLOČILA V ceni vseh postavk, morajo biti zajeta vsa dela, dobava in montaža, osnovni material, pritrdilni material. Gasilska oprema in tesnjenje prehodov instalacij skozi stene in plošče morajo biti izvedeni po navodilih študije požarne varnosti.
10.1. | Nabava, dobava in montaža gasilnih aparatov, vključno z montažo nosilcev za aparate in označitvijo. Lokacije montaže po požarnem elaboratu. Komplet z vsemi potrebnimi dodatnimi deli in materiali.
a. | Gasilni aparat tip CO2 | kos | 2 |  | 0
b. | Gasilni aparat tip S6; 6 EG | kos | 6 |  | 0
c. | Gasilni aparat tip S6; 12 EG | kos | 9 |  | 0
10.2. | Nabava, dobava in izvedba protipožarnega tesnenja prehodov inštalacij skozi stene med požarnimi sektorji. Izvedba v skladu s požarnim elaboratom. Komplet z vsemi potrebnimi dodatnimi deli in materiali. | kpl. | 1 |  | 0
10.3. | Nabava, dobava in izdelava - ognjevarno tesnenje prebojev obojestransko tesnenje izvrtanih odprtin v opečni, betonski ali armiranobetonski konstrukciji po položitvi opreme:
| tesnenje z polelastičnim ognjevarnim (Ei-90) materialom poljubnega proizvajalca, polaganje bandažne armirane rozete in kitanje. Komplet z vsemi potrebnimi dodatnimi deli in materiali. | kpl. | 1 |  | 0
| SKUPAJ GASILSKA OPREMA: |  |  | 0
11. | DVIGALO | em | količina | cena / em | vrednost
11.1. | Nabava, dobava in montaža osebnega hidravličnega dvigala. Hidravlično osebno dvigalo nosilnosti 630kg, ali 8 oseb, hitrost vožnje cca 0,5m/s, ele. priključek cca 3x400/230V N PF 50 Hz, 3 postaje, 4 dohodov - prehodna kabina.
Pogon hidravlični stranski indirektni cilinder 2:1 z jeklenimi vrmi, elektromotor, vijačna črpalka potoplena v olju, blok ventilov - avtomatsko niveliranje.
Krmiljenje mikroprocesorsko SIMPLEX, zbirni proti glavni postaji. Kabina prehodna dimenzije cca 1300 x 1400 mm x 2190 mm, stanice brušen inox SB, viseči strop z indirektno LED razsvetljavo, inox ročaj, ogledalo, vertikalno tipkalo po celi višini v inox-u z LCD pokazateljem položaja kabine s smermi vožnje, fotozavesa, zasilna razsvetljava, telefon, tla PVC Tarasafe.
Vrata kabine avtomatska teleskopska 2-krilna, inox SB dimenzije 900x2000mm - 2kom, vrata jaška avtomatska teleskopska 2-krilna, inox SB, dimenzije 900x200mm - 2kom in avtomatska teleskopska 2-krilna, inox SB, dimenzije 900x200mm, EI 30 - 2kom.
Pozivna tipkala nameščena ob etažnih vratih s tipkami ŽELIM GOR - DOL z optičnim signalom potrditve poziva, LCD pokazatelj položaja kabine s smermi nadaljevanja vožnje. Jašek dvigala AB. Jašek višine 13,23m, jama jaška 1,40m. Strojnica v kleti ob jašku.
| Komplet z vsemi potrebnimi dodatnimi deli in materiali. | kpl. | 1 |  | 0
| SKUPAJ DVIGALO: |  |  | 0
12 | RAZNO | em | količina | cena / em | vrednost
12.1. | Pregled, posnetki stanja za PID (celoten projekt - vrtec in povezovalni hodnik) | kpl. | 1 |  | 0
12.2. | Vrisovanje sprememb v času gradnje v PZI izvod načrta s potrjevanjem nadzornega organa. | kpl. | 1 |  | 0
12.3. | PID dokumentacija za pridobitev uporabnega dovoljenja - za celoten projekt - vrtec in povezovalni hodnik (načrt arhitekture, načrt gradbenih konstrukcij, načrt zunanje ureditve, geodetski posnetek, izkaz za požar, hrup, gradbeno fiziko ter elaborat za vpis kataster stavb). | kpl. | 1 |  | 0
| SKUPAJ RAZNO: |  |  | 0

## C-ZUNANJA UREDITEV
C. | ZUNANJA UREDITEV
REKAPITULACIJA ZUNANJE UREDITVE
1. | ZEMELJSKA DELA | 0
2. | KANALIZACIJA | 0
3. | ASFALTERSKA DELA IN TLAKOVANJE | 0
4. | OGRAJA | 0
| SKUPAJ: | 0
1. | ZEMELJSKA DELA | em | količina | cena / em | vrednost
SPLOŠNA DOLOČILA Zemeljska dela se morajo izvajati po določilih veljavnih tehničnih predpisih in normativih. Odvoz odvečnega materiala na ustrezno deponijo, pridobivanje in vodenje evidenčnih listov z izdelavo poročila o deponiranju. Planum temeljnih tal je treba po izkopu grobo splanirati tako, da je v danih terenskih razmerah zagotovljeno čim boljše odvodnjavanje in da so upoštevane zahteve projekta (višina, nagibi, tolerance).
V nasipe, zasipe, kline in posteljico se ne smejo vgrajevati organske zemljine, korenine, ruša ali drugi materiali, ki bi zaradi biokemičnih procesov sčasoma spremenili mehansko fizikalne lastnosti. Standardi za zemeljska dela vsebujejo poleg izdelave samo po opisu v posameznem standardu še: ~ dela in ukrepe po določilih veljavnih predpisov varstva pri delu ~ pregled bočnih strani izkopa vsak dan pred pričetkom dela, zlasti po deževnem vremenu in mrazu. ~ črpanje vode iz gradbene jame in temeljev ~ čiščenje izkopov neposredno pred betoniranjem.
Obračun izkopov in prevozov zemlje se vrši v m³ raščenega terena, merjeno na osnovi profilov posnetih pred izvršenim izkopom in po njem. Po izkopu gradbene jame teren in izvedbo brežin pregleda geomehanik! Zgoščenost nasipa, zasipa in klina mora izvajalec preverjati z rezultati opravljenih in tekočih preizkusov. Upoštevati je potrebno: ~ SIST EN 13251 Geotekstilije in geotekstilijam sorodni izdelki ~ SIST EN 13252 Geotekstilije in geotekstilijam sorodni izdelki V enotni ceni morajo biti zajeta vsa potrebna dela, transporti, prenosi,...
1.1. | Gradbena zakoličba zunanje ureditve; obnovitev zakoličenih osi (obračun po oseh projekta v skladu z geodetsko zakoličbo ter v skladu z zapisnikom o zakoličbi in zakoličbenim načrtom - projektom). Obnovitev in zavarovanje zakoličbene trase s količki, linijsko desko, železnimi klini in označeno z barvo. Komplet z vsemi ptorebnimi dodatnimi deli in materiali. | kpl. | 1 |  | 0
1.2. | Strojni odriv humusa; širok površinski strojni odriv terena II.ktg. (plodna zemlja) v debelini cca 20,00cm. Nakladanje zemljine na kamion in odvoz na začasno deponijo v okolici po izboru izvajalca - zemljina za zunanjo ureditev. | m³ | 84 |  | 0
ZEMELJSKA DELA
1.3. | Širok strojni izkop za povozne in pohodne površine v zemljini III./IV.ktg., globine cca 40cm. Nakladanje zemljine na kamion in odvoz na deponijo po izboru izvajalca del, vključno s stroški prevoza in plačilom takse deponije.
a. | Zemljina III.ktg.. | m³ | 345.69 |  | 0
b. | Zemljina IV.ktg.. | m³ | 518.53 |  | 0
1.4. | Nabava, dobava in vgradnja geotekstila na dno izkopa; geotekstil iz UV stabiliziranega polipropilena, naterzne trdnosti 20kN/m po EN ISO 10319, odpornosti na prebod 2,9N po EN ISO 12236, vodopropustnosti skozi ravnino (Δh=50mm) 80l/m²s po EN ISO 11058, debeline 2kPa 2,2mm po EN ISO 9863-1.
| Geotekstil položen v eni plasti s predpisanimi prekrivanji po navodilih proizvajalca. | m² | 2160.59 |  | 0
1.5. | Nabava, dobava in vgrajevanje spodnjega ustroja nasutja za povozne in pohodne površine; vgajevanje tamponskega komprimiranega zmrzlinsko odpornega nasutja iz gramoznega tolčeneca granulacije 0-64mm s potrebnim planiranjem, premeti, razstiranjem in utrjevanjem po plasteh;
| spodnja nevezana plast pod povoznimi in pohodnimi površinami v debelini 30cm. Planiranje s točnostjo +/-1cm in komprimiranje v plasteh do predpisane zbitosti Ev2 ≥100MPa. | m³ | 648.17 |  | 0
1.6. | Nabava, dobava in vgrajevanje zgornjega ustroja nasutja za povozne in pohodne površine; vgrajevanje tamponskega komprimiranega zmrzlinsko odpornega nasutja iz gramoznega tolčenca granulacije 0-32mm s potrebnim planiranjem, premeti, rastiranjem in utrjevanjem po plasteh;
| zgornja vezana plast pod povoznimi in pohodnimi površinami v debelini 20cm. Planiranje s točnostjo +/-1cm in komprimiranje v plasteh do predpisane zbitosti Ev2 ≥100MPa. | m³ | 432.12 |  | 0
1.7. | Nabava, dobava in vgrajevanje mivke za otroško igrišče (peskovnik); mivka granulacije 0,2-2,0mm ali čisti pran prodec frakcije 4-8mm v debelini 35cm. Mivka brez glinenih primesi - čista, prana in primerna za otroška igrišča (dokazila). | m³ | 26.96 |  | 0
1.8. | Rekultiviranje plodne zemlje z izkopom, pridobljenim pri izkopu; odstranjevanje korenin in drugih primesi s strojnim sejanjem skozi mrežo, dovoz do mesta vgrajevanja, strojno razstiranje, moduliranje površin,
| fino ročno planiranje v projektiranih padcih in utrjevanje po končanih delih z lahkim ročnim ali strojnim valjarjem. Odvoz odvečnega materiala na deponijo po izboru izvajalca del, vključno s stroški prevoza in plačilom takse deponije. | m³ | 474.38 |  | 0
1.9. | Finalna ureditev zelenic; brazdalje uvaljane plodne zemlje, sejanje travne mešanice skupaj z mešanico umetnega gnojila, panetriranje mešanice v globino do 3cm z grabljanjem, uvaljanje ter zalivanje, negovanje, košnja in vzdrževanje do prevzema objekta. | m² | 2921.44 |  | 0
1.10. | Finalna obnova obstoječih zelenic; minimalni dosip kultivirane plodne zemlje v neravnivah zaradi izravnave terena v projektiranih padcih. Utrditev površine, brazdalje in sejanje travne mešanice skupaj z mešanico umetnega gnojila, panetriranje mešanice v globino do 3cm z grabljanjem, uvaljanje ter zalivanje, negovanje, košnja in vzdrževanje do prevzema objekta. | m² | 140 |  | 0
1.11. | Nabava, dobava in saditev nealergenih drevesnih sadik velikosti min 3,00m, komplet z izkopom sadilne jame dimenzije 80x80x80cm, sajenje, zasipavanje s humozno zemljo, dodatek gnojila subtrata 0,25m³/sadiko, 3 leseni koli za oporo, privezovanje ter zalivanje in vzdrževanje do prevzema objekta.
V skladu z DIN 18 915 je potrebno pripraviti vegetacijski nosilni sloj. Obvezna dobava sadik s koreninsko grudo, sadike 2-4 presajene (odvisno od drevesne vrste).
V ceni upoštevati 0,5m³ humozne zemlje na sadiko.
Zasaditev mora biti skladna z zahtevami Uredbe o zelenem javnem naročanju Uradni list RS, št. 51/17 in 64/19)
a. | Parocija / Perzijska bukev (Parrotia persica); obseg debla cca 16-18cm, sadika velikosti minimalno 300cm. | kos | 5 |  | 0
b. | Javor (Acer); obseg debla cca 16-18cm, sadika velikosti minimalno 300cm. | kos | 6 |  | 0
c. | Jelša (Alnus); obseg debla cca 16-18cm, sadika velikosti minimalno 300cm. | kos | 8 |  | 0
d. | Omorika (Picea omorika); obseg debla cca 16-18cm, sadika velikosti minimalno 300cm. | kos | 11 |  | 0
1.12. | Nabava, dobava in vgradnja plastičnega robnika, kot pregrada mez zelenico in mivko/prodecem pri otroških igralih. Robnik iz PVC-ja višine 45 mm. | m' | 80 |  | 0
1.13. | Montaža obstoječe zunanje opreme (smetnjaki, informativne table, 4ih drogov za zastave…); Komplet z vsemi potrebnimi dodatnimi deli in materiali (novi temelji itd…) | kpl. | 1 |  | 0
1.14. | Montaža obstoječih otroških igral; igrala za ponovno montažo. . Komplet z vsemi potrebnimi dodatnimi deli in materiali. | kpl. | 1 |  | 0
| SKUPAJ ZEMELJSKA DELA: |  |  | 0
2. | KANALIZACIJA | em | količina | cena / em | vrednost
SPLOŠNA DOLOČILA Pri posameznih postavkah meteorne kanalizacije iz tega poglavja mora ponudnik v cenah za enoto mere obvezno zajeti, upoštevati in vkalkulirati še: Celoten cevni material mora v smislu kvalitete, trdnosti in vodotesnosti odgovarjati predpisom, za kar je po končani gradnji dostaviti ustrezna dokazila in izjavo o vodotesnosti cevi. Preiskus tesnosti se opravi po standardu PSIST-EN 1610 s strani pooblaščene organizacije, o čemer je potrebno izdelati ustrezno poročilo.
Pri ceni je upoštevati izdelavo posnetka kanalizacije: snemanje profilov, vertikalnih in horizonzalnih lomov in izdelavo tehničnega posnetka kanalizacije. Izvajalec na koncu podatke in posnetek preda izdelovalcu PID in POV projekta. Kanalizacija pod povoznimi površinami mora biti obvezno polno obbetonirana. Vsi vertikalni in horizontalni prehodi skozi posamezne konstrukcije zidov in plošč morajo biti izvedeni na način, ki preprečuje deformacijo kanalizacijskih cevi, stiki morajo biti dilatirani in izvedeni vodotesno: vse skupaj je zajeti v ceno za enoto mere posamezne postavke.
Pri ceni je upoštevati izdelavo posnetka kanalizacije: snemanje profilov, vertikalnih in horizonzalnih lomov in izdelavo tehničnega posnetka kanalizacije. Izvajalec na koncu podatke in posnetek preda izdelovalcu PID in POV projekta. Kanalizacija pod povoznimi površinami mora biti obvezno polno obbetonirana. Vsi vertikalni in horizontalni prehodi skozi posamezne konstrukcije zidov in plošč morajo biti izvedeni na način, ki preprečuje deformacijo kanalizacijskih cevi, stiki morajo biti dilatirani in izvedeni vodotesno: vse skupaj je zajeti v ceno za enoto mere posamezne postavke.
Tehnični opis sistema: Podtlačni sistem odvoda padavinskih vod ponuditi in izdelati skladno s standardi: ASME A112.6.9, SIST EN 1253-1 in SIST EN 12056; obvezno po hidravličnem izračunu poljubnega proizvajalca. Tehnični opis vtočnika: Ogrevani podtlačni vtočniki morajo biti izdelani v izvedbi z vodoravnim odtokom, iz jeklene nerjavne pločevine, s priključkom za bitumensko folijo. Vtočniki morajo biti skladni s standardi ASME A112.6.9, SIST EN 12056-3 in SIST EN 1253-1 in izbrani od poljubnega proizvajalca.
Upoštevati je potrebno: - EN13476 Cevni sistemi iz polimernih materialov za odvodnjavanje in kanalizacijo, - SIST EN 13598 Cevni sistemi iz polimernih materialov za odpadno vodo in kanalizacijo, - SIST DIN 4262 Cevi in fitingi za podzemno odvodnjavanje prometnih poti in nizkih gradenj - EN 124 Pokrovi za odtoke in jaške na voznih površinah in površinah za pešce V enotni ceni morajo biti zajeta vsa potrebna dela, transporti, prenosi,...
ZAKOLIČBE IN ZEMELJSKA DELA
2.1. | Kombinirani plitvi strojni izkop kanalov (95,00% strojno in 5,00% ročno) za kanalizacijo v terenu III.ktg., kanal širine do 1,00m in globine do 1,00m z odmetom na rob izkopa ali iznos iz objekta in nakladanje na kamion, upoštevan izkop za vse cevi, jaške in priključke. Opomba: obračun do globine 1,00m - vertikalno, nad 1,00m v naklonu max 3:4, odvisno od sestave zemljine. V ceni potrebno upoštevati nadzor arheologa. | m³ | 118.86 |  | 0
2.2. | Doplačilo za izkop v terenu IV.ktg.; doplačilo k kombiniranem izkopu jarkov in kanalov zaradi izkopa v zemljini IV.ktg.. Upošteva se samo doplačilo k osnovni postavki. | m³ | 22.4 |  | 0
2.3. | Kombinirano planiranje in strojno utrjevanje dna izkopa - kanala širine do 1,00m v terenu III. In IV.ktg. V projektiranih padcih s točnostjo +/-1,00cm z minimalnim izmetom ali dosipom ter premetom odvečnega materiala. | m² | 76.64 |  | 0
2.4. | Nabava, dobava in zasip jarkov (posteljica in zasip cevi) in kanalov v zgornji coni; (50,00% ročno in 50,00% strojno), v območju pod površjem s separiranim drobljenim zmrzlinsko obstojnim agregatom granulacije 4-8mm v debelini cca 30,00cm z utrjevanjem po plastev debeline cca 15,00cm do predpisane zbitosti, predvidoma 60MPa. | m³ | 22.99 |  | 0
2.5. | Kombiniran (85,00% strojno - 15,00% ročno) zasip jarkov z izkopanim materialom, z utrjevanjem v plasteh debeline cca 20cm. Opomba: višek gramoznega izkopa v utrjenih nasipih se vgradi v zasip ali nasip ob objektu ali porabi za druge nasipe. | m³ | 9.66 |  | 0
2.6. | Ročni zasip jarkov z izkopanim materialom z utrjevanjem v plasteh v debelini cca 20cm. | m³ | 6.16 |  | 0
2.7. | Odvoz izkopanega materiala izkopa v stalno deponijo izvajalca z zvračanjem in grobim planiranjem v deponiji s plačilom vseh potrebnih taks in pristojbin. | m³ | 79.74 |  | 0
METEORNA KANALIZACIJA
2.8. | Nabava, dobava in vgradnja cestnega požiralnika na parkirnih površinah ø500, globine 100cm z LTŽ rešetko dimenzije 40/40cm z AB vencem, nosilnosti D400. Komplet z vsemi potrebnimi dodatnimi deli in materiali. | kos | 2 |  | 0
2.9. | Nabava, dobava, izkop in vgradnja zunanjih jaškov meteorne kanalizacije iz ojačanega polietilena skupaj z vsemi pripadajočimi pomožnimi gradbenimi deli, vodotesno obdelavo in
tesnenjem priključkov ter odvodnih cevi, pripravo podlage povoznega venca in montaža LTŽ pokrova z AB vencem ter zasip ob jaških po končanih delih. Komplet z vsemi potrebnimi dodatnimi deli in materiali.
| RJM Φ60x70 cm; LTŽ pokrov Φ60 cm, B125 SIST EN 124 | kos | 1 |  | 0
2.10. | Nabava, dobava in polaganje horizontalnih kanalizacijskih UK - PVC SN-8 cevi, po standardu EN-1401-1 (poljubnega proizvajalca) z vsemi potrebnimi vtičnimi objemkami, U-tesnili in priključki na jaške: cevi so polno obbetonirane in položene v projektiranem padcu v pripravljene kanale. Komplet z vsemi potrebnimi dodatnimi deli in materiali.
a. | Cev DN160 - Ø 160 mm, poraba betona 0,14 m3/m1: (SN-8) | m' | 25.63 |  | 0
b. | Cev DN200 - Ø 200 mm, poraba betona 0,22 m3/m1: (SN-8) | m' | 12.65 |  | 0
2.11. | Nabava, dobava, izkop in vgradnja ponikovalnice iz BC ø250, globine 400cm. Betonske cevi, delno perforirane. Ponikovalnica z AB vencem in LTŽ pokrovom in okvirjem C250 SIST EN 124. Po končanem delu zasutje z drenažnim materialom in materialom izkopa. Pri izkopu potrebno upoštevati razpiranje izkopa. Komplet z vsemi potrebnimi dodatnimi deli in materiali. | kos | 1 |  | 0
2.12. | Nabava, dobava, izkop in vgradnja lovilca olj. Standardiziran lovilec olj z intergniranim usedalnikom skladno s SIST EN 858-2. Lovilec olj dimenzije ø200, globine 290cm, 20 l/s z AB vencem in LTŽ pokrovom ø60 in okvirjem B125 SIST EN 124. Po končanem delu zasutje z gramoznim tamponskim materialom in materialom izkopa. Pri izkopu potrebno upoštevati razpiranje izkopa. Komplet z vsemi potrebnimi dodatnimi deli in materiali. | kos | 1 |  | 0
| SKUPAJ KANALIZACIJA: |  |  | 0
3. | ASFALTERSKA DELA IN TLAKOVANJE | em | količina | cena / em | vrednost
3.1. | Nabava, dobava in ravno polaganje betonskih grednih robnikov velikosti do 5/20/100, skupaj s potrebnim rezanjem, betonsko podlogo iz betona C16/20, delnim obbetoniranjem, fugiranjem s polimerno cementno maso, izkopom, zasipom, planiranjem in razplaniranjem viška izkopa v neposredni okolici.
| Betonski robnik dvoslojni, zmrzlinsko obstojni in visoke trdnosti. | m' | 72.8 |  | 0
3.2. | Nabava, dobava in ravno polaganje betonskih cestnih robnikov velikosti do 12/25/100, skupaj s potrebnim rezanjem, betonsko podlogo iz betona C20/25, delnim obbetoniranjem, fugiranjem s polimerno cementno maso, izkopom zasipom, planiranjem in razplaniranjem viška izkopa v neposredni okolici.
| Betonski robnik dvoslojni, zmrzlinsko obstojni in visoke trdnosti izdelani skladno s standardom SIST EN 1340. | m' | 350.08 |  | 0
3.3. | Nabava, dobava in ločno polaganje betonskih cestnih robnikov velikosti do 12/25/33, skupaj s betonsko podlogo iz betona C20/25, delnim obbetoniranjem, fugiranjem s polimerno cementno maso, izkopom zasipom, planiranjem in razplaniranjem viška izkopa v neposredni okolici.
| Betonski robnik dvoslojni, zmrzlinsko obstojni in visoke trdnosti izdelani skladno s standardom SIST EN 1340. | m' | 42.84 |  | 0
3.4. | Nabava, dobava in polaganje betonskih tlakovcev na predpripravljeno betonsko podlago. Polaganje v sestavi:
~ peščena posteljica debeline 9cm iz zmrzlinsko obstojnega peska; polaganje na peščeno posteljico, pesek granulacije 0-4 mm, s komprimiranjem in ustreznim planiranjem pred polaganjem tlakovcev. Modul zbitosti ME 100 Mpa.
~ Betonski tlakovci iz betona odpornega na zmrzovanje v prisotnosti talil, dvoslojna izdelava, zgornji sloj betona iz 100% kremenovega agregata, obrabne plasti iz cementnega betona.
Tlakovci z ravnimi in ostrimi robovi dimenzije: širine 23,5cm in različnih dolžin, debeline 7cm. Stiki med tlakovci širine 5mm zaliti s peskom iz 100% kremenovega agregata. Tlakovci morajo biti skladni s standardom SIST EN 1338.
| Velikost in način polaganja tlakovcev ter barvo vrhnjega sloja tlakovcev določi projektant (barva v masi betonskega agregata); v ceno morajo biti vključena vsa potrebna dela za izvedbo tlakovanih površin. | m² | 95.96 |  | 0
3.5. | Nabava, izdelava, dobava in strojno polaganje asfalta za vozne površine debeline 10,00 cm v sestavi:
~ nosilna spodnja plast bitumeniziranega asfaltdrobirja AC 22 base B 50/70 A3 v debelini 6cm
~ obrabne in zaporne plasti bituminizirane zmesi AC 8 surf B70/100 A4 v debelini 4,00cm.
Polaganje v projektiranih padcih, z vsemi pobrizgi s pripadajočimi emulzijami. Polaganje se izvaja strojno v delno kombinirani izvedbi.
| V ceni potrebno upoštevati obdelavo stika z obstoječim asfaltom (zarezovanje ravne linije obstoječega asfalta in 2x hladni premaz stika med starim in novim s polimerno emulzijo). | m² | 1763.33 |  | 0
3.6. | Nabava, izdelava, dobava in strojno in delno ročno polaganje asfalta za površine debeline 4,00 cm v sestavi:
| Izdelava obrabne in zaporne plasti bituminizirane zmesi AC 8 surf B70/100, A5, v debelini 4 cm OPOMBA: pločnik pred staro šolo | m² | 350 |  | 0
3.7. | Izdelava asfaltne mulde ob vozišču, širine 50 cm in globine 6cm (BD 6cm + BB 4cm) | m' | 35 |  | 0
3.8. | Nabava, dobava in zarisovanje talnih (horizontalnih) označb na povoznih površinah. Zarisovanje po načrtu.
Zarisovanje tankoslojne označbe s polno belo črto, širine 10cm, z enokomponentno belo barvo, skupaj s posipom 0,25kg/m² (drobci/kroglicami stekla). Debelina plsti suhe snovi 250ɲm.
a. | ~ Parkirišča - črte bele barve. | m' | 489.72 |  | 0
Zarisovanje tankoslojne označbe s polno rumeno črto, širine 10cm, z enokomponentno rumeno barvo, skupaj s posipom 0,25kg/m² (drobci/kroglicami stekla). Debelina plsti suhe snovi 250ɲm.
b. | ~ Intervencijska površina - črte rumene barve. | m' | 31.98 |  | 0
3.9. | Nabava, dobava in postavitev / montaža stebrička za prometni znak; vroče cinkana jeklena cev ø64mm, dolžine 220cm, opremljen s sidri za vgradnjo. V ceni potrebno upoštevati skupaj s temeljenjem. Komplet z vsemi potrebnimi dodatnimi deli in materiali. | kos | 4 |  | 0
3.10. | Nabava, dobava in montaža prometnega znaka iz Alu pločevine z odsevno folijo - visoko kvalitetna svetlobno odbojna folija EG 1. vrste. Prometni znaki velikosti 60cm. Prometni znak z euro certifikatom.
a. | Prometni znak s predpisano oznako: III-35 (Parkirni prostor). | kos | 2 |  | 0
b. | Prometni znak s predpisano oznako: (Varno območje evankuirancev!) | kos | 1 |  | 0
c. | Prometni znak s predpisano oznako: II-2: (Ustavi!) | kos | 1 |  | 0
d. | Dopolnilna tabla, bela: napis: IV-5 (MAX 15 min od 6:00 - 17:00). | kos | 1 |  | 0
e. | Dopolnilna tabla, bela: napis: IV-5 (10PM). | kos | 1 |  | 0
f. | Dopolnilna tabla, bela: napis: IV-5 (PARKIRIŠČE ZA ZAPOSLENE). | kos | 1 |  | 0
g. | Dopolnilna tabla, bela: napis: IV-5 (9PM). | kos | 1 |  | 0
h. | Prometni znak: parkirišče rezervirano za vozila invalidov (montiran na fasado objekta) | kos | 1 |  | 0
| SKUPAJ ASFALTERSKA DELA IN TLAKOVANJE: |  |  | 0
4. | OGRAJA | em | količina | cena / em | vrednost
4.1. | Nabava, dobava in montaža panelne ograje; dograditev obstoječe ograje, višine 173cm (kot obstoječa ograja) z vgrajenimi ograjnimi vrati. Paneli dolžine 250cm iz horizontalnih žic (debeline 2x 6 ali 8mm) in vertikalnih žic (debeline 5 ali 6mm), prašno barvane vroče cinkane.
Paneli na nosilne ograjne stebričke pritrjeni s sponkami (metuljček). Stebrički zabetonirani v točkovne temelje. V ceni potrebno upoštevati nabavo in montažo ograje skupaj z nosilnimi stebrički in pripadajočimi temelji. Ograja barvana v barvi kot obstoječa.
| Vrata iz vročecinkanih jeklenih profilov s protikorozijsko zaščito s poliestrom in polnilom iz panela - panelna ograja iz horizontalnih žic (debeline 2x 6 ali 8mm) in vertikalnih žic (debeline 5 ali 6mm), prašno barvane vroče cinkane. | m' | 154 |  | 0
4.2. | Ponovna montaža obstoječe demontirane panelne ograje. | m' | 168 |  | 0
4.3. | Vrata za osebni prehod, širine 120cm, opremljena s kljuko iz brušene nerjaveče kovine, cilindrično ključavnico (sistemski ključ), varnostnim zapiralom na vrhu vratnega krila in samozapiralom z možnostjo zatika v odprtem stanju. | kos | 3 |  | 0
4.4. | Dvokrilna vrata, širine 120+120cm, opremljena s kljuko iz brušene nerjaveče kovine, cilindrično ključavnico (sistemski ključ), varnostnim zapiralom na vrhu vratnega krila in samozapiralom z možnostjo zatika v odprtem stanju. | kos | 1 |  | 0
Komplet z vsemi potrebnimi dodatnimi deli in materiali.
| SKUPAJ OGRAJA: |  |  | 0