## F. SPLOŠNA DOLOČILA
SPLOŠNA DOLOČILA
SATELITSKA KUHINJA
Specifikacija tehnološke opreme
TEHNIČNE ZAHTEVE OPREME
1. | Ob ponudbi mora ponudnik dostaviti 2 mapi s skicami in /ali prospekti vseh ponujenih elementov , s katerimi potrjuje zahtevane tehnične karakteristike opreme.
Vsi prospekti morajo biti nedvoumno označeni , na katero pozicijo v specifikaciji se tehnična dokazila nanašajo.
Po izboru izvajalca eno mapo zadrži investitor, drugo, potrjeno s starni investitorja pa obdrži izbrani izvajalec. Mapa je tudi podlaga pri količinskem in kakovostnem prevzemu opreme.
Ponudnik je dolžan ob oddaji mape oddati tudi vzorec delovne površine elementov širine max. 150 mm.
2. | Vsi elementi so izvedeni iz nerjavečega jekla AISI 304, razen če v specifikaciji ni naveden drugačen material.
3. | Delovne površine elementov morajo biti izvedene iz nerjaveče pločevine AISI 304 min. 1,5 mm debeline in s privihom proti zidu min. 100 mm. V primeru naleganja površine na več sten se privihi izdelajo tudi na nalegajoče stene.
4. | Delovne površine imajo vgrajeno izolacijo za zmanjševanje vibracij in hrupa, delovna površina pa je spredaj zaključena v radij cca R15 in odkapnim robom 10 mm za preprečevanje zatekanja.
5. | Izolacija površin je spodaj zaščitena z inox pločevino debeline min 0,5 mm.
6. | Vse delovne površine pri pultih, razen pri izdajni liniji imajo izdelano poglobitev 2 mm proti zatekanju.
7. | Debelina zgornjih površin mora biti min. 50 mm, z vgrajeno izolacijo za z zmanjševanje vibracij in hrupa , izvedena z vodoodporno vezano ploščo debeline min. 48 mm.
8. | Vsi predali morajo imeti vgrajena RF teleskopska, popolnoma izvlečna vodila s "Soft" zapiranjem.
9. | Vsa korita in mize morajo imeti v spodnjem delu polico ali tristransko ojačitev (zaradi trdnosti).
10. | Vsi elementi morajo imeti možnost priklopa ozemljitve.
11. | Vsi elementi morajo imeti popolnoma zaprto izvedbo odkapnih robov.
12. | Vsi dostopni robovi morajo biti stisnjeni oziroma razigljeni - pobrušeni.
13. | Vsa hladilna oprema in toplovodne kopeli, ki predstavljajo kritične kontrolne točke morajo imeti vgrajene kontrolnike temperature.
14. | Termični elementi morajo biti izdelani tako, da so robovi površin spojeni "rob na rob" in je na ta način preprečeno zatekanje med elementi.
15. | Vse bočne stranice morajo biti izvedene iz nerjaveče pločevine AISI 304 min. 1 mm debeline.
16. | Obdelava vseh površin je Scitch Brite.
17. | Vsa oprema v kuhinji je opremljena z regulirnimi nogami.
18. | Cokel termičnega bloka se izvede ob montaži termičnega bloka iz nerjaveče pločevine in se ga zatesni.
19. | Elementi se medsebojno povežejo z ozemljitvenim kablom ali kratkimi zvari pod delovno površino.
20. | Elementi se na delovišče vnesejo zaščiteni z statično PVC folijo in se po končani montaži odstrani s strani montažne ekipe.
21. | Vse ostanke embalaže in montažnega materiala , je izvajalec dolžan pospraviti za seboj in delovišče pustiti za seboj čisto.
22. | Obveza izvajalca je, da kontrolira mere objekta in mere elementov uskladi s prostorom. Vsaka sprememba mer se pisno vskladi z investitorjem.
23. | Zamenjava opisanega elemnta v specifikaciji je mogoča le ob predhodnem dogovoru z investitorjem.
24. | Za vsak element je potrebno v ceno všteti ves potrebni spojni material do funkcionalne uporabnosti.
24. | Odstopanja ponujene opreme so dovoljene +10% , -10%.
25. | Vse navedene mere so izražene v mm.
IZVEDBENE ZAHTEVE TEHNOLOŠKE OPREME
1. | Ozemljitev kuhinjskih elementov izvede izvajalec elektro del.
2. | Izbrani dobavitelj tehnološke opreme dobavi inox talne rešetke. Vgradnjo in povezavo izvede izvajalec vodovodnih instalacij.
3. | Vgradnjo in montažo sifonov, zaključnih ventilov in enoročnih mešalnih pip montiranih iz stene izvrši izvajalec strojnih inštalacij.
4. | Nape, prezračevalne rešetke dobavi, montira in priključi izvajalec strojnih inštalacij.
V popisu tehnološke opreme ni upoštevano: sanitarna oprema,čistilno orodje, računalniška oprema, domofoni, sistem ozvočenja.

## F. TEHNOLOŠKA OPREMA
G. | TEHNOLOGIJA KUHINJE
REKAPITULACIJA TEHNOLOŠKE OPREME KUHINJE
1. | SATELITSKA KUHINJA | 0
| SKUPAJ: | 0
| SATELITSKA KUHINJA | em | količina | cena / em | vrednost
1 | GARDEROBA
1.01 | Garderobna omara - dvodelna
Kovinska, prašno barvana
dvoprekatna ali Z izvedba
krilna vrata z odprtinami za zračenje
vgrajena ključavnica
350 x 500 x 1800
| tip: kot KIG ali Primat , oz. enakovreden | kos | 3 |  | 0
2 | ČISTILA
2.01 | Trokadero s sanitarnim umivalnikom
stenski odtok ф 50 mm
vgrajena mešalna baterija
Vgrajena dvižna mreža za naslon veder na korito
HTV : DN 1/2 "
| 520 x 700 x 850 | kos | 1 |  | 0
2.02 | Omara za detergente
3 x krilna vrata z magnetnim zaklepanjem
2x 3 police za detergente in krpe - levo
1 x krilna vrata opremljeno z inox cevjo za obešanje
metel in zgornjo polico- desno
| 1200 x 700 x 2000 | kos | 1 |  | 0
2.03 | Talna rešetka
· izvedba v inox Aisi 304
· bazenom iz inox pločevine debeline 1,5 mm
· višina bazena z rešetko je 145 mm
· sifoniziran odtok Ø50 mm
· inox sito za večje odpadke z luknjami fi 8
· inox pohodna mreža nedrsna, izdelana iz
rezanih profilov debeline 2 mm, višine 20 mm
· inox zapora pri glodalcem
· privarjena sidra za vgradnjo
· prirobnica za hidro izolacijo
Odtok : Ø50 mm
| 300 x 300 x 145 | kos | 1 |  | 0
3 | DOSTAVA SUROVIN IN TERMOPORTOV
3.01 | Nizka sprejemna miza za termoporte
spodaj polica
| 1200 x 700 x 650 | kos | 1 |  | 0
3.02 | Zamrzovalna omara
od -2ºC - +8º C, -18°C - -24°C
bruto vol. 500 lt
inox izvedba
dvojna vrata
4 x GN 2/1 mreža v korpusu
dinamično hlajenje
HACCP Integriran
izolacija iz 70 mm expandiranega poliuretana
brez prisotnosti CFC
notranjost komore iz inox pločevine,
z zaobljenimi robovi za lažje čiščenje
kompaktna egregat enota za hitro menjavo
enakomerna temperaturna porazdelitev
znotraj komore
vgrajen zunanji prikazovalnik temperature
Priklj. napetost : 230 v 1N
priklj. moč 500 W
| 710 x 700 x 2000 | kos | 1 |  | 0
3.03 | Hladilna omara
od -2ºC - +8º C
bruto vol. 500 lt
inox izvedba
enojna vrata
4 x GN 2/1 mreža v korpusu
dinamično hlajenje
HACCP Integriran
izolacija iz 70 mm expandiranega poliuretana
brez prisotnosti CFC
notranjost komore iz inox pločevine,
z zaobljenimi robovi za lažje čiščenje
kompaktna egregat enota za hitro menjavo
enakomerna temperaturna porazdelitev
znotraj komore
Priklj. napetost : 230 v 1N
priklj. moč 425 W
| 710 x 700 x 2000 | kos | 1 |  | 0
3.04 | Omara za surovine
Zaprta z 2 x drsnimi vrati
Znotraj 3 x polica
| 1600 x 700 x 2000 | kos | 1 |  | 0
4 | FINA PRIPRAVA
4.01 | Hlajena miza
Vgrajeno korito desno
bazen 400 x 500 mm
poglobljena delovna površina
kompresor vgrajen desno pod koritom
izolacija boxa iz ekspandiranega poliuretana
brez prisotnosti CFC
hlajenje dinamično
digitalni display temperature notranjosti
kontrolni display za prikaz temperature in možnostjo
regulacije temperature
3 x hlajeni box
vgrajena vodila za GN posode
vrata s tečaji na torzijsko vzmet
odvod kondenza v talni odtok
delovna površina izvedena s 100 mm privihom
Priklj. napetost : 230 v 1N
priklj. moč 540 W
| 2000 x 700 x 900 | kos | 1 |  | 0
4.02 | Konzolna polica
enoetažna
| 2000 x 350 x 40/80 | kos | 1 |  | 0
4.03 | Koterm rezalna plošča
bele barve
| 600 x 400 x 20 | kos | 2 |  | 0
4.04 | Delovna miza
središčna polica
vgrajen set 3 predalov po vertikali - levo
| 1550 x 700 x 900 | kos | 1 |  | 0
4.05 | Salamorezka
gravitacijska
avtomatsko rezanje
nož ф 350 mm
vgrajen brusilec noža
Priklj. napetost : 400 V 3N
| 760 x 650 x 620 | kos | 1 |  | 0
4.06 | Delovna miza
središčna polica
vgrajen set 3 predalov po vertikali - levo
| 1800 x 700 x 900 | kos | 1 |  | 0
4.07 | Cutter
namizna izvedba
Inox posoda vol. 5,5 l ,z ročajem
kapaciteta 20 do 80 pogrinjkov
polikarbonatni pokrov z lijem za dolivanje tekočin
in varnostnim zapiralom
300 - 3500 vrt/min
Priklj. napetost : 230 v 1N
priklj. moč 1300 W
| 280 x 350 x 265/490 | kos | 1 |  | 0
4.08 | Viseča omarica
drsna vrata
znotraj prestavljiva polica
| 1600 x 350 x 660 | kos | 1 |  | 0
4.09 | Sanitarni umivalnik
kolenska manipulacija
vgrajena mešalna baterija
pod umivalnikom kiper za odpadni papir
samostoječa izvedba
pritrjen na steno
komplet z veznim materialom, inox izpustnim navojnim grlom,
PVC čepom, PVC sifonom
Priklop vode: THV 1/2"
Odtok: Ø 50 mm
| 480 x 500 x 850 | kos | 1 |  | 0
5 | TERMIČNA OBDELAVA
5.01 | Parolov
središčna, varčna izvedba
vgrajeni lovilci maščob
vgrajena razsvetljava
vgrajeni lovilci kondenza
izpustni čepi
brez ventilatorja in izpušnih cevi
3000 x 2000 x 420
| tip : Provent ali enakovreden | kos | 1
Domena z ponudnikom za prezračevannje
5.02 | Plinski kotel
vol 80 lt
inox okrogla posoda
vgrajen inox duplikator
vgrajen varnostni ventil za pritisk duplikatorja
vgrajena baterija za hladno in toplo vodo
Priključek pl. : R 3/4"
Priklj. Moč : 20 KW
Priključek HTV : R 1/2"
| 800 x 700 x 900mm | kos | 2 |  | 0
5.03 | Delovna blok miza
vgrajena visoka baterija
korpus odprt
| 400 x 700 x 900 mm | kos | 1 |  | 0
5.04 | Plinski štedilnik
6 x odprti gorilec
moč gorilcev: 3 x 3,5 kW + 2 x 6,5 kW + 1x 7 kW
korpus odprt
Priklj. plina : 3/4"
Priključna moč: 28,5 kW
| 800 x 900 x 900 | kos | 1 |  | 0
5.05 | Delovna blok miza
vgrajen predal
korpus odprt
| 400 x 700 x 900 mm | kos | 2 |  | 0
5.06 | Delovna miza
bočno vgrajena 2 seta 3 predalov po vertikali
med predali polica
| 1600 x 700 x 900 | kos | 1 |  | 0
5.07 | Parolov
stenska, varčna izvedba
vgrajeni lovilci maščob
vgrajeni lovilci kondenza
izpustni čepi
brez ventilatorja in izpušnih cevi
tip : Provent ali enakovreden
| 1500 x 1300 x 420 | kos | 1
Domena z ponudnikom za prezračevannje
5.08 | Parni konvektomat
električni
10 x GN 2/1
50 programov s 6 koraki
merilec vlage z 5 stopenjsko nastavitvijo in regulacijo
središčna sonda
vgrajen tuš
5 hitrostni ventilator
hitro ohlajevanje komore
predgretje komore
kuhanje v pari
pečenje s suhim zrakom
pečenje z dodajanjem pare
regeneracija ohlajenih obrokov
vgrajen samočistilni sistem
HACCP Integriran
Priključek HV : R 3/4", trdote 5° BH do 8° BH
Odvod vode : 50 mm
Priklj. napetost : 400 V 3N
priklj. Moč: 36,7 K W
| 1069 x 971 x 1042 | kos | 1 |  | 0
5.09 | Podstavek konvektomata
prostor za mehčalec vode
vgrajena vodila za GN 2/1 in 1/1 posode
| mere prilagoditi tipu peči | kos | 1 |  | 0
5.1 | Mehčalec vode
avtomatski
OV Ø 50 mm
PHV: 1/2"
Priklj. napetost : 230 V AC
| priklj. Moč: 4 W | kos | 1 |  | 0
5.11 | Talna rešetka
· izvedba v inox Aisi 304
· bazenom iz inox pločevine debeline 1,5 mm
· višina bazena z rešetko je 175 mm
· sifoniziran odtok Ø50 mm
· inox sito za večje odpadke z luknjami fi 8
· inox pohodna mreža nedrsna, izdelana iz
rezanih profilov debeline 2 mm, višine 20 mm
· inox zapora pri glodalcem
· privarjena sidra za vgradnjo
· prirobnica za hidro izolacijo
Odtok : Ø 75 mm
| 1200 x 400 x 175 | kos | 1 |  | 0
5.12 | Talna rešetka
· izvedba v inox Aisi 304
· bazenom iz inox pločevine debeline 1,5 mm
· višina bazena z rešetko je 175 mm
· sifoniziran odtok Ø50 mm
· inox sito za večje odpadke z luknjami fi 8
· inox pohodna mreža nedrsna, izdelana iz
rezanih profilov debeline 2 mm, višine 20 mm
· inox zapora pri glodalcem
· privarjena sidra za vgradnjo
· prirobnica za hidro izolacijo
Odtok : Ø 75 mm
| 800 x 400 x 175 | kos | 2 |  | 0
6 | IZDAJA OBROKOV
6.01 | Nevtralna miza
brez priviha
obojestranska drsna vrata
znotraj polica
| 1600 x 700 x 900 | kos | 2 |  | 0
6.02 | Servirni voziček
troetažni
delovna površina melapan
nosilnost 60 kg
500 x 865 x 835
| Tip: kot Soča ali enakovreden | kos | 12 |  | 0
7 | PRANJE KUHINJSKE POSODE
7.01 | Delovna miza
brez police
bično in zadaj cevna vez
v korpusu prostor za voziček za odpadke
| 800 x 700 x 900 | kos | 1 |  | 0
7.02 | Voziček za odpadke
inox izvedba
pokrov na nožni dvig
vol. Cca 60 lt
| Φ 420 x 650 | kos | 1 |  | 0
7.03 | Dvodelno korito
bazen 500 x 500 mm
priloženi prelivni cevi
pod koritom polica
OV: 2 x Ø 50 mm v zidu
PHV: 1/2" , v steni (1,2 m)
| 1200 x 700 x 900 | kos | 1 |  | 0
7.04 | Mešalna baterija z visokim tušem
keramična tesnila proti vodnemu kamnu
montiranim v vzmetni zaščiti
dodatna pritrditev vzmeti na zid
stenska izvedba
tuš ročka z ročnim zapiranjem
vgrajen spodnji dolgi izliv
| Priključek HTV : R 1/2" | kos | 1 |  | 0
7.05 | Inox regal
4 x polna polica
varjena konstrukcija
pod polico ojačitven omega profil
nosilnost police cca 150 kg/tm
cevni profil zaprt s PVC čepom
| 1200 x 540 x1790/ 1850 | kos | 1 |  | 0
7.06 | Talna rešetka
· izvedba v inox Aisi 304
· bazenom iz inox pločevine debeline 1,5 mm
· višina bazena z rešetko je 175 mm
· sifoniziran odtok Ø50 mm
· inox sito za večje odpadke z luknjami fi 8
· inox pohodna mreža nedrsna, izdelana iz
rezanih profilov debeline 2 mm, višine 20 mm
· inox zapora pri glodalcem
· privarjena sidra za vgradnjo
· prirobnica za hidro izolacijo
Odtok : Ø50 mm
| 800 x 300 x 175 | kos | 1 |  | 0
8 | PRANJE JEDILNE POSODE
8.01 | Sprejemna miza
zaprta s terh strani
brez spodnje police
znotraj prostor za vozička za odpadke
| 1200 x 700 x 900 | kos | 1 |  | 0
8.02 | Voziček za odpadke
inox izvedba
pokrov na nožni dvig
vol. Cca 60 lt
| Φ 420 x 650 | kos | 2 |  | 0
8.03 | Vhodna miza stroja
leva izvedba
vgrajeno dvodelno korito 500 x 400
v površini vgrajeno drsno vodilo za košare
v korpusu 2 x vodila za čiste košare
spodaj polica
OV Ø 50 mm v zidu
PHV: 1/2" , v steni (1,2 m)
| 1200 x 750 x 850 | kos | 1 |  | 0
8.04 | Mešalna baterija z visokim tušem
keramična tesnila proti vodnemu kamnu
montiranim v vzmetni zaščiti
zidna izvedba
dodatna pritrditev vzmeti na zid
tuš ročka z ročnim zapiranjem
vgrajen spodnji dolgi izliv
| Priključek HTV : R 1/2" | kos | 1 |  | 0
8.05 | Parolov
stenska, varčna izvedba
vgrajeni lovilci maščob
vgrajeni lovilci kondenza
izpustni čepi
brez ventilatorja in izpušnih cevi
tip : Provent ali enakovreden
| 1000 x 1000 x 420 | kos | 1
Domena z ponudnikom za prezračevannje
8.06 | Pomivalni stroj za posodo
Izvedba:
· model s pokrovom (pokrov se odpira navzgor),
za delovanje naravnost skozi ali kotno
· 3 avtomatski programi pomivanja: 60/90/120
· pomivalni ciklus se ne zažene, če filtrov ni ali so nepravilno nameščeni
· pokrov je zaprt z vseh 4 strani, kar omogoča zadrževanje pare in energije v sistemu – prihranek energije
· signal za pomanjkanje detergenta in izpiralnih sredstev
· izoliran pokrov
· avtomatski program samo-čiščenja notranjosti aparata
· rezervoar lociran v notranjosti aparata in oblikovan tako, da ni nobenih higiensko problematičnih kotov in robov
· odstranljiva vodila košar
· zaščita črpalk (filter) pred mehanskimi poškodbami
· vgrajen štiri-stopenjski fini filtrirni sistem nepretrgoma filtrira pomivalno vodo za boljše rezultate pomivanja in prihranek čistilnih in izpiralnih sredstev do 30%
· upravljanje in zagon programa z eno samo tipko, ki je hkrati indikator delovanja – tipka sveti v različnih barvah in tako sporoča pripravljenost stroja, potek delovanja in tudi morebitne okvare v delovanju
· digitalni prikaz temperature pomivanja in izpiranja
· aparat je opremljen s priključnim kablom, dovodno in odvodno cevjo vode in nepovratnim ventilom
Pomivalni sistem:
· 2 (1 zgoraj, 1 spodaj) štiri-peresne vrteči se pomivalni roki
· šobe so oblikovane tako, da se ne morejo zamašiti
· pomivalne roke, inox filter rezervoarja in ostali filtri se odstranjujejo brez uporabe kakršnegakoli orodja
· grelni element zagotavlja konstantno temperaturo vode 60°C, kar optimizira učinek detergenta
· pomivalna črpalka
· vgrajena odvodna črpalka
· prikaz temperature pomivanja na displeju (na pritisk gumba)
Izpiralni sistem:
· vrteči se izpiralni roki (1 zgoraj, 1 spodaj), odstranljivi brez uporabe kakršnegakoli orodja
· šobe so oblikovane tako, da distribuirajo vodo v vse kote pomivalne komore in se ne morejo zamašiti
· termostatsko voden pretočni grelec z nastavljivo temperaturo
· vgrajen nepovratni ventil
· prikaz temperature izpiranja na displeju (na pritisk gumba)
Košare:
V kompletu:
· 1 košara za krožnike,
· 1 univerzalna košara,
· 1 plastična košarica za pribor,
TEHNIČNI PODATKI:
· kapaciteta: prvi program – min. 60 košar/h
drugi program – min. 45 košar/h
tretji program – min. 30 košar/h
· 3 programi pomivanja: 60/90/120 sec
· program pomivanja škroba
· temperatura pomivanja: 60°C
· temperatura izpiranja: 85°C
· vgrajen nepovratni ventil
· zahtevan pritisk vode: min 0,5 – max 10 barov, max 60°C
· potreben pretok vode: 5 lit/min
Dimenzije:
· max. uporabna višina komore: 440 mm
Priključne cevi:
· napajalni kabel dolžine 2500 mm
· dovodna tlačna cev vode dolžine cca. 2000 mm, notranji Ø 3/4", max. temperatura vode 60°C
· odvodna cev vode dolžine cca. 2000 mm, notranji Ø 20 mm, zunanji Ø 25 mm
· cevi za pomivalno in izpiralno sredstvo: vsaka dolžine cca. 2000 mm
Ostali podatki:
· certifikati: CE; DVGW ustreznost
| 635/758 x 635/815 x 1510/1995 mm | kos | 1 |  | 0
8.07 | Košara za krožnike
500 x 500 mm
· za 18 plitvih krožnikov ali 12 globokih krožnikov
| izdelano iz umetne mase | kos | 3 |  | 0
8.08 | Univerzalna košara z ravnim dnom
500 x 500 mm
| izdelano iz umetne mase | kos | 3 |  | 0
8.09 | Košarica z 8 prekati za pomivanje pribora
| izdelano iz umetne mase | kos | 2 |  | 0
8.1 | Košara za pomivanje pladnjev oz. GN posod in pokrovov
500 x 500 mm
· za 9 pladnje oz. GN posod in pokrovov
· odprta na 1 strani
| izdelano iz umetne mase | kos | 1 |  | 0
8.11 | Izhodna miza stroja
desna izvedba
spodaj polica
| 1100 x 750 x 850 | kos | 1 |  | 0
8.12 | Mehčalec vode
avtomatski
OV Ø 50 mm
PHV: 1/2"
Priklj. napetost : 230 V AC
| priklj. Moč: 4 W | kos | 1 |  | 0
8.13 | Sanitarni umivalnik
kolenska manipulacija
vgrajena mešalna baterija
pod umivalnikom kiper za odpadni papir
samostoječa izvedba
pritrjen na steno
komplet z veznim materialom, inox izpustnim navojnim grlom,
PVC čepom, PVC sifonom
Priklop vode: THV 1/2"
Odtok: Ø 50 mm
| 480 x 500 x 850 | kos | 1 |  | 0
8.14 | Talna rešetka
· izvedba v inox Aisi 304
· bazenom iz inox pločevine debeline 1,5 mm
· višina bazena z rešetko je 175 mm
· sifoniziran odtok Ø50 mm
· inox sito za večje odpadke z luknjami fi 8
· inox pohodna mreža nedrsna, izdelana iz
rezanih profilov debeline 2 mm, višine 20 mm
· inox zapora pri glodalcem
· privarjena sidra za vgradnjo
· prirobnica za hidro izolacijo
Odtok : Ø 75 mm
| 800 x 300 x 175 | kos | 1 |  | 0
| SKUPAJ TEHNOLOŠKA OPREMA KUHINJE: |  |  |  | 0