## REKAPITULACIJA
REKAPITULACIJA GRADBENO OBRTNIŠKIH DEL
H. | GRADBENA DELA | 0
1. | PRIPRAVLJALNA DELA | 0
2. | RUŠITVENA DELA | 0
3. | ZEMELJSKA DELA | 0
4. | BETONSKA DELA | 0
5. | TESARSKA DELA | 0
6. | ZIDARSKA DELA | 0
7. | KANALIZACIJA | 0
I. | OBRTNIŠKA DELA | 0
1. | KROVSKOKLEPARSKA DELA | 0
2. | STAVBNO POHIŠTVO | 0
3. | TLAKARSKA DELA | 0
4. | KLJUČAVNIČARSKA DELA | 0
5. | SUHOMONTAŽNA DELA | 0
6. | SLIKOPLESKARSKA DELA | 0
7. | FASADERSKA DELA | 0
8. | DVIGALO | 0
9. | ASFALT | 0
10. | OPREMA | 0
| SKUPAJ (H+I): | 0

## SPLOŠNA DOLOČILA
SPLOŠNA DOLOČILA
Enotna cena mora vsebovati:
- vsa potrebna pripravljalna dela za gradbena dela
- vsa potrebna merjenja
- vse potrebne transporte do mesta vgrajevanja
- skladiščenje materiala na gradbišču
- vso potrebno delo za dokončanje izdelka
- vsa potrebna pomožna sredstva na objektu kot so lestve, delovni odri višine
- usklajevanje z osnovnim načrtom in posvetovanje s projektantom, preizkušanje kvalitete materiala, ki se vgrajuje in dokazovanje kvalitete s certifikati
- popravilo eventualne škode povzročene ostalim izvajalcem
- čiščenje in odvoz odvečnega materiala na stalno deponijo
- plačilo komunalnih prispevkov za stalno deponijo
- vsa delovne stroje za dvigovanje bremen in delovne košare za dostope do delovišč je potrebno zajeti v cenah posameznih postavk in se ne obračunavajo posebej
- ureditev gradbišča: gradbiščna ograja, gradbiščna tabla, gradbiščni prostori, dovozne poti, varnostni načrt in elaborat za zmanjševanje emisije delcev iz gradbišča.
OPOZORILA:
Izvajalec mora pred pričetkom del obvezno preveriti vse mere na objektu!
Morebitne razlike ali odstopanja med arhitekturnimi, detajlnimi in preglednimi načrti je potrebno pregledati in uskladiti s projektantom.
Izvajalec mora skladno z zakonom o graditvi objektov ter zakonom o gradbenih proizvodih vgrajevati ustrezne gradbene proizvode.

## H-GRADBENA DELA
A. | GRADBENA DELA
REKAPITULACIJA GRADBENIH DEL
1. | PRIPRAVLJALNA DELA | 0
2. | RUŠITVENA DELA | 0
3. | ZEMELJSKA DELA | 0
4. | BETONSKA DELA | 0
5. | TESARSKA DELA | 0
6. | ZIDARSKA DELA | 0
7. | KANALIZACIJA | 0
| SKUPAJ: | 0
SPLOŠNA DOLOČILA
Pri izvajanju vseh del po opisih v nadaljevanju je upoštevati predhodno izdelano dokumentacijo, pogoje soglasodajalcev, gradbenega dovoljenja in elaboratov ter vseh normativov in standardov, ki veljajo za to področje v Republiki Sloveniji.
Zagotoviti je vse potrebne ukrepe za varno delo na gradbišču, primerne delovne pogoje, sanitarne in garderobne prostore ter zagotoviti vso varnostno opremo ter naprave.
Gradbišče skladno z zakonodajo ograditi in označiti, ter onemogočiti dostop nepooblaščenim.
1. | PRIPRAVLJALNA DELA | em | količina | cena / em | vrednost
SPLOŠNA DOLOČILA Pred začetkom gradnje je potreben pregled projekta in ostale dokumentacije s projektantom, investitorjem, nadzornikom in izvajalcem, kar omogoča vsem stranem, da se podrobneje seznanijo z gradnjo, zahtevami gradnje in potekom gradnje načrtovanega objekta.
Dela morajo zajemati tudi odvoz materialov na končno deponijo, vključno s plačilom potrebnih taks. Izbrati stalne deponije v neposredni bližini gradbišča, oz. najbližje deponije.
V enotni ceni morajo biti zajeta vsa potrebna dela, transporti, prenosi, takse…
1.1. | Geodetska zakoličba objekta; prenos višinskih kot na terenu in zavarovanje višin in osi objekta v skladu z merami projekta in načrta zakoličbe in zakoličba obstoječih infrastrukturnih vodov (vodovod, kanalizacija). Zakoličba mora biti izvedena po navodilih geodetskega načrta in v skladu z zakoličbeno situacijo projekta. | kpl. | 1 |  | 0
1.2. | Izdelava elaborata preprečevanja in zmanjševanja emisije delcev iz gradbišča v skladu z Uredbo o preprečevanju in zmanjševanju emisije delcev iz gradbišča. Komplet z vsemi potrebnimi dodatnimi deli in materiali. | v enotnih cenah
1.3. | Priprava gradbišča in ureditev gradbiščnih prostorov (najem gradbiščnih kontejnerjev, nabava elementov za ureditev gradbišča, posatavitev in odstranitev po končani gradnji):
~ Ograditev območja gradbišča s primerno gradbiščno ograjo; postavitev in odstranittev PVC gradbiščne ograje z vzdrževanjem in popravili (PVC ograja višine 1,80m, pritrjena na ustreznih stojalih v medsebojni razdalji do
2,00m, ustrezno zavarovana pred porušitvijo zaradi vetra za obdobje celotne gradnje) z vgrajenimi gradbiščnimi vrati dimenzije 2,00x2,00m z nosilnimi stebri v betonskem temelju. Začasna gradbiščna vrata, lesena s kljuko in ključavnico.
~ Priprava terena za deponije, izdelava trasportnih poti,… Transportne in peš poti na gradbišču (ponudnik mora preučiti možne transportne in peš poti in podati vrednosti in količine izvedbe le teh ter njihovega vzdrževanja). Parkirišča za gradbeno mehanizacijo in osebna vozila (ponudnik poda vrednosti in količine izvedbe le teh ter njihovega vzdrževanja).
~ Ureditev deponij gradbenega materiala; površino, namenjeno deponiranju je potrebno utrditi do ustrezne trdnosti, glede na deponiran material. Zlaganje mora ustrezati lastnostim materialov, preprečeno mora biti nemoteno premikanje. Najvišja dovoljena višina ročno zloženih skladovnic je 2 m z izjemo zlaganja lažjih kosov materiala. ~ Ureditev električnih napeljav na gradbišču.
~ Varnostni ukrepi, ukrepi za varovanje okolja. ~ Postavitev gradbiščne table. ~ Postavitev opozorilne table, signalizacije. ~ Izpolniti vse zahteve iz načrta organizacije gradbišča in varnostnega načrta, vključno z vsemi stroški za organizacijo gradbišča, zavarovanje gradbišča in ostale zakonske zahteve.
~ Ureditev, prestavitev in vzdrževanje pisarn, garderob, sanitarnih prostorov; gradbiščna pisarna za sestanke, nadzorno službo in hrambo gradbiščne tehnične dokumentacije (za celotno obdobje gradnje), skupaj z omarico za prvo pomoč, avtomatom za vodo, klimatsko napravo in brezžično povezavo na internet (WI-FI): dvojni kontejner, opremeljen tudi za potrebe in operativne sestanke (predvidoma prostor za sejno mizo za 20 oseb).
Garderoba za vse zaposlene na gradbišču, vključno s kasetami za obleke in čevlje, klopmi in ustreznim temperaturnim režimom za čas slabega vremena. (za celotno obdobje gradnje).
Sanitarni kontejner - umivalnica brez sanitarij, ogrevan prostor in kemično stranišče - 1 stranišče na 30 delavcev; najem s praznjenjem na določeno obdobje (za celtno obdobje gradnje).
Skladiščni kontejnerji, tesarska lopa (Ponudnik poleg vrednosti poda velikost in tip tesarske lope - lesena ali tipska), nadstrešek za krožno žago; Prenosni nadstrešek za krožno žago iz odrskih cevi s pokrivno cerado (v primeru, da se predvideva uporaba krožne žage na objektu), kontejner za odpadke, zabojniki za mešane odpadke,... (za celotno obdobje gradnje).
| Skupaj priprava in ureditev gradbišča in ureditev gradbiščnih prostorov. Komplet z vsemi potrebnimi dodatnimi deli in materiali. | kpl. | 1 |  | 0
1.4. | Čiščenje gradbene parcele; posek dreves, komplet z odstranitvijo korenin, razrez in nakladanje na kamion ter odvoz na deponijo po izboru izvajalca del, vključno s stroški prevoza in plačilom takse deponije. Opomba: število dreves za posek določi in pred pričetkom del fizično označi pristojna služba skladno z ustreznim soglasjem. Izvajalec je dolžan sprejeti vse ukrepe, da se posamezna drevesa lahko ohranijo. (ocena - obračun po dejansko izvedenih delih)
1.4.1. | Visokodebelno listnato drevo - premer debla nad 50cm. | kos | 3 |  | 0
Komplet z vsemi potrebnimi dodatnimi deli in materiali.
1.5. | Čiščenje gradbene parcele; odstranitev grmičevja, komplet z odstranitvijo korenin, razrez in nakladanje na kamion ter odvoz na deponijo po izboru izvajalca del, vključno s stroški prevoza in plačilom takse deponije. Komplet z vsemi potrebnimi dodatnimi deli in materiali. | m² | 10.45 |  | 0
1.6. | Nabava, dobava, izdelava in odstranitev začasnih pokrovov v tleh v času gradnje; vse nastale manjše odprtine v tleh je potrebno zavarovati s pokrovi iz med seboj zbitih plohov ali opažnih plošč, zavarovanimi pred horizontalno odstranitvijo (obtežitev, pritrditev…). Komplet z vsemi potrebnimi dodatnimi deli in materiali. | v enotnih cenah
1.7. | Nabava, dobava, izdelava in odstranitev začasnih varnostnih ograj na robovih gradbene jame na ustrezno trdnih stojalih (300Nm bočnega pritiska), višine 1,00m, dodatno prečko na 47,00cm in 15,00cm zaporo pri tleh. Komplet z vsemi potrebnimi dodatnimi deli in materiali. | v enotnih cenah
1.8. | Nabava, dobava, izdelava in odstranitev začasnih barier v stenskih odrtinah; zavarovanje odprtin v stenah z varnostno ograjo višine 1,00m +/- 5,00cm, kolensko prečko na 47,00cm in 15,00cm polno zaporo na tleh. Komplet z vsemi potrebnimi dodatnimi deli in materiali. | v enotnih cenah
1.9. | Nabava, dobava, izdelava in odstranitev začasnih zaščitnih ograj; zavarovanje na robovih plošč posameznih etaž, na stopniščih in podestih z varnostno ograjo višine 1,00m +/- 5,00cm, kolensko prečko na 47,00cm in 15,00cm polno zaporo na tleh. Komplet z vsemi potrebnimi dodatnimi deli in materiali. | v enotnih cenah
1.10. | Nabava / najem delovnega odra; delovni oder izdelan v skladu z zahtevami standarda SIST HD 1004. Navodila za montažo in uporabo odrov morajo biti izdelana po zahtevah standarda SIST EN 1298 in morajo biti na razpolago na gradbišču ves čas uporabe odrov.
Oder mora biti sestavljen in uporabljen v celoti v skladu z navodili tako, da je onemogočen nezaželen premik, porušitev ali prevrnitev. Uporaba premičnih naslonskih lestev za dostop na oder je prepovedana. Ponudnik določi čas in amortizacijo uporabe na podlagi svoje tehnologije, ki jo prilagodi terminskemu planu investitorja.
| Komplet z vsemi potrebnimi dodatnimi deli in materiali. | v enotnih cenah
1.11. | Nabava / najem premične dvižne ploščadi; premična dvižna ploščad za pomoč pri izvedbi obrtniških in inštalacijskih del na večjih višinah; tlorisne dimenzije 2,5/4,00m, h=4,00-8,00m, upošteva se mehanska pomična ploščad, doba uporabe po potrebi.
| Dvižna višina 4,00-6,00m, polnjenje 220V, nosilnost ≤ 400 kg, Gumirane, čiste pnevmatike za transport po zaščitenem finalnem podu, Opomba; dodatne ploščadi ponudnik kalkulira v ceni za enoto mere po posameznih poglavjih. Komplet z vsemi potrebnimi dodatnimi deli in materiali. | v enotnih cenah
1.12. | Nabava / najem lestve; opomba: Na gradbišču se smejo uporabljati atestirane tipske lestve, ki so izdelane po veljavnih predpisih in opremljene z izjavo o skladnosti.
| Prislonske lestve - največja dovoljena višina je 8 m. Izbirati je potrebno jestve takšne dolžine, da segajo 1 m čez oviro. Lesene lestve, ki so daljše od 4 m morajo biti trdno vezane z železnimi zategami. Delo na lestvi v višini nad 3 m zahteva varovanje proti padcu (varnostni pas, lovilna vrv, pritrjena lestev). Komplet z vsemi potrebnimi dodatnimi deli in materiali. | v enotnih cenah
| Dvokrake lestve - največja dovoljena višina je 3 m. Lestve morajo biti stabilne, nepoškodovane, zvarnostno vrvico med krakoma in nerazdružljivim spojem med krakoma. | v enotnih cenah
1.13. | Nabava, dobava, montaža in demontaža mavčno kartonskih barier v obstoječem objektu: v obliki predelne stene debeline 10 cm, z vmesno zvočno izolacijo iz kamene volne in parno zaporo; izvedeno brez bandažiranja, kitanja in beljenja; vključno z odstranitvijo po končanih delih in transportom ruševin v stalno deponijo s plačilom vseh taks in deponij. Komplet z vsemi potrebnimi dodatnimi deli in materiali. | m² | 29.96 |  | 0
1.14. | Nabava, dobava, montaža in demontaža zaščite obstoječih tlakov - zavarovanje območja del v obstoječem objektu; zaščita obstoječih finalnih tlakov na območju del in transportnih poti. Zaščita iz filca in sloja iz kartona debeline 3mm. Komplet z nabavo, dobavo, montažo in demontažo materiala ter vseh potrebnih dodatnih del in materialov. | m² | 69.5 |  | 0
1.15. | Nabava, dobava in prestavitev dela obstoječe kanalizacije z upoštevanjem potrebnih izkopov, predelav in zasipov. Komplet z vsemi potrebnimi dodatnimi deli in materiali. | kpl. | 1 |  | 0
1.16. | Nabava, dobava in ureditev začasnega obvoda obstoječe kanalizacije z upoštevanjem potrebnih predelav in obdelav. Komplet z vsemi potrebnimi dodatnimi deli in materiali. | kpl. | 1 |  | 0
1.17. | Nabava, dobava in ureditev zapore obstoječe ceste ter ureditev začasnega obvoza z upoštevanjem potrebnih zemeljskih del. Komplet z vsemi potrebnimi dodatnimi deli in materiali. | v enotnih cenah
1.18. | Izdelava monitoringa, merjenje posedkov obstoječega objekta v času gradnje in 3 mesece po končani gradnji v skladu z navodili projektanta. Vgradnja 2 reperjev za potrebne meritve. Meritve z izdelavo končnega poročila. Začetna meritev pred pričetkom del, naslednje meritve na tri mesece + 3 mesece po končani gradnji. | v enotnih cenah
1.19. | Izdelava - kopiranje delovnih načrtov, prirejenih za uporabo na terenu; kopiranje na sintetično vodoodporno folijo, kopirano iz PDF formatov, ki jih pripravi projektant ali izvajalec, zviti v rolo po rezanih formatih posametnega PZI načrta: kopirajo se vsi PZI načrti z vsemi risbami in detajli, hranijo se v gradbiščni pisarni za delo na delovišču. | v enotnih cenah
| SKUPAJ PRIPRAVLJALNA DELA: |  |  |  | 0
2. | RUŠITVENA DELA | em | količina | cena / em | vrednost
SPLOŠNA DOLOČILA Pri izvajanju rušitvenih del je potrebno dosledno upoštevati vse pogoje iz načrta rušitev. Med rušenjem je potrebno obvezno preprečiti prašenje in ostale oblike onesnaževanja okolja. V ceni vseh postavk je potrebno zajeti vsa pomožna dela, vsa zavarovanja rušitev, ves osnovni in pomožni material ter vse prenose in prevoze na stalno deponijo. Vse rušitve je potrebno izvajati po rušitvenem projektu.
Rušitev nevarnih gradbenih odpadkov in odstranitev nevarne opreme je potrebno izvajati z ustreznimi zaščitnimi sredstvi in predpisanimi ukrepi. V skladu z navodili koordinatorja za varstvo pri delu. Pri vseh rušitvah nosilnih elementov je potrebno upoštevati vsa potrebna opiranja in podpiranja ter upoštevati navodila odgovornega projektanta gradbenih konstrukcij in nadzornika!
V ceni postavk je potrebno zajeti tudi ločevanje, nakladanje in odvoz odpadkov na stalno deponijo po predpisih ravnanja z odpadki, vključno s plačilom vseh komunalnih taks in drugih stroškov z deponiranja in predelovanja odpadkov in pridobivanjem evidenčnih listov in poročil o deponiranju gradbenih odpadkov in drugimi navodili iz Načrta gospodarjenja z gradbenimi odpadki. Upoštevati je potrebno vse določbe veljavne zakonodaje.
2.1. | Odstranjevanje obstoječe zunanje opreme. Iznos materiala, nakladanje na kamion in odvoz na deponijo po izboru izvajalca del oz naročnika, komplet s stroški prevoza in plačilom takse deponije. Obračun po dejansko izvedenih količinah. Komplet z vsemi potrebnimi dodatnimi deli in materiali.
2.1.1. | koš za smeti | kos | 2 |  | 0
2.1.2. | cvetlično korito | kos | 2 |  | 0
2.2. | Demontaža obstoječe zunanje svetilke ob parkirišču; svetilka na kandelabru. Odklop iz ele. omrežja, iznos materiala, nakladanje na kamion in odvoz na deponijo po izboru izvajalca del, komplet s stroški transporta in plačilom takse deponije. Komplet z vsemi potrebnimi dodatnimi deli in materiali. | kos | 1 |  | 0
2.3. | Demontaža oz rušitev obstoječih betonskih tlakovcev. Iznos materiala, nakladanje na kamion in odvoz na deponijo po izboru izvajalca del, komplet s stroški transporta in plačilom takse deponije. Komplet z vsemi potrebnimi dodatnimi deli in materiali. | m² | 118.8 |  | 0
2.4. | Rušitev dela obstoječih betonskih cestnih robnikov. Iznos materiala, nakladanje na kamion in odvoz na deponijo po izboru izvajalca del, komplet s stroški transporta in plačilom takse deponije. Komplet z vsemi potrebnimi dodatnimi deli in materiali. | m' | 28.49 |  | 0
2.5. | Strojno rušenje dela obstoječega asfalta na parkirišču s predhodnim zarezovanjem linije rušitve. Nakladanje materiala na kamion in odvoz na deponijo po izboru izvajalca del, komplet s stroški transporta in plačilom takse deponije. Komplet z vsemi potrebnimi dodatnimi deli in materiali. | m² | 250 |  | 0
2.5.1. | zarezovanje | m' | 95 |  | 0
2.6. | Demontaža obstoječe kovinske ograje z drsnimi ograjnimi vrati, komplet s talno tračnico in nosilnimi ograjnimi stebrički, iznos materiala na začasno deponijo ob objektu in ponovna montaža po končani granji. Komplet z vsemi potrebnimi dodatnimi deli in materiali. | kpl. | 1 |  | 0
2.7. | Rušitev oz demontaža obstoječega strelovoda na delu objekta kjer se izvajajo dela. Iznos materiala iz objekta, nakladanje na kamion in odvoz na deponijo po izboru izvajalca del. Komplet z vsemi potrebnimi dodatnimi deli in materiali. | kpl. | 1 |  | 0
2.8. | Rušitev dela obstoječe strehe, komplet s kleparskimi elementi (žlebovi, odtočne cevi, obrobe). Iznos materiala, nakladanje na kamion in odvoz na deponijo po izboru izvajalca del, komplet s stroški transporta in plačilom takse deponije. Komplet z vsemi potrebnimi dodatnimi deli in materiali. | m² | 77.34 |  | 0
2.9. | Rušitev dela obstoječe strešne konstrukcije. V ceni potrebno upoštevati varnostno opiranje. Iznos materiala, nakladanje na kamion in odvoz na deponijo po izboru izvajalca del, komplet s stroški transporta in plačilom takse deponije. Komplet z vsemi potrebnimi dodatnimi deli in materiali. | m² | 77.34 |  | 0
2.10. | Rušitev oz demontaža obstoječe strešne kupole. Iznos materiala, nakladanje na kamion in odvoz na deponijo po izboru izvajalca del, komplet s stroški transporta in plačilom takse deponije. Komplet z vsemi potrebnimi dodatnimi deli in materiali. | kos | 1 |  | 0
2.11. | Rušitev oz demontaža obstoječega okna. Obstoječe okno, dimenzije cca 60/80cm, pazljiva demontaža zaradi ponovne montaže. Komplet z vsemi potrebnimi dodatnimi deli in materiali. | kos | 1 |  | 0
2.12. | Rušitev oz demontaža obstoječega okna. Obstoječe okno, dimenzije cca 105/120cm. Iznos materiala, nakladanje na kamion in odvoz na deponijo po izboru izvajalca del, komplet s stroški transporta in plačilom takse deponije. Komplet z vsemi potrebnimi dodatnimi deli in materiali. | kos | 1 |  | 0
2.13. | Rušitev oz demontaža obstoječih vrat. Obstoječa vrata, dimenzije cca 105/210cm. Iznos materiala, nakladanje na kamion in odvoz na deponijo po izboru izvajalca del, komplet s stroški transporta in plačilom takse deponije. Komplet z vsemi potrebnimi dodatnimi deli in materiali. | kos | 1 |  | 0
2.14. | Rušenje oz izdelava preboja v obstoječi notranji nosilni steni s predhodnim zarezovanjem linije ruštve. Stena debeline 24cm. Predhodno strojno zarerovanje linije rušitve; strojno zarezovanje v projektno globino do 24cm, zaradi izdelave ravnih delovnih stikov in zaradi preprečitve širjenja vibracij in nastanka razpok po obstoječih konstrukcijah.
| V ceni potrebno upoštevati varnostno opiranje. Iznos ruševin iz objekta, nakladanje na kamion in odvoz na deponijo po izboru izvajalca del, komplet s stroški transporta in plačilom takse deponije. | m³ | 2.1 |  | 0
2.14.1. | zarezovanje | m' | 17.5 |  | 0
2.15. | Rušenje obstoječe stene s predhodnim zarezovanjem linije ruštve. Obodna stena debeline 20cm. Predhodno strojno zarerovanje linije rušitve; strojno zarezovanje v projektno globino do 20cm, zaradi izdelave ravnih delovnih stikov in zaradi preprečitve širjenja vibracij in nastanka razpok po obstoječih konstrukcijah.
| V ceni potrebno upoštevati varnostno opiranje. Iznos ruševin iz objekta, nakladanje na kamion in odvoz na deponijo po izboru izvajalca del, komplet s stroški transporta in plačilom takse deponije. | m³ | 2.81 |  | 0
2.15.1. | zarezovanje | m' | 5.25 |  | 0
2.16. | Rušenje obstoječe stene s predhodnim zarezovanjem linije ruštve. Stena debeline do 40cm. Predhodno strojno zarerovanje linije rušitve; strojno zarezovanje v projektno globino do 40cm, zaradi izdelave ravnih delovnih stikov in zaradi preprečitve širjenja vibracij in nastanka razpok po obstoječih konstrukcijah.
| V ceni potrebno upoštevati varnostno opiranje. Iznos ruševin iz objekta, nakladanje na kamion in odvoz na deponijo po izboru izvajalca del, komplet s stroški transporta in plačilom takse deponije. | m³ | 20.43 |  | 0
2.16.1. | zarezovanje | m' | 15.33 |  | 0
2.17. | Rušitev dela obstoječih tlakov komplet s finalnimi tlaki debeline cca 18cm. Iznos materiala iz objekta, nakladanje na kamion in odvoz na deponijo po izboru izvajalca del, komplet s stroški transporta in plačilom takse deponije. Komplet z vsemi potrebnimi dodatnimi deli in materiali. | m² | 20.17 |  | 0
| SKUPAJ RUŠITVENA DELA: |  |  |  | 0
3. | ZEMELJSKA DELA | em | količina | cena / em | vrednost
SPLOŠNA DOLOČILA Zemeljska dela se morajo izvajati po določilih veljavnih tehničnih predpisih in normativih. Odvoz odvečnega materiala na ustrezno deponijo, pridobivanje in vodenje evidenčnih listov z izdelavo poročila o deponiranju. Planum temeljnih tal je treba po izkopu grobo splanirati tako, da je v danih terenskih razmerah zagotovljeno čim boljše odvodnjavanje in da so upoštevane zahteve projekta (višina, nagibi, tolerance).
V nasipe, zasipe, kline in posteljico se ne smejo vgrajevati organske zemljine, korenine, ruša ali drugi materiali, ki bi zaradi biokemičnih procesov sčasoma spremenili mehansko fizikalne lastnosti. Standardi za zemeljska dela vsebujejo poleg izdelave samo po opisu v posameznem standardu še: ~ dela in ukrepe po določilih veljavnih predpisov varstva pri delu ~ pregled bočnih strani izkopa vsak dan pred pričetkom dela, zlasti po deževnem vremenu in mrazu. ~ črpanje vode iz gradbene jame in temeljev ~ čiščenje izkopov neposredno pred betoniranjem.
Obračun izkopov in prevozov zemlje se vrši v m³ raščenega terena, merjeno na osnovi profilov posnetih pred izvršenim izkopom in po njem. Po izkopu gradbene jame teren in izvedbo brežin pregleda geomehanik! Zgoščenost nasipa, zasipa in klina mora izvajalec preverjati z rezultati opravljenih in tekočih preizkusov. Upoštevati je potrebno: ~ SIST EN 13251 Geotekstilije in geotekstilijam sorodni izdelki ~ SIST EN 13252 Geotekstilije in geotekstilijam sorodni izdelki V enotni ceni morajo biti zajeta vsa potrebna dela, transporti, prenosi,...
3.1. | Gradbena zakoličba; obnovitev zakoličenih osi za izkop (obračun po oseh projekta v skladu z geodetsko zakoličbo ter v skladu z zapisnikom o zakoličbi in zakoličbenim načrtom - projektom). Obnovitev in zavarovanje zakoličbene trase s količki, linijsko desko, železnimi klini in označeno z barvo. Komplet z vsemi potrebnimi dodatnimi deli in materiali. | kpl. | 1 |  | 0
3.2. | Strojni odriv humusa; površinski strojni odriv zemljine II.ktg. (plodna zemlja) v debelini cca 20,00cm. Nakladanje zemljine na kamion in odvoz na začasno deponijo po izboru izvajalca - zemljina zunanjo ureditev. Komplet z vsemi potrebnimi dodatnimi deli in materiali. | m² | 6.2 |  | 0
3.3. | Gradbena postavitev profilov (dvojni gradbeni profili) in prenos višin "objektov" na profile v skladu z geodetsko in gradbeno zakoličbo ter zavarovanje profilov na ustrezni razdalji, dvojni profil, dodatno fiksirani z betonom zaradi preprečitve pomika. Komplet z vsemi potrebnimi dodatnimi deli in materiali. | kos | 6 |  | 0
3.4. | Gradbena postavitev profilov (enojni gradbeni profili) in prenos višin "objektov" na profile v skladu z geodetsko in gradbeno zakoličbo ter zavarovanje profilov na ustrezni razdalji, dvojni profil, dodatno fiksirani z betonom zaradi preprečitve pomika. Komplet z vsemi potrebnimi dodatnimi deli in materiali. | kos | 14 |  | 0
3.5. | Širok strojni izkop v zemljini III./IV.ktg., globine do 400cm. Delni izkop ob obstoječem obstoječem objektu - potreben pazljiv izkop s potrebnim podpiranjem. Nakladanje zemljine na kamion in odvoz na deponijo po izboru izvajalca del, vključno s stroški prevoza in plačilom takse deponije. Komplet z vsemi potrebnimi dodatnimi deli in materiali.
3.5.1. | Zemljina III.ktg.. | m³ | 71.48 |  | 0
3.5.2. | Zemljina IV.ktg.. | m³ | 30.64 |  | 0
3.6. | Strojni izkop za jašek dvigala ob obstoječem objektu v zemljini IV. ktg., globine do cca 350cm. Izkop ob obstoječem objektu - potreben pazljiv izkop s potrebnim planiranjem. Nakladanje zemljine na kamion in odvoz na deponijo po izboru izvajalca del, vključno s stroški prevoza in plačilom takse deponije. Komplet z vsemi potrebnimi dodatnimi deli in materiali. | m³ | 97.65 |  | 0
3.7. | Planiranje dna izkopa jaška dvigala: strojno in ročno planiranje dna izkopa v zemljini III./IV. ktg., s točnostjo +/-3,00cm, z izmetom ali dosipom, ter premetom odvečnega materiala. Komplet z vsemi potrebnimi dodatnimi deli in materiali. | m² | 12.87 |  | 0
3.8. | Strojni izkop za povezovalni hodnik pod in ob obstoječem objektu v zemljini IV. ktg., globine do cca 450cm. Izkop s potrebnim planiranjem ob in pod obstoječim objektom v kampadah s potrebnim podpiranjem in začasnim obetoniranjem obstoječega objekta.
| Izkop komplet s sočasnim rušenjem obstoječih temeljev s predhodnim zarezovanjem linije rušitve za preprečevanje poškodb obstoječe konstrukcije in odkop obstoječih inštalacij. Nakladanje zemljine na kamion in odvoz na deponijo po izboru izvajalca del, vključno s stroški prevoza in plačilom takse deponije. Komplet z vsemi potrebnimi dodatnimi deli in materiali. | m³ | 2195.94 |  | 0
3.9. | Nabava, dobava in polaganje geotekstila za preprečevanje zamuljenja - polipropilenski filca; gosto dvojno poliamidno tkanje - UV stabilizirana geotekstilna koprena, površinska masa [EN ISO 9864] 300 g/m2, nazivna debelina 1,9 mm ([EN ISO 9863-1] 2 kPa), vodoprop. skozi ravnino [EN ISO 11058] (Δh = 50 mm) 90 l/m2s,
| natezna trdnost [EN ISO 10319] 15 kN/m, pretržna raztegljivost 100% vzdolžno, 40 % prečno, odpornost na prebod (CBR-Test) [EN ISO 12236]: 2350 N, proizvod poljubnega proizvajalca, kot npr.: Polyfelt TS-50 ali tehnično enakovredno. Položeno po celotnem izkopu s predpisanimi preklopi. | m² | 352.5 |  | 0
3.10. | Strojni izkop v obstoječem objektu v zemljini IV. ktg., globine do cca 210cm. Izkop s potrebnim planiranjem ob in pod obstoječim objektom v kampadah s potrebnim podpiranjem in začasnim obetoniranjem obstoječega objekta.
| Izkop komplet s sočasnim rušenjem obstoječih temeljev s predhodnim zarezovanjem linije rušitve za preprečevanje poškodb obstoječe konstrukcije. Nakladanje zemljine na kamion in odvoz na deponijo po izboru izvajalca del, vključno s stroški prevoza in plačilom takse deponije. Komplet z vsemi potrebnimi dodatnimi deli in materiali. | m³ | 18.06 |  | 0
3.10.1. | zarezovanje | m' | 12.32 |  | 0
3.11. | Nabava, dobava in vgrajevanje nosilnega nasutja ob objektu in obodu temeljev v debelini do 560cm. Nasutje iz čistega dolomitnega tolčenca granulacije 0-32 mm s potrebnim planiranjem tamponskega planuma (niveliranje s kriterijem 1,00cm/4,00m),
| premeti, razstiranjem in utrjevanjem po plasteh: stopnja utrjevanja oz. zahtevana vrednost statičnega deformacijskega modula znaša Ev2 = 80 MPa ter zgoščenost nasipa ≥ 98,00 % po Proctorju. V ceno upoštevati meritve in izdelavo poročila. Komplet z vsemi potrebnimi dodatnimi deli in materiali. | m³ | 1388.37 |  | 0
3.12. | Nabava, dobava in izdelava nosilne podlage pohodnih in povoznih površin.
Vgrajevanje kamnitega materiala - tampona 0-32mm pod povozne površine v debelini 25cm. Kompletno z planiranjem in utrditvijo Mv2 min 100-110Mpa.
Posipanje tamponske površine z mletim peskom 5cm, s planiranjem in utrjevanjem finalne podlage pred asfaltiranjem.
| Komplet z vsemi potrebnimi dodatnimi deli in elementi. | m³ | 31.2 |  | 0
3.13. | Nabava, dobava in izdelava nosilne podlage pohodnih in povoznih površin.
Vgrajevanje kamnitega materiala - tampona 0-32mm pod povozne površine v debelini 27cm. Kompletno z planiranjem in utrditvijo Mv2 min 100-110Mpa.
| Komplet z vsemi potrebnimi dodatnimi deli in elementi. | m³ | 52.36 |  | 0
3.14. | Nabava, dobava in vgradnja rečnega prodca ob objektu.
Prani prodec granulacije 16-48mm v debelini 15cm položen na geotekstil.
| Komplet z vsemi potrebnimi dodatnimi deli in elementi. | m³ | 2.32 |  | 0
3.15. | Nabava, dobava in vgradnja humusne zemljine za ureditev zelenic.
Humusna zemljina v debelini 20cm. Strojno rastiranje, moduliranje površin, fino ročno planiranje v projektiranih padcih in utrjevanje po končanih delih z lahkim ročnim ali stronim valjarjem.
| Komplet z vsemi potrebnimi dodatnimi deli in elementi. | m³ | 19.7 |  | 0
3.16. | Nabava, dobava in finalna ureditev zelenic; brazdanje uvaljane plodne zemlje, sejanje travne mešanice skupaj z mešanico umetnega gnojila, panetriranje mešanice v globino do 3cm z grabljanjem, uvaljanje ter zalivanje, negovanje, košnja in vzdrževanje do prevzema objekta. Komplet z vsemi potrebnimi dodatnimi deli in materiali. | m² | 98.51 |  | 0
3.17. | Nabava, dobava in saditev nealergenih drevesnih sadik komplet z izkopom sadilne jame dimenzije 80x80x80cm, sajenje, zasipavanje s humozno zemljo, dodatek gnojila subtrata 0,25m³/sadiko, 3 leseni koli za oporo, privezovanje ter zalivanje in vzdrževanje do prevzema objekta.
V skladu z DIN 18 915 je potrebno pripraviti vegetacijski nosilni sloj. Obvezna dobava sadik s koreninsko grudo, sadike 2-4 presajene (odvisno od drevesne vrste).
V ceni upoštevati 0,5m³ humozne zemlje na sadiko.
3.17.1. | Lipa (Tilia); obseg debla 16-18cm. | kos | 3 |  | 0
Komplet z vsemi potrebmnimi dodatnimi deli in materiali.
| SKUPAJ ZEMELJSKA DELA: |  |  |  | 0
4. | BETONSKA DELA | em | količina | cena / em | vrednost
SPLOŠNA DOLOČILA V ceni je potrebno zajeti vse dobave materialov, sider, podložnih materialov, armature ter vse prevoze, premike materiala in vse potrebno za kompletno izvedbo del, vključno z izvedbo vseh prebojev po projektni dokumentaciji! V ceni so zajeti tudi delovni odri potrebni za izvedbo del. Pri vseh postavkah betonskih del je potrebno upoštevati dobavo, transport do mesta vgrajevanja, vgrajevanje betona, vibriranje, površinsko izravnavo z zagraditvijo, vse ukrepe za nego betona in dokazovanje kvalitete izvedenih del. V ceni je potrebno zajeti tudi izdelavo projekta izvajanja betonske konstrukcije.
Upoštevati je potrebno: ~ SIST EN 13670:2010 Izvajanje betonskih konstrukcij, ~ SIST 15739:2009 Betonski izdelki – Betonski zaključki – Identifikacija, ~ SIST EN 206-1 Beton: specifikacija, proizvodnja, skladnost, ~ SIST 1026 Beton: specifikacija, proizvodnja, skladnost – pravila za uporabo SIST EN 206-1, 1992, 13670,10080 ~ SIST 1992, 13670, 10080: Armatura Izvajalec mora izbrati ustrezno metodo betoniranja zaradi različnih višin betonskih konstrukcij, ki ustreza standardom. V enotni ceni morajo biti zajeta vsa potrebna dela, transporti, prenosi,... in dodatki za oteženo delo.
Stiki novih temeljev z obstoječimi in povezava temeljev po načrtu gradbenih konstrukcij.
Vsa dela se morajo izvajati v skladu z načrtom in tehničnim poročilom arhitekture in gradbenih konstrukcij ter standardi. Končno poročilo preiskav betona, ki ga izvede pooblaščena institucija, je vkalkulirano v ceni po enoti mere.
Pri betoniranju tudi upoštevati: vsa pripravljalna in zaključna dela; vse vertikalne in horizontalne prenose, prevoze in transporte; vibriranje in negovanje betona; vgradnjo vseh sider in kovinskih nosilcev za ostala gradbena in obrtniška dela.
Pri izvedbi temeljenja objekta je potrebno upoštevati navodila geomehanika.
PODLOŽNI BETON
4.1. | Nabava, dobava in vgrajevanje podložnega betona C 12/15 za AB temeljno ploščo dvigala; podložni beton debeline prereza 0,08-0,10m³/m² - delovna površina za opaže. Podložni beton gladko zariban - enostavne betonske konstrukcije. Komplet z vsemi potrebnimi dodatnimi deli in materiali. | m² | 11.59 |  | 0
4.2. | Nabava, dobava in vgrajevanje podložnega betona C 12/15 za AB temeljno ploščo; podložni beton debeline prereza 0,08-0,10m³/m² - delovna površina za opaže. Podložni beton gladko zariban - enostavne betonske konstrukcije. Komplet z vsemi potrebnimi dodatnimi deli in materiali. | m² | 218.3 |  | 0
4.3. | Nabava, dobava in vgrajevanje podložnega betona C 12/15 za AB pasovni temelj stopnišča; podložni beton debeline prereza 0,08-0,10m³/m² - delovna površina za opaže. Podložni beton gladko zariban - enostavne betonske konstrukcije. Komplet z vsemi potrebnimi dodatnimi deli in materiali. | m² | 0.92 |  | 0
4.4. | Nabava, dobava in vgrajevanje podložnega betona C 12/15 za AB pasovni temelj - podbetoniranje obstoječega pasovnega temelja; podložni beton debeline prereza 0,08-0,10m³/m² - delovna površina za opaže. Podložni beton gladko zariban - enostavne betonske konstrukcije. Komplet z vsemi potrebnimi dodatnimi deli in materiali. | m² | 2.9 |  | 0
TEMELJI, TALNE PLOŠČE IN TEMELJNE PLOŠČE
4.5. | Nabava, dobava in vgrajevanje armiranega betona kvalitete C30/37 za AB temeljno ploščo jaška dvigala; temeljna plošča debeline prereza 0,25m³/m², (C 30/37; XC2), gladko zaribana, toleranca: nivelirana na točnost ± 0,5 cm/4,0 m. Komplet z vsemi potrebnimi dodatnimi deli in materiali. | m³ | 2.93 |  | 0
4.6. | Nabava, dobava in vgrajevanje armiranega betona kvalitete C30/37 za AB temeljno ploščo; debeline prereza 0,25m³/m², (C 30/37; XC2), gladko zaribana, toleranca: nivelirana na točnost ± 0,5 cm/4,0 m. Na stiku temeljev z obstoječo konstrukcijo potrebno upoštevati sidranje armature v obstoječo konstrukcijo po načrtu gradbenih konstrukcij. Komplet z vsemi potrebnimi dodatnimi deli in materiali. | m³ | 50.91 |  | 0
4.7. | Nabava, dobava in vgrajevanje armiranega betona kvalitete C30/37 za AB pasovni temelj stopnišča; temelji debeline prereza 0,18m³/m', (C 30/37; XC2), gladko zaribana, toleranca: nivelirana na točnost ± 0,5 cm/4,0 m. Na stiku temeljev z obstoječo konstrukcijo potrebno upoštevati sidranje armature v obstoječo konstrukcijo po načrtu gradbenih konstrukcij. Komplet z vsemi potrebnimi dodatnimi deli in materiali. | m³ | 0.24 |  | 0
4.8. | Nabava, dobava in vgrajevanje armiranega betona kvalitete C30/37 za podbetoniranje obstoječih AB pasovnih temeljev; pasovni temelji debeline prereza do 0,78m³/m', (C 30/37; XC2), gladko zaribana, toleranca: nivelirana na točnost ± 0,5 cm/4,0 m. Na stiku temeljev z obstoječo konstrukcijo potrebno upoštevati sidranje armature v obstoječo konstrukcijo po načrtu gradbenih konstrukcij. Komplet z vsemi potrebnimi dodatnimi deli in materiali. | m³ | 2.27 |  | 0
4.9. | Nabava, dobava in vgrajevanje armiranega betona kvalitete C 30/37 za AB talno ploščo dozidanega dela objekta; talna plošča med pasovnimi temelji in obstoječo konstrukcijo, debeline prereza 0,20m³/m², (C 30/37; XC1), gladko zaribana, toleranca: nivelirana na točnost ± 0,5cm/4,0m. Na stiku z obstoječo konstrukcijo potrebno upoštevati sidranje armature v obstoječo konstrukcijo po načrtu gradbenih konstrukcij. Komplet z vsemi potrebnimi dodatnimi deli in materiali. | m³ | 35.45 |  | 0
STENE
4.10. | Nabava, dobava in vgrajevanje armiranega betona kvalitete C30/37 za AB stene jaška dvigala pod -2,81m oz -4,17m; stene debeline prereza do 0,382m³/m², (C 30/37; XC3), gladko zaribana, toleranca: nivelirana na točnost ± 0,5cm/4,0m. Na stiku z obstoječo konstrukcijo potrebno upoštevati sidranje armature v obstoječo konstrukcijo po načrtu gradbenih konstrukcij. Komplet z vsemi potrebnimi dodatnimi deli in materiali. | m³ | 5.7 |  | 0
4.11. | Nabava, dobava in vgrajevanje armiranega betona kvalitete C30/37 za AB stene jaška dvigala nad -2,81m oz -4,17m; stene debeline prereza do 0,382m³/m², (C 30/37; XC3), gladko zaribana, toleranca: nivelirana na točnost ± 0,5cm/4,0m. Na stiku z obstoječo konstrukcijo potrebno upoštevati sidranje armature v obstoječo konstrukcijo po načrtu gradbenih konstrukcij. Komplet z vsemi potrebnimi dodatnimi deli in materiali. | m³ | 16.41 |  | 0
4.12. | Nabava, dobava in vgrajevanje armiranega betona kvalitete C30/37 za AB stene nad -2,61m oz -3,89m; stene debeline prereza do 0,25m³/m², (C 30/37; XC3), gladko zaribana, toleranca: nivelirana na točnost ± 0,5cm/4,0m. Na stiku z obstoječo konstrukcijo potrebno upoštevati sidranje armature v obstoječo konstrukcijo po načrtu gradbenih konstrukcij. Komplet z vsemi potrebnimi dodatnimi deli in materiali. | m³ | 116.66 |  | 0
4.13. | Nabava, dobava in vgrajevanje armiranega betona kvalitete C30/37 za AB svetlobne jaške; stene debeline prereza do 0,25m³/m², (C 30/37; XC3), gladko zaribana, toleranca: nivelirana na točnost ± 0,5cm/4,0m. Komplet z vsemi potrebnimi dodatnimi deli in materiali. | m³ | 2.97 |  | 0
MEDETAŽNE PLOŠČE
4.14. | Nabava, dobava in vgrajevanje armiranega betona kvalitete C30/37 za AB medetažne plošče dozidanega dela objekta; medetažne plošče debeline prereza 0,20m³/m², (C 30/37; XC3), gladko zaribana, toleranca: nivelirana na točnost ± 0,5cm/4,0m. AB plošča nad povezovalnim hodnikom v naklonu. Na stiku z obstoječo konstrukcijo potrebno upoštevati sidranje armature v obstoječo konstrukcijo po načrtu gradbenih konstrukcij. Komplet z vsemi potrebnimi dodatnimi deli in materiali. | m³ | 47.25 |  | 0
AB NOSILCI in VEZI
4.15. | Nabava, dobava in vgrajevanje armiranega betona kvalitete C30/37 za AB nosilce dozidanega dela objekta; nosilec debeline prereza do 0,08m³/m', (C 30/37; XC3), gladko zaribana, toleranca: nivelirana na točnost ± 0,5cm/4,0m. Na stiku z obstoječo konstrukcijo potrebno upoštevati sidranje armature v obstoječo konstrukcijo po načrtu gradbenih konstrukcij. Komplet z vsemi potrebnimi dodatnimi deli in materiali. | m³ | 0.6 |  | 0
4.16. | Nabava, dobava in vgrajevanje armiranega betona kvalitete C25/30 za AB horizontalne zidne vezi dozidanega dela objekta; vezi debeline prereza do 0,08m³/m', (C 25/30; XC2), gladko zaribana, toleranca: nivelirana na točnost ± 0,5cm/4,0m. Na stiku z obstoječo konstrukcijo potrebno upoštevati sidranje armature v obstoječo konstrukcijo po načrtu gradbenih konstrukcij. Komplet z vsemi potrebnimi dodatnimi deli in materiali. | m³ | 0.81 |  | 0
4.17. | Nabava, dobava in vgrajevanje armiranega betona kvalitete C25/30 za AB poševne zidne vezi dozidanega dela objekta; vezi debeline prereza do 0,08m³/m', (C 25/30; XC2), gladko zaribana, toleranca: nivelirana na točnost ± 0,5cm/4,0m. Na stiku z obstoječo konstrukcijo potrebno upoštevati sidranje armature v obstoječo konstrukcijo po načrtu gradbenih konstrukcij. Komplet z vsemi potrebnimi dodatnimi deli in materiali. | m³ | 0.55 |  | 0
STOPNIŠČE
4.18. | Nabava, dobava in vgrajevanje armiranega betona kvalitete C25/30 za AB enoramno stopnišče dozidanega dela objekta; stopnice debeline prereza cca 0,24m³/m², (C 25/30; XC2), gladko zaribano, toleranca: nivelirano na točnost ± 0,5cm/4,0m. Na stiku z obstoječo konstrukcijo potrebno upoštevati sidranje armature v obstoječo konstrukcijo po načrtu gradbenih konstrukcij. Komplet z vsemi potrebnimi dodatnimi deli in materiali. | m³ | 0.89 |  | 0
DODATKI in DILATACIJSKI PROFILI
4.19. | Nabava, dobava in vgradnja trakov za zatesnitev delovnih stikov v betonu (stiki AB konstrukcij). Zatesnitev delovnih stikov s trakovi za stike (kot npr. Sika Waterbar ali enakovredno) - fleksibilne zapore za vodo iz PVC-P. Komplet z vsemi potrebnimi dodatnimi deli in materiali. (Obračun po dejansko opravljenem delu.) | m' | 336.89 |  | 0
4.20. | Nabava, dobava in vgradnja nabrekajočega profila za zatesnitev stikov med AB konstrukcijami. Zatesnitev delovnih stikov z nabrekajočim profilom (kot npr. Sika Swell ali enakovredno). Komplet z vsemi potrebnimi dodatnimi deli in materiali. (Obračun po dejansko opravljenem delu.) | m' | 11.08 |  | 0
ARMATURA
4.21. | Nabava, dobava, rezanje, krivljenje, vezanje in polaganje armature po armaturnem načrtu. (ocena)
4.21.1. | Armaturne palice S 500-B | kg | 7716.37 |  | 0
4.21.2. | Armaturne mreže S 500-B Q | kg | 16059 |  | 0
Komplet z vsemi potrebnimi dodatnimi deli in materiali.
| SKUPAJ BETONSKA DELA: |  |  | 0
5. | TESARSKA DELA | em | količina | cena / em | vrednost
SPLOŠNA DOLOČILA Pri izvajanju tesarskih del je upoštevati vsa pripravljalna dela pri opažih, razopaževanje in zlaganje lesa in opažev. Opaži morajo biti pred uporabo pravilno negovani s premazi in odstranitev premazov upoštevana v posameznih cenah E.M. Tesnost in stabilnost opažev mora biti brezpogojno zagotovljena. Opaži za vidne betone morajo biti pripravljeni tako, da so po razopaženju betonske ploskve brez deformacij, gladke oziroma v strukturi določeni s projektom in popolnoma zalite brez gnezd in iztekajočega betona.
Podporni odri in opaži, skupaj s pripadajočimi temelji, morajo biti projektirani tako, da so sposobni prenašati predpostavljene obremenitve, ki se pojavijo med izvajanjem betonerskih del, da so dovolj togi, da zagotavljajo izpolnitev zahtevanih toleranc, ter da je zagotovljena celovitost konstruktivnega elementa. Stroške za morebitne statične presoje stabilnosti, sidranja in preizkuse opažev, delovnih odrov, varovalnih ali pomičnih odrov je vkalkulirati v cene po enoti posameznih postavk.
Cena mora zajemati vsa potrebna dela, material, podpiranje, orodja in odre za izvedbo in razopaženje posameznega opaža. V vseh postavkah tesarskih del je v ceni za enoto mere opažev obvezno zajeti potrebno opaževanje, razopaževanje, čiščenje in mazanje opažev ter zlaganje na primernih deponijah skupaj z vsemi transporti in pomožnimi deli.
V postavki je potrebno zajeti vse dobave materialov, tudi tesnilnega materiala ter vse prevoze, premike materiala in vse potrebno za kompletno izvedbo del vključno z izvedbo vseh prebojev po projektni dokumentaciji! Tesnost in stabilnost opažev mora biti brezpogojno zagotovljena. V ceni so zajeti tudi delovni odri potrebni za izvedbo del. V ceni je potrebno zajeti tudi izdelavo projekta opažev.
Upoštevati je potrebno: ~ SIST EN 13670:2010 Izvajanje betonskih konstrukcij ~ SIST EN 1065 Jekleni teleskopski gradbeni podporniki. V enotni ceni morajo biti zajeta vsa potrebna dela, transporti, prenosi,…
TEMELJI, TALNE PLOŠČE IN TEMELJNE PLOŠČE
5.1. | Nabava, dobava, montaža in demontaža opaža čela za AB temeljno ploščo jaška dvigala višine 25cm, komplet z opiranjem. Komplet z vsemi potrebnimi dodatnimi deli in materiali. | m² | 3.14 |  | 0
5.2. | Nabava, dobava, montaža in demontaža opaža za AB pasovne temelje; opaž komplet z opiranjem do višine 80cm. Komplet z vsemi potrebnimi dodatnimi deli in materiali. | m² | 245.77 |  | 0
5.3. | Nabava, dobava, montaža in demontaža opaža za AB pasovni temelj stopnišča; opaž komplet z opiranjem do višine 60cm. Komplet z vsemi potrebnimi dodatnimi deli in materiali. | m² | 1.98 |  | 0
5.4. | Nabava, dobava, montaža in demontaža opaža za podbetoniranje obstoječih AB pasovnih temeljev; pasovni temelji komplet z opiranjem in podpiranjem do višine 130cm. V ceni potrebno upoštevati del opaža kot zgubljeni opaž. Komplet z vsemi potrebnimi dodatnimi deli in materiali. | m² | 7.58 |  | 0
STENE
5.5. | Nabava, dobava, montaža in demontaža opaža za AB stene jaška dvigala pod -2,81m oz -4,17m. Opaž višine do 300cm, komplet z opiranjem in podpiranjem. Komplet z vsemi potrebnimi dodatnimi deli in materiali. | m² | 42.95 |  | 0
5.6. | Nabava, dobava, montaža in demontaža opaža za AB stene jaška dvigala nad -2,81m oz -4,17m. Opaž višine do 735cm, komplet z opiranjem in podpiranjem. Komplet z vsemi potrebnimi dodatnimi deli in materiali. | m² | 127.03 |  | 0
5.7. | Nabava, dobava, montaža in demontaža opaža za AB stene nad -2,61m oz -3,89m. Opaž višine do 650cm, komplet z opiranjem in podpiranjem. Komplet z vsemi potrebnimi dodatnimi deli in materiali. | m² | 981.95 |  | 0
5.8. | Nabava, dobava, montaža in demontaža opaža za AB svetlobne jaške. Opaž višine cca 70cm, komplet z vsemi potrebnimi dodatnimi deli in materiali. Komplet z vsemi potrebnimi dodatnimi deli in materiali. | m² | 24.64 |  | 0
MEDETAŽNE PLOŠČE
5.9. | Nabava, dobava, montaža in demontaža opaža AB medetažne plošče dozidanega dela objekta. Opaž komplet z opiranjem in podpiranjem do višine 880cm. Komplet z vsemi potrebnimi dodatnimi deli in materiali. | m² | 234.01 |  | 0
5.9.1. | Opaž čela AB medetažne plošče. | m' | 34.24 |  | 0
AB NOSILCI in VEZI
5.10. | Nabava, dobava, montaža in demontaža opaža za AB nosilce dozidanega dela objekta. Opaž komplet z opiranjem in podpiranjem do višine 350cm. Komplet z vsemi potrebnimi dodatnimi deli in materiali. | m² | 6.04 |  | 0
5.11. | Nabava, dobava, montaža in demontaža opaža za AB horizontalne zidne vezi dozidanega dela objekta. Opaž komplet z opiranjem in podpiranjem do višine 440cm. Komplet z vsemi potrebnimi dodatnimi deli in materiali. | m² | 5.01 |  | 0
5.12. | Nabava, dobava, montaža in demontaža opaža za AB poševne zidne vezi dozidanega dela objekta. Opaž komplet z opiranjem in podpiranjem do višine 440cm. Komplet z vsemi potrebnimi dodatnimi deli in materiali. | m² | 3.45 |  | 0
STOPNIŠČE
5.13. | Nabava, dobava, montaža in demontaža opaža za AB enoramno stopnišče dozidanega dela objekta. Opaž komplet z opiranjem in podpiranjem do višine 130cm. Komplet z vsemi potrebnimi dodatnimi deli in materiali. | m² | 5.69 |  | 0
OSTREŠJE
5.14. | Nabava, dobava in izdelava elementov lesene strešne konstrukcije v naklonu 25° iz lesa I.ktg.. Lesena konstrukcija iz lesenih elementov (lege, špirovci in deske), zaščitena proti lesnim škodljivcem in trohnenju (kot npr. Silvanol ali enakovredno). Vrsta in kvaliteta lesenih elementov, ter pritrjevanje po načrtu gradbenih konstrukcij. Komplet z vsemi potrebnimi dodatnimi deli in materiali. | m² | 85.25 |  | 0
DRUGA TESARSKA DELA
5.15. | Nabava, dobava, montaža in demontaža opaža odprtin v AB konstrukcijah za podometni razvod posameznih inštalacij v dozidanem objektu. Opaž za odprtine vgrajen v opažu AB konstrukcij (Dimenzije odprtin v so podane kot notranja mera opaža). Komplet z vsemi potrebnimi dodatnimi deli in materiali.
ODPRTINE OKROGLEGA PREREZA
5.15.1. | ø125, dolžine 20cm | kos | 4 |  | 0
5.15.2. | ø200, dolžine 25cm | kos | 2 |  | 0
ODPRTINE KVADRATNEGA PREREZA
5.15.3. | 25/10cm, dolžine 25cm | kos | 1 |  | 0
5.15.4. | 50/25cm, dolžine 25cm | kos | 1 |  | 0
5.16. | Nabava, dobava, montaža in demontaža opaža utorov v AB konstrukcijah za podometni razvod posameznih inštalacij; ravni vertikalni ali horizontalni utori različnih prerezov. Komplet z vsemi potrebnimi dodatnimi deli in materiali.
5.16.1. | 20/25cm, dolžine 225cm | kos | 2 |  | 0
5.17. | Izdelava opažev za manjše konstrukcije s 100% porabo lesa - izgubljeni opaži, ki se po opaževanju popolnoma uničijo do neuporabnosti ali pa posamezni izgubljeni opaži. Komplet z vsemi potrebnimi dodatnimi deli in materiali. | m² | 3.45 |  | 0
| SKUPAJ TESARSKA DELA: |  |  | 0
6. | ZIDARSKA DELA | em | količina | cena / em | vrednost
SPLOŠNA DOLOČILA Upoštevati je potrebno: ~ Pravilnik o zaščiti stavb pred vlago ~ SIST DIN 18195 Tesnjenje objektov ~ SIST EN 13969 Hidroizolacijski trakovi - Bitumenski tesnilni trakovi za temelje ~ SIST EN 13859 Hidroizolacijski trakovi - Definicije in lastnosti podložnih folij ~ SIST 1031 Hidroizolacijski trakovi - Bitumenski hidroizolacijski trakovi ~ SIST EN 13967 Hidroizolacijski trakovi - Polimerni in elastomerni tesnilni trakovi za temelje ~ SIST EN 1504 Proizvodi in sistemi za zaščito in popravilo betonskih konstrukcij V enotni ceni morajo biti zajeta vsa potrebna dela, transporti, prenosi,...
~ SIST EN 998 Specifikacija malt za zidanje ~ SIST EN 13279 Mavčna veziva in mavčni notranji ometi, ~ SIST EN 13658 Kovinski profili, ~ SIST EN 13914 Projektiranje, priprava in uporaba zunanjih in notranjih ometov, ~ SIST-TP CEN/TR 15124 Načrtovanje, priprava in uporaba notranjih mavčnih ometov, ~ kjer v slovenskih standardih ni definiranih toleranc ravnosti se uporabi DIN 18202 Tolerance v visokogradnji
Estrihe je potrebno izvajati s prekinitvami (dilatacijami). Upoštevati je potrebno: ~ SIST EN 13813 Materiali za estrihe ~ SIST EN 197-1 Cement – vezivo za cementne estrihe ~ SIST EN 12620 Agregat za beton ~ SIST EN 934-2 Kemijski dodatki za beton ~ SIST EN 10080 Armatura ~ SIST EN 14889-1 Jeklena vlakna za beton ~ SIST EN 14889-2 Polimerna vlakna za beton ~ kjer v slovenskih standardih ni definiranih toleranc ravnosti se uporabi DIN 18202 Tolerance v visokogradnji
IZOLACIJE
6.1. | Nabava, dobava in izdelava horizontalne hidroizolacije preko podložnega betona temeljne plošče jaška dvigala v sestavi:
- 1x hladni butmenski premaz kot npr. Ibitol HS ali enakovredno (poraba 0,3 l/m2, sušenje premaza 24 ur) - 1x hidroizolacijski bitumenski trak kot npr. FRAGMAT BITALBIT AL V4 ali enakovredno - 1x hidroizolacijski bitumenski trak kot npr. IZOELAST REFLEX P4 ali enakovredno.
| Komplet z vsemi preklopi po navodilih proizvajalca, delom in materialom. | m² | 12.75 |  | 0
6.2. | Nabava, dobava in polaganje toplotne izolacije pod talno in temeljno ploščo dozidanega objekta; polaganje na predpripravljeno peščeno podlago. Toplotna izolacija iz ekstrudiranega polistirena (SIST EN 13164, ג= max. 0,035W/mK, tlačna trdnost 400kPa).
| Plošče s stopničastimi preklopi kot npr. FIBRANxps 400-L ali enakovredno, prosto položene na podlago, debeline 16cm. Kompletno z vsemi preklopi, delom in materialom. | m² | 204.79 |  | 0
6.3. | Nabava, dobava in izdelava horizontalne hidroizolacije preko talne plošče, temeljne plošče in pasovnih temeljih dozidanega objekta v sestavi; 1 x hladni bitumenski premaz kot npr. Ibitol ali
enakovreno (poraba 0,3 l/m2, sušenje premaza 24 ur) in 2x bitumenski trak poljubnega proizvajalca (v skladu s SIST EN 13969) s potrebnimi vertikalnimi zavihki.
1. sloj hidroizolacije kot npr. FRAGMAT BITALBIT AL V4 ali enakovredno, polno varjen po vertikali polno varjen, 2. sloj točkovno varjen kot npr FRAGMAT ali enakovredno.. Trak debeline 4,5 mm. HI položena in varjena v pasovih s predpisanimi preklopi (10 cm v prečni in 15 cm v vzdolžni smeri ter z ustreznimi zavihki preko robov temeljev.
| Komplet z vsemi potrebnimi dodatnimi deli in materiali. | m² | 208.97 |  | 0
6.4. | Nabava, dobava in izdelava vertikalne hidroizolacije temeljev, temeljnih zidov in zidov; predhodno čiščenje konstrukcij in izravnava podlage s cementno malto. Izdelava hidroizolacije v sestavi:
hladni bitumenski premaz in 2x hidroizolacijski bitumenski trak (V4 ali enakovredno), debeline 3,6mm. Hidroizolacijski trak varjen po celotni površini z 10cm preklopom.
| V ceni potrebno upoštevati izdelavo "zaokrožnice" na lomih oz stikih vertikale in horizontale s hitrosušečo in vodotesno sanacijsko malto na mineralni osnovi kot npr. Weber TEC 933 ali enakovredno. Komplet z vsemi potrebnimi dodatnimi deli in materiali. | m² | 579.86 |  | 0
6.5. | Nabava, dobava in polaganje toplotnoizolacijske zaščite vertikalne vkopane konstrukcije in zaščite hidroizolacije - obod pasovnih temeljev, temeljnih zidov in obodnih vkopanih AB sten. Toplotna izolacija iz ekstrudiranega polistirena (SIST EN 13164, ג= max. 0,035W/mK, tlačna trdnost 400kPa).
| Plošče s stopničastimi preklopi, položene preko hidroizolacije oz ob obodu AB konstrukcije kot npr. FIBRANxps 400-L ali enakovredno, debeline 20cm. Kompletno z vsemi preklopi, delom in materialom. | m² | 579.86 |  | 0
6.6. | Nabava, dobava in polaganje zaščite hidroizolacije - gumbasta membrana iz polietilena visoke gostote. Folija vodo neprepustna, odporna na kemikalije in pritisk.
| Kompletno z vsemi preklopi, delom in materialom. | m² | 579.86 |  | 0
6.7. | Nabava, dobava in izdelava hidroizolacije in toplotne izolacije na AB ploščo pohodno in delno povoznega povezovalnega hodnika v sestavi:
- bitumenski premaz kot npr. IBITOL ali enakovredno - hidroizolacijski bitumenski trak kot npr. FRAGMAT BITALBIT AL V4 ali enakovredno
- toplotna izolacija iz plošč iz ekspandiranega polistirena tlačne trdnosti 700kPa, toplotne prevodnosti 0,035W/m2K, debeline 10cm kot npr. FIBRANxps 700-L ali enakovredno
- hidroizolacijski trak iz APAO modificiranega bitumna, armiran s poliesterskim filcem, točkovno varjen kot pnr. IZOTEKT P4 APAO ali enakovrdno - hidroizolacijski trak iz APAO modificiranega bitumna, armiran s poliesterskim filcem, polno varjen kot npr. IZOTEKT P5 APAO ali enakovredno
- toplotna izolacija v dveh slojih iz plošč iz ekspandiranega polistirena tlačne trdnosti 700kPa, toplotne prevodnosti 0,035W/m2K, skupne debeline 20cm kot npr. FIBRANxps 700-L ali enakovredno
- drenažni PP filc - geotekstil iz polipropilena kot npr. FIBRANfilter SF32, pripravljeno za vgradnjo peščene podlage.
| Komplet z vsemi potrebnimi dodatnimi deli in materiali. | m² | 207.41 |  | 0
6.8. | Nabava, dobava in izdelava hidroizolacijskega premaza v jašku dvigala; premaz AB zidov do višine 5,50m in tlaka z dvokomponentno z vlakni ojačano malto na osnovi cementa, modificiranega s posebnimi na alkalnost odpornimi polimeri, izbranim finim agregatom in vezivi za vodotesnost. Vodotesni pramaz kot npr. SIkalastic-152 ali enakovredno v skladu s standardom EN 1504-9.
Predhodno čiščenje zidov in izravnava s cementno malto.
| Komplet z vsemi potrebnimi dodatnimi deli in materiali. | m² | 41.89 |  | 0
ZIDANJE
6.9. | Nabava, dobava in zidanje nosilnih zidov z opečnim modularnim blokom, debeline 19cm kot npr. Go max 19 PU al enakovredno. Zidanje s PCM. Komplet z vsemi potrebnimi dodatnimi deli in materiali. | m³ | 11.19 |  | 0
6.10. | Nabava, dobava in zidanje nosilnih zidov z opečnim modularnim blokom, debeline 25cm kot npr. Go max 25 PU al enakovredno. Zidanje s PCM. Komplet z vsemi potrebnimi dodatnimi deli in materiali. | m³ | 2.34 |  | 0
6.11. | Nabava, dobava in zidanje predelnih zidov z opečnim pregradnim elementom, debeline 10cm kot npr. Go max 10 PU al enakovredno. Zidanje s PCM. Komplet z vsemi potrebnimi dodatnimi deli in materiali. | m² | 9.76 |  | 0
6.12. | Nabava, dobava in pozidava obstoječe okenske odprtine z opečnim pregradnim elementom, debeline 15cm kot npr. Go max 15 PU al enakovredno. Zidanje s PCM. Komplet z vsemi potrebnimi dodatnimi deli in materiali. | m³ | 0.08 |  | 0
6.12. | Nabava, dobava in obzidava AB vstene v jašku dvigala; obzidava s porobetonskim blokom oz zidno ploščo, debeline 15cm kot npr. YTONG ZP 15 ali enakovredno. Zidanje s PCM. Komplet z vsemi potrebnimi dodatnimi deli in materiali. | m³ | 2.91 |  | 0
PREKLADE
6.13. | Nabava, dobava in vgradnja montažne opečne preklade. Zidanje s PCM. Komplet z vsemi potrebnimi dodatnimi deli in materiali.
ZID DEBELINE 40cm
6.13.1. | dolžine 125cm | kos | 1 |  | 0
ZID DEBELINE 10cm
6.13.2. | dolžine 125cm | kos | 1 |  | 0
ESTRIHI
6.14. | Nabava, dobava in izdelava plavajočega armirano cementnega estriha debeline 8+8cm (prostori s finalno oblogo iz PVC-ja) v sestavi:
~ toplotno izolacijske talne plošče iz kamene volne debeline 8cm, ʎD=0,037W/mK SIST EN 12667 kot npr. Knauf Insulation DF ali enakovredno)
~ PE folija 0,15mm, položena s preklopi op navodilih proizvajalca min 20cm
~ armiran cementni estrih, debeline 9cm, CT-C20-FS z dodatkom mikroarmature iz PP vlaken kot npr. Fibrins F120 ali enakovredno v količini 0,95kg/m3, ob steni robni trak iz kamene volne, debeline 12mm kot npr. Knauf Insulation DL ali enakovredno.
Estrih - lasersko niveliran, strojno zaglajen, izravnava s pomočjo laserskega merilca: (zahteva za ravnost : max. 5 mm / 4 m'), vključno z delovnimi dilatacijami na različnih nivojih tlaka in pragovih, ter finalno obdelavo površine pripravljeno za polaganje finalnega tlaka. Dodatki polimerov v skladu z recepturo proizvajalca.
| Komplet z vsemi potrebnimi dodatnimi deli in materiali. | m² | 239.38 |  | 0
OMETI
6.15. | Nabava, dobava in izdelava notranjega apneno-cementnega strojnega ometa na zidanih in betonskih površinah v debelini cca 1,5cm.
| Izdelava strojnega ometa (grobi + fini omet) s predhodnim potrebnim obrizgom oz premazom za izboljšanje oprijema ometa. Izdelava ometa in prednamaza po navodilih proizvajalca. V ceni potrebno upoštevati vgradnjo armaturne steklene mrežice na stikih različnih materialov. Komplet z vsemi potrebnimi dodatnimi deli in materiali. | m² | 730.82 |  | 0
PREBOJI IN UTORI
6.16. | Izdelava utorov v AB nosilni konstrukciji v dozidanem objektu. Iznos materiala iz objekta, nakladanje na kamion in odvoz na deponijo po izboru izvajalca del, komplet s stroški transporta in plačilom takse deponije.
6.16.1. | ~ Velikosti do 0,10m² | kos | 1 |  | 0
6.16.2. | ~ Velikosti od 0,10m² do 0,25m² | kos | 1 |  | 0
Komplet z vsemi potrebnimi dodatnimi deli in materiali.
6.17. | Izdelava utorov v obstoječi nosilni konstrukciji v obstoječem delu objekta. Iznos materiala iz objekta, nakladanje na kamion in odvoz na deponijo po izboru izvajalca del, komplet s stroški transporta in plačilom takse deponije.
6.17.1. | ~ Velikosti do 1,00m², globine cca 20cm | kos | 1 |  | 0
Komplet z vsemi potrebnimi dodatnimi deli in materiali.
6.18. | Izdelava in obdelava prebojev v zidanih stenah obstoječega objekta. Iznos materiala iz objekta, nakladanje na kamion in odvoz na deponijo po izboru izvajalca del, komplet s stroški transporta in plačilom takse deponije.
6.18.1. | ~ Velikosti do 0,10m² | kos | 1 |  | 0
6.18.2. | ~ Velikosti od 0,10m² do 0,25m² | kos | 1 |  | 0
6.18.3. | ~ Velikosti od 0,25m² do 1,00m² | kos | 1 |  | 0
Komplet z vsemi potrebnimi dodatnimi deli in materiali.
6.19. | Izdelava in obdelava reg v zidanih stenah in obstoječi konstrukciji. Iznos materiala iz objekta, nakladanje na kamion in odvoz na deponijo po izboru izvajalca del, komplet s stroški transporta in plačilom takse deponije.
6.19.1. | ~ rege preseka do 5/5cm ali enakovrednega preseka | m' | 35 |  | 0
6.19.2. | ~ rege preseka 10/10cm ali enakovrednega preseka | m' | 22 |  | 0
6.19.3. | ~ rege preseka 10/20cm ali enakovrednega preseka | m' | 14 |  | 0
Komplet z vsemi potrebnimi dodatnimi deli in materiali.
RAZNA ZIDARSKA DELA
6.20. | Zaščita že položenih, izoliranih in tlačno preizkušenih raznih inštalacijskih talnih razvodov, položenih na betonsko podlago z obbetoniranjem v preseku do 0,02 m3/m1 s plastičnim betonom C 16/20, fine granulacije (0-4 mm). Obbetonirajo se samo tisti vodi, ki se ne zaščitijo takoj s finalnim tlakom. Komplet z vsemi potrebnim dodatnimi deli in materiali. | m' | 48 |  | 0
6.21. | Gradbeno čiščenje dela objekta kjer potekajo dela po končanih mokrih postopkih in med vmesnimi fazami: obračun po netto tlorisni enkratni površini objekta - upoštevsajo se uporabne površine. Pogodbeni izvajalec je dolžan vsakodnevno čistiti objekt, pospravljati gradbišče v s skladu s pravili stroke. Za to se mu prizna enkratni znesek čiščenja. | m² | 216.72 |  | 0
6.22. | Finalno čiščenje prostorov dela objekta kjer potekajo dela po končanih delih: vsi notranji in zunanji tlaki, stavbno pohištvo, steklo, police, zunanje in notranje ograje s polnili, stenske in talne finalne obloge, sanitarni bloki, naprave, fiksna oprema in napeljave ter stopnišča, ... Obračun po netto tlorisni površini objekta. | m² | 250 |  | 0
6.23. | Gradbena pomoč NK,PK delavca: obračunajo se po dejansko porabljenem času po cenah iz pogodbenega cenika na podlagi potrjenih količin s strani nadzorne službe iz gradbenega dnevnika. | m² | 20 |  | 0
6.24. | Gradbena pomoč KV delavca: obračunajo se po dejansko porabljenem času po cenah iz pogodbenega cenika na podlagi potrjenih količin s strani nadzorne službe iz gradbenega dnevnika. | m² | 25 |  | 0
6.25. | Gradbena pomoč VKV delavca: obračunajo se po dejansko porabljenem času po cenah iz pogodbenega cenika na podlagi potrjenih količin s strani nadzorne službe iz gradbenega dnevnika. | m² | 15 |  | 0
| SKUPAJ ZIDARSKA DELA: |  |  | 0
7. | KANALIZACIJA | em | količina | cena / em | vrednost
SPLOŠNA DOLOČILA Pri posameznih postavkah kanalizacije iz tega poglavja mora ponudnik v cenah za enoto mere obvezno zajeti, upoštevati in vkalkulirati še: Celoten cevni material mora v smislu kvalitete, trdnosti in vodotesnosti odgovarjati predpisom, za kar je po končani gradnji dostaviti ustrezna dokazila in izjavo o vodotesnosti cevi. Preiskus tesnosti se opravi po standardu PSIST-EN 1610 s strani pooblaščene organizacije, o čemer je potrebno izdelati ustrezno poročilo.
Pri ceni je upoštevati izdelavo posnetka kanalizacije: snemanje profilov, vertikalnih in horizonzalnih lomov in izdelavo tehničnega posnetka kanalizacije. Izvajalec na koncu podatke in posnetek preda izdelovalcu PID in POV projekta. Kanalizacija pod povoznimi površinami mora biti obvezno polno obbetonirana. Vsi vertikalni in horizontalni prehodi skozi posamezne konstrukcije zidov in plošč morajo biti izvedeni na način, ki preprečuje deformacijo kanalizacijskih cevi, stiki morajo biti dilatirani in izvedeni vodotesno: vse skupaj je zajeti v ceno za enoto mere posamezne postavke.
Eventualna montaža kolen ali posameznih reducirk ter odcepov se obračuna kot ekvivalent - 0,5 m1 položene cevi, če ni v popisu drugače opredeljeno. Posamezni preboji in prehodi skozi posamezne AB konstrukcije so obdelani v zidarskih in tesraskih delih. Podtlačni odtočni sistem: Izračun odvajanja meteorne vode (hidravlični izračun) mora pred izvedbo ponovno preveriti in narediti narediti pooblaščeni tehnični svetovalec izbranega proizvajalca podtlačnega sistema.
Tehnični opis sistema: Podtlačni sistem odvoda padavinskih vod ponuditi in izdelati skladno s standardi: ASME A112.6.9, SIST EN 1253-1 in SIST EN 12056; obvezno po hidravličnem izračunu poljubnega proizvajalca. Tehnični opis vtočnika: Ogrevani podtlačni vtočniki morajo biti izdelani v izvedbi z vodoravnim odtokom, iz jeklene nerjavne pločevine, s priključkom za bitumensko folijo. Vtočniki morajo biti skladni s standardi ASME A112.6.9, SIST EN 12056-3 in SIST EN 1253-1 in izbrani od poljubnega proizvajalca.
Upoštevati je potrebno: - EN13476 Cevni sistemi iz polimernih materialov za odvodnjavanje in kanalizacijo, - SIST EN 13598 Cevni sistemi iz polimernih materialov za odpadno vodo in kanalizacijo, - SIST DIN 4262 Cevi in fitingi za podzemno odvodnjavanje prometnih poti in nizkih gradenj - EN 124 Pokrovi za odtoke in jaške na voznih površinah in površinah za pešce V enotni ceni morajo biti zajeta vsa potrebna dela, transporti, prenosi,...
FEKALNA KANALIZACIJA
7.1. | Nabava, dobava in prestavitev obstoječe kanalizacijske črpalke z upoštevanjem potrebnih predelav. Komplet z vsemi potrebnimi dodatnimi deli in materiali. | kpl. | 1 |  | 0
7.2. | Nabava, dobava in priključitev kanalizacije na obstoječo kanalizacijo z upoštevanjem potrebnih predelav. Komplet z vsemi potrebnimi dodatnimi deli in materiali. | kpl. | 1 |  | 0
METEORNA KANALIZACIJA
7.3. | Nabava, dobava in polaganje drenažne cevi v sestavi: polaganje drenažne cevi na podložni beton C 12/15 - mulda v naklonu, širine 20cm, filc širine 2,00m, drenažna cev fi 160, in zasip s tolčencem v deb min 20cm nad temenom cevi. Komplet z vsemi potrebnimi dodatnimi deli in materiali. | m' | 150.46 |  | 0
7.4. | Nabava, dobava in priključitev kanalizacije na obstoječo kanalizacijo z upoštevanjem potrebnih predelav. Komplet z vsemi potrebnimi dodatnimi deli in materiali. | kpl. | 1 |  | 0
| SKUPAJ KANALIZACIJA: |  |  | 0

## I-OBRTNIŠKA DELA
I. | OBRTNIŠKA DELA
REKAPITULACIJA OBRTNIŠKIH DEL
1. | KROVSKOKLEPARSKA DELA | 0
2. | STAVBNO POHIŠTVO | 0
3. | TLAKARSKA DELA | 0
4. | KLJUČAVNIČARSKA DELA | 0
5. | SUHOMONTAŽNA DELA | 0
6. | SLIKOPLESKARSKA DELA | 0
7. | FASADERSKA DELA | 0
8. | DVIGALO | 0
9. | ASFALT | 0
10. | OPREMA | 0
| SKUPAJ: | 0
SPLOŠNA DOLOČILA
Pri izvajanju vseh del po opisih v nadaljevanju je upoštevati predhodno izdelano dokumentacijo, pogoje soglasodajalcev, gradbenega dovoljenja in elaboratov ter vseh normativov in standardov, ki veljajo za to področje v Republiki Sloveniji.
Zagotoviti je vse potrebne ukrepe za varno delo na gradbišču, primerne delovne pogoje, sanitarne in garderobne prostore ter zagotoviti vso varnostno opremo ter naprave.
Gradbišče skladno z zakonodajo ograditi in označiti, ter onemogočiti dostop nepooblaščenim.
1. | KROVSKOKLEPARSKA DELA | em | količina | cena / em | vrednost
SPLOŠNA DOLOČILA Pri izvajanju krovsko kleparskih del je potrebno upoštevati vsa potrebna pripravljalna, pomožna in zaključna dela (pritrdilni material, vezni, tesnilni material, podkonstrukcije in podobno). Dela morajo biti izvršena po določilih veljavnih normativov in v soglasju z obveznimi standardi. Materiali morajo po kvaliteti ustrezati določilom veljavnih standardov; DIN 52611 in DIN 4108 (toplotna prevodnost), DIN 4102-2 in EN 13501 (razred ognjeodpornosti),
DIN 4102 (gorljivost in DIN 52210 (zvočna izolativnost). Izolacija mora ustrezati sledečim standardom: SIST EN 12667 (toplotna prevodnost), SIST EN 13501 (odziv na ogenj), SIST EN 1609 in 12087 (vodovpojnost), SIT EN 12086 (difuzijska upornost vodni pari) in DIN 4102/T17 (tališče).
Upoštevati je potrebno: ~ Pravilnik o zaščiti stavb pred vlago ~ SIST EN 13707 Hidroizolacijski trakovi - Ojačeni bitumenski trakovi za tesnjenje streh ~ SIST EN 13970 Hidroizolacijski trakovi - Bitumenski trakovi, ki kontrolirajo gibanje vode in/ali vodne pare ~ SIST 1031 Hidroizolacijski trakovi - Bitumenski hidroizolacijski trakovi ~ SIST EN 13956 Hidroizolacijski trakovi - Polimerni in elastomerni trakovi za tesnjenje streh.
Za izvršitev kleparskih del se uporabljajo obstoječi delovni odri na objektu. V primeru, da so za montažo kleparskih izdelkov potrebni posebni odri se ti obračunajo posebej. V ceni je potrebno zajeti: - prevoz materiala na objekt z nakladanjem, razkladanjem, skladiščenjem in notranjim prenosom do mesta vgradnje - varovalne odre - zavarovanje krovcev in kleparjev v skladu z veljavnimi predpisi in zakoni - izvajalec je dolžan izdelati izračun glede dimenzioniranja mehanskega pritrjevanja strešne folije (obremenitev z vetrom). V enotni ceni morajo biti zajeta vsa potrebna dela, transporti, prenosi,...
1.1. | Nabava, dobava in montaža opečne strešne kritine poševne strehe v sestavi: ~ parna ovira kot npr. Knauf Insulation LDS 5 ali enakovredno ~ toplotna izolacija iz trdih plošč visoke gostote iz mineralne kamene volne kot npr. Termotop Knauf Insulation ali enakovredno. Toplotna izolacija debeline 10cm, toplotne prevodnosti 0,038 (EN 12667)
~ paropropustna in vodoodporna folija kot npr. Knauf Insulation LDS 0,04 Fix Plus ali enakovredno
~ prečne letve dimenzije 5/4cm ~ vzdolžne letve dimenzije 3/4cm
1.1.1. | ~ opečna strešna kritina po tipu in barvi kot obstoječa strešna kritina (predhodni ogled na objektu). | m² | 132.83 |  | 0
1.1.2. | ~ Slemenjak. | m' | 12 |  | 0
1.1.3. | ~ Kapni prezračevalni trak. | m' | 23 |  | 0
1.1.4. | ~ Slemenski prezračevalni trak. | m' | 12 |  | 0
Komplet z vsemi potrebnimi dodatnimi deli in materiali.
1.2. | Nabava, dobava in montaža strešnih kleparskih elementov iz jeklene barvane pocinkane pločevine dozidanega objekta; pocinkana barvana pločevina debeline 0,55 mm, v barvi po izboru arhitekta; nosilne kljuke in objemke iz jeklene pocinkane pločevine; pritrjevanje za I. vetrovno cono.
Stiki spojev obdelani po navodilih proizvajalca, zatesnjeni s trajno elastično nevtralno silikonsko enokomponentno tesnilno maso, elastično pri nizkih temperaturah -40°C in visokih temperaturah +180°C, kemijsko in UV odporna.
a. | ~ Strešni želeb polkrožne oblike, dimenzije 33cm komplet s potrebnimi nosilnimi kljukami. | m' | 23 |  | 0
b. | ~ Odtočni kotlički 33/120 z lovilnimi "mrežami" listja. | kos | 2 |  | 0
c. | ~ Strešne odtočne cevi s potrebnimi fazonskimi kosi (koleni). Odtočne cevi ø120. | m' | 9.6 |  | 0
d. | ~ Zaključna čelna pločevina r.š. cca 35cm. | m' | 9.24 |  | 0
e. | ~ Zaključna pločevina na stiku strehe s fasado r.š. cca 65cm. | m' | 9.24 |  | 0
f. | ~ Predelava obstoječih kleparskih elementov obstoječe strehe. | kpl. | 1 |  | 0
Komplet z vsemi potrebnimi dodatnimi deli in materiali.
1.3. | Izdelava, dobava in montaža raznih manjših kleparskih obrob iz pocinkane barvane pločevine, debeline 0,55 mm. Komplet z vsemi potrebnimi dodatnimi deli in materiali. | m² | 16 |  | 0
| SKUPAJ KROVSKOKLEPARSKA DELA: |  |  |  | 0
2. | STAVBNO POHIŠTVO | em | količina | cena / em | vrednost
SPLOŠNA DOLOČILA Pri izvajanju del je potrebno upoštevati vsa pripravljalna dela, pomožna dela in zaključna dela. Pri posameznih postavkah stavbnega pohištva iz tega poglavja mora ponudnik v cenah za enoto mere obvezno zajeti, upoštevati in vkalkulirati še: - V ceno za enoto mere morajo biti vračunani stroški za izdelavo delavniških načrtov ter detajlov za izvedbo posameznih elementov in izdelava predizmer na objektu.
- Delovni oder. - Pred izdelavo - naročilom projektant obvezno pismeno potrdi način izvedbe, posamezne artikle, opremo tipe in vse detajle! Izvajalec je obvezan izdelati vzorce za potrditev. Mere, smer odpiranja in samo vgradnjo vrat preveriti na licu mesta.
Pri izdelavi stavbnega pohištva in pri montaži oken je potrebno upoštevati detajle in sheme PZI projekta, posamezne tehnične kosovnice projekta ter proizvajalca/ponudnika. Izvajalec je dolžan pred montažo stavbnega pohištva/vrat le te predati v pregled naročniku in nadzoru.
- Pred naročilom in jemanjem izmer morajo dobavitelji ali proizvajalci stavbnega pohištva na gradbišču uskladiti vse detajle, ki so povezani z montažo stavbnega pohištva; velikosti odprtin, pozicijo montaže v špaletah, detajle spajanja z zunanjimi in notranjimi policami, eventuelnimi dodatnimi oblaganji posameznih špalet ter tesnenjem in zaključkom ob zidovih in ometih. Pred izdelavo v času jemanja predizmer na delovšču se je potrebno dogovoriti glede eventualne izvedbe in namestitve senčil.
Celotno stavbno pohištvo mora biti izdelano iz tipiziranih sistemov v smislu kvalitete, ki mora ustrezati evropskim predpisom, standardom in v nadaljevanju opisanim sistemom izdelave. Sistem odpiranja po shemi arhitekta.
Tesnilo proti gradbeni konstrukciji: Tesnila med slepim podbojem in gradbeno kostrukcijo ter okvirjem in slepim podbojem morajo ustrezati gradbeno fizikalnim zahtevam. Pri tesnenju priključnih fug z elastičnimi tesnilnimi sredstvi je potrebno upoštevati navodila proizvajalcev. Tesnila se lahko vgrajujejo le pri ustreznih vremenskih pogojih. Pri določitvi širine fug je odločilna celotna deformacija tesnilnega sredstva.
Tesnilne folije (parne zapore): Priključke gradbene konstrukcije je potrebno zatesniti z ustrezno dimenzioniranimi, obstojnimi tesnilnimi folijami iz butilkaučuka oz. EPDM=ethylen-propylen-terpolymeri. Stike tesnilnih folij in razporeditve na različne nivoje je potrebno izvesti z zadostnim preklopom. Pri lepljenju preklopov je nujno, da so mesta lepljenja brez nečistoč. Potrebno se je izogniti zračnim mehurjem na mestih lepljenja. Folije je potrebno zlepiti po od prizvajalca navedeni minimalni širini, ter dodatno neprekinjeno mehansko zavarovati.
Zaščita proti dežju in rosi: Za preprečitev nastajanja rose na steklenih površinah, profilih in panelih je potrebno vse priključke na gradbeno kostrukcijo potrebno izvesti: znotraj tesno proti vodni pari, zunaj netesno proti vodni pari. Paziti je potrebno na pravilno vgradnjo. Utori, v katere lahko vdre deževnica ali v katerih obstaja možnost nastanka kondenza, morajo imeti kontroliran odtok preko konstrukcije navzven.
Navzven odprte utore za odvajanje vode je potrebno zaščititi s pokrivnimi kapicami. Pločevine: Tudi, če v popisu del ni posebej navedeno, morajo za funkcionalno izvedbo potrebni priključki in zaključki, pritrditvena sidra, podkonstrukcije, pomožni, izolativni in tesnilni materiali biti vsebovani. Priključki in zaključki morajo biti izdelani iz vsaj 2 mm debele alu pločevine.
OKNA
2.1. | Nabava, dobava in montaža PVC okna. Okensko krilo iz večkomornega PVC profila (min 6-komorni profil) s termo členom, debeline min 85mm, trojno tesnenje. Toplotna prehodnost profila Uf=0,94W/m²K ali manj.
Okenski okvir z razširitvenim profilom zaradi montaže senčil.
Zasteklitev z izolativnim steklom s TGI distančnikom (troslojni termopan Ug max = 0,5W/m²K), steklo lepljeno v krilo okna. Okno toplotne prevodnosti Uw max = 0,77W/m²K.
Montaža okna po sistemu RAL; zaključki na gradbene elemente, morajo biti znotraj paronepropustni, zunaj pa paropropustni in vodotesni (izvedeni po sistemu RAL montaže).
Okno opremljeno z notranjo PVC okensko polico v barvi kot okenski okvir, zunanjo Alu okensko polico in z zunanjimi žaluzijami na elektro pogon. Zunanja okenska polica in žaluzije v RAL barvi po izboru projektanta (temno rjav odtenek). Okenske police z zaobljenimi robovi.
Okovje in kljuke izbrano na podlagi vzorcev po potrditvi projektanta ali naročnika. Okovje varnostno (osnovna stopnja) z dvema varnostnima zapirnikoma.
Zaključki na gradbene elemente, morajo biti znotraj paronepropustni, zunaj pa paropropustni in vodotesni (izvedeni po sistemu RAL montaže).
Okno opremljeno z zunanjimi lamelnimi žaluzijami (krpanke), s fiksnimi obojestranskimi vodili v RAL barvi po izboru projektanta; žaluzije na elektro pogon - motorno upravljanje s stikalom; omarica podometna vgrajena v izolacijsko fasado. Žaluzije z visoko protivetrno zaščito, razred 6; 92km/h po EN 13659. Komplet z vsemi potrebnimi dodatnimi deli in materiali.
O1 | 160/80cm | kos | 1 |  | 0
O2 | 160/150cm | kos | 1 |  | 0
NOTRANJA VRATA
2.2. | Nabava, dobava in montaža notranjih vrat. Notranja suhomontažna vrata z jeklenim podbojem, predhodno prašno barvan v RAL barvi po izboru projektanta.
Podboj iz pocinkane pločevine, debeline 1,5mm oz 2,0mm; pločevina elektrogrundirana z visokokakovostno temeljno barvo na bazi cinka pri temperaturi 180°C. Podboj z visokoelastičnim večkomornim tesnilom.
Vratno krilo leseno iz kombinacije mediapana, masivnega in vezanega lesa, na robovih nalepljene masivne nalepke debeline 5mm, rahlo zaokrožene R2. Vratno krilo zaključeno z UV odporno plastjo PVC laminata, odporno na mehanske poškodbe.
Vzorec in barva zaključne plasti po izboru projektanta.
Vratno krilo obešeno na 3 tečajih iz nerjaveče kovine, opremljeno s cilindrično ključavnico iz nerjaveče kovine z inox rozeto, enotočkovno zaklepanje, sistemski ključ, kljuka iz brušene nerjaveče kovine.
Vratno krilo opremljeno s samozapiralom, talnim oz stenskim štoperjem in z zaščito proti priprtju prstov; rolo zaščita za prste kot npr. Athmer ali enakovredno.
Eventuelna zasteklitev z izolacijskim varnostnim steklom VSG, dvoslojni termopan U=0,9W/m2K.
Komplet z vsemi potrebnimi dodatnimi deli in materiali.
V1r | 71/208,5cm (vrata z vgrajeno prezračevalno rešetko) | kos | 1 |  | 0
V2 | 91/208,5cm | kos | 1 |  | 0
V2p | 91/208,5cm (požarnoodporna vrata EI 30-C) | kos | 1 |  | 0
V2n | 91/208,5+60cm (vrata z nadsvetlobnim oknom) | kos | 1 |  | 0
SS1p | 200/270cm (požarnoodporna EI 30-C evakuacijska SIST EN 1125 vrata z nadsvetlobnim oknom, asimetrična dvokrilna vrata) | kos | 1 |  | 0
SVETLOBNIK
2.3. | Nabava, dobava in montaža svetlobnikov v ravni pohodni strehi. Svetlobniki z varnostno zasteklitvijo. Komplet z vsemi potrebnimi dodatnimi deli in materiali.
a. | 50/50cm | kos | 5 |  | 0
| SKUPAJ STAVBNO POHIŠTVO: |  |  |  | 0
3. | TLAKARSKA DELA | em | količina | cena / em | vrednost
SPLOŠNA DOLOČILA Pri izvajanju tlakarskih del je upoštevati vsa pripravljalna dela, pomožna dela zaključna dela. Pri posameznih postavkah keramičarskih del iz tega poglavja mora ponudnik v cenah za enoto mere obvezno zajeti, upoštevati in vkalkulirati še:
Pred polaganjem talne obloge je predhodno pregledati delovno površino in izvesti potrebna preddela; površine očistiti od emulzij, premazov opažev in mastnih deležev, pregledati niveleto tlaka in pomeriti stopnjo vlage. Pred polaganjem je preveriti stanje talne hidroizolacije, pri polaganju pa dela izvajati tako, da se le-ta ne poškoduje. Vse našteto mora biti zajeto v E.M. posamezne postavke. Pred polaganjem izvajalec skupaj z nadzorom pregleda površine oblaganja določi lokacije, način in smer oblaganja tlaka in polaganja talnih oblog.
Upoštevati je potrebno: - SIST EN 14342 Lesene talne obloge - SIST EN 14041 Netekstilne, tekstilne in laminirane (plastene) talne obloge - SIST EN 14259 Lepila za talne obloge - SIST EN ISO 3673-1 Epoksidne smole V enotni ceni morajo biti zajeta vsa potrebna dela, transporti, prenosi,...
3.1. | Nabava, dobava in polaganje visokokvalitetne organske talne obloge brez vsebnosti nitrazaminov, vinilkloridov, plastifikatorjev, termo plastičnih kloridov kot npr. Wineo 1500 FCS.
Talna obloga skupne debeline (minimalno) 2,5mm EN 428, skupne teže 3600 gr/m² EN 430, klasifikacija A 34-43 EN 16776, ognjevarnost Cfl-s1 EN 14041, razred T, zvočna izolativnost 4 dB EN ISO 10140, primerna za zelo prehodna območja. Zagotavljati mora ekološke standarde dokazljive s certificiranji Blue Angel, Cradl to cradle, Green guard, A+.
Pred polaganje tlaka predprirava podlage; brušenje in sesanjestrojnega estriha s premazovanjem s premazom kot npr. Schonox HD ali enakovredno, finalna izravnava z izravnalno maso kot npr. Schonox ZN ali enakovredno, povprečne debeline 2,00 mm.
Lepljenje talne obloge z lepljenem na podlago po celotni površini k kvalitnim vodno disperzijskim lepilom kot npr. Schonox Emiclassic ali enkovredno. Vroče varjenje spojev za doseganje vodne neprepustnosti.
Izdelava stenskih zaokrožnic iz enakega materiala kot osnovni tlak, vključno s podložnim profilom radij 20mm, višine 10cm.
| Finalno čiščenje talne obloge in izdelava končnega premaza talne obloge. Finalni premaz se izvede z 2-komponentnim PU premazom kot npr. Elevate RES proizvajalca UVElite ali enakovredno. Komplet z vsemi potrebnimi dodatnimi deli in materiali. | m² | 218.72 |  | 0
3.2. | Nabava, dobava in izvedba obloge stopnic iz nepoliranih granitogres ploščic. Izvedba obloge nastopnih in čelnih ploskev iz nepoliranih granitogres tipskih stopniščnih elementov. V ceni zajeti tudi nizkostensko oblogo iz granitogres ploščic v diagonali višine 5-28cm oz 10cm.
V ceni zajeti Alu stopniščni profil z gumo in zaključni Alu stenski profil nizkostenske obloge.
| Delovni stiki in način polaganja se predvidijo po načrtu polaganja. Vsa dela in preddela vključno z izravnavo tal, fugiranjem in z vsem potrebnim materialom. - deb. 9 mm - drsnost R 10 - višina stopnic 134mm, globina 316mm. Ploščice v dveh različnih barvah, srednjega cenovnega razreda. Barva in način polaganja po izboru projektanta. | m² | 4.6 |  | 0
a. | Stopniščni profil. | m' | 10.18 |  | 0
b. | Stenska obroba. | m' | 5.94 |  | 0
Granitogres nabavne vrednosti do 20€/m2. Komplet z vsemi potrebnimi dodatnimi deli in materiali.
| SKUPAJ TLAKARSKA DELA: |  |  |  | 0
4. | KLJUČAVNIČARSKA DELA | em | količina | cena / em | vrednost
SPLOŠNA DOLOČILA Pri izvajanju ključavničarskih del je upoštevati vsa pripravljalna, pomožna, spremljevalna in zaključna dela. Izvajalec je dolžan izdelati delavniško dokumentacijo delavniških načrtov in detajlov za izvedbo posameznih konstrukcijskih elementov in izdelavo predizmer na objektu. Delavniško dokumentacijo potrdita odgovorna projektanta arhitekture in gradbenih konstrukcij!
Vsi profili so primarno vroče cinkani in finalno prašno barvani V RAL lestvici v tonu po izboru arhitekta. Vse jeklene nosilne konstrukcije morajo biti po končani izdelavi pregledane s strani pooblaščene organizacije, ki preveri kvaliteto zvarov, spojev, barvnega nanosa in o tem izdela pisno poročilo. Stroške izdelave in pregleda je vkalkulirati v ceno E.M.
Vse kovinske dele je potrebno pred dokončno vgradnjo peskati do čiste površine - brez rjastih površin in primerno antikorozijsko zaščititi. Kategorije vplivov okolja po standardu SN 555 001, trajnost zaščite po standardu SN EN ISO 12944. Kakovost izvedbe vročega pocinkanja se izvaja v skladu s standardom SIST EN ISO 1461. Za nosilne jeklene konstrukcije je potrebno po zaključku del izdelati končno poročilo. Montažo teh konstrukcij lahko opravljajo le varilci z atesti za izvajanje tovrstnih konstrukcij in zahtevane položaje varjenja. Varilne deformacije upošteva izvajalec jeklenih konstrukcij, zvare mora izvajati atestirani varilec.
Zvari so C kvalitete po EN 25817, neoznačeni zvari s A= 0,70 x Tmin, pri čemer je Tmin tanjša pločevina v spoju. Antikorozijska zaščita mora biti v celoti zajeta v ceno ključavničarskih del (tudi, če to ni posebej opisano ali povdarjeno v posamezni postavki), nadaljnji zaščitni opleski so predmet slikopleskarskih del. Četrti premaz se upošteva samo, v kolikor se dodatno zahtevajo tovrstni premazi zaradi vpliva agresivne atmosfere! Opomba: 3,00 do 5,00 % kalo za zvare in rezanje je upoštevan v količini posameznih konstrukcij.
ZAŠČITA PRED KOROZIJO: Vse profile in elemente jeklene nosilne konstrukcije je potrebno zaščititi v skladu s Pravilnikom o tehničnih ukrepih in pogojih za zaščito jeklenih konstrukcij pred korozijo. Površine se s peskanjem očistijo do primerne stopnje (npr.: Sa 2 ½ v skladu s švedskim standardom SIS 055900). Pred nanosom osnovnega premaza se izvede odpraševanje in razmastitev elementov jeklene konstrukcije.
Izbrani sistem protikorozijske zaščite je sledeči: • 1 x temeljni premaz: epoksi-cink: 40 μm • 1x vmesni premaz: epoksid: 40 μm • 1 x prekrivni premaz: poliuretan – odporen na UV žarke: 40 μm Skupaj : 120 μm
S strani izbranega izvajalca predvideni način izvedbe protikorozijske zaščite potrdi projektant in strokovni nadzor. Nianso zaključnega premaza določi arhitekt v soglasju z investitorjem v RAL lestvici v tonu po karti ponudnika. Vse jeklene nosilne konstrukcije morajo biti po končani izdelavi pregledane s strani pooblaščene organizacije, ki preveri kvaliteto zvarov, spojev, barvnega nanosa in o tem izdela pisno poročilo. Stroške izdelave in pregleda je vkalkulirati v ceno E.M.
Ves vgrajeni material (pločevine, profili, dodajni material, spojna sredstva ...) mora biti opremljen s potrdili o kvaliteti v skladu z zakonom o standardizaciji. Potrdila o kvaliteti morajo biti stopnje najmanj 3.1. v skladu s standardom EN 10204. V vseh fazah izdelave in montaže nosilne jeklene konstrukcije mora biti zagotovljena sledljivost materiala. Osnovni material (profili, pločevine) elementov jeklenih konstrukcij je predviden v kvaliteti S235JR po SIST EN 10025, vijačni material je predviden v kvaliteti 8.8 in 10.9.
V ceno je zajeti tudi popravilo škode, ki bi se eventualno povzročila drugim izvajalcem, popravilo poškodb in opleskov, ki bi nastale pri montaži konstrukcije, uskladitev delavniških načrtov s DGD oz PGD ali PZI projektom ter vsi ukrepi za varno izvedbo del v skladu z Zakonom o varstvu pri delu. V enotni ceni morajo biti zajeta vsa potrebna dela, transporti, prenosi,... Izdelava in montaža konstrukcije morata biti preverjena s strani nadzornega organa.
Upoštevati je potrebno: ~ SIST EN 10025 Vroče valjani izdelki iz konstrukcijskih jekel ~ SIST EN 10210 Vroče izdelani votli profili iz nelegiranih in drobnozrnatih konstrukcijskih jekel ~ SIST EN 10219 Hladno oblikovani varjeni votli konstrukcijski profili iz nelegiranih in drobnozrnatih jekel ~ SIST EN 10088 Profili in pločevine iz nerjavnih jekel ~ SIST EN ISO 1461 Prevleke na železnih in jeklenih predmetih, nanesene z vročim pocinkanjem STS in ETA za sidrne vijake in odtoke v stavbah
V enotni ceni morajo biti zajeta vsa potrebna dela, transporti, prenosi,…
DILATACIJSKI PROFILI
4.1. | Nabava, dobava in montaža vodotesnega horizontalnega talnega dilatacijskega profila na stiku obstoječega objekta z dozidanim objektom in na dilatacijskem stiku objekta; dilatacijski profil iz pocinkane pločevine z vmesnim gumenim delom.
Dilatacijski profil za vgradnjo pod finalni tlak z vidnim gumenim delom. Dimenzioniranje profila po navodilih proizvajalca.
| Profil pritrjen na nosilno konstrukcijo z inox sidrnimi vijaki z vgreznjenimi glavami po navodilih proizvajalca profilov. Tipski proizvod poljubnega proizvajalca kot npr. Migutec ali enakovredno. Komplet z vsemi potrebnimi dodatnimi deli in materiali. | m' | 8.09 |  | 0
4.2. | Nabava, dobava in montaža vodotesnega vertikalnega stenskega dilatacijskega profila na stiku obstoječega objekta z dozidanim objektom in na dilatacijskem stiku objekta; dilatacijski profil iz pocinkane pločevine.
Dilatacijski profil za nadometno vgradnjo pod z vidnim pločevinastim delom. Dimenzioniranje profila po navodilih proizvajalca.
| Profil pritrjen na nosilno konstrukcijo z inox sidrnimi vijaki z vgreznjenimi glavami po navodilih proizvajalca profilov. Tipski proizvod poljubnega proizvajalca kot npr. Migutec ali enakovredno. Komplet z vsemi potrebnimi dodatnimi deli in materiali. | m' | 19.8 |  | 0
4.3. | Nabava, dobava in montaža vodotesnega horizontalnega stropnega dilatacijskega profila na stiku obstoječega objekta z dozidanim objektomin na dilatacijskem stiku objekta; dilatacijski profil iz pocinkane pločevine z vmesnim gumenim delom.
Dilatacijski profil za nadometno vgradnjo pod z vidnim pločevinastim delom. Dimenzioniranje profila po navodilih proizvajalca.
| Profil pritrjen na nosilno konstrukcijo z inox sidrnimi vijaki z vgreznjenimi glavami po navodilih proizvajalca profilov. Tipski proizvod poljubnega proizvajalca kot npr. Migutec ali enakovredno. Komplet z vsemi potrebnimi dodatnimi deli in materiali. | m' | 8.09 |  | 0
OGRAJA
4.4. | Nabava, dobava, izdelava in montaža stopniščnega držala stopnišča dozidanega dela objekta iz jeklene cevi ø50mm.
| Na steno pritrjeno preko jeklenega stenskega nosilca, sidran v nosilno konstrukcijo z vijaki z vgreznjeno glavo M8 z uporabo dvokomponentne smole za sidranje vijakov. Držalo na višini 110cm. Stopniščni ročaj z nosilci iz jekla, zaščiten in 2x prašno barvan v barvi po izboru projektanta oz naročnika. Komplet z vsemi potrebnimi dodatnimi deli in materiali. | m' | 5.5 |  | 0
4.5. | Nabava, dobava, izdelava in montaža stopniščne ograje. Ravna stopniščna ograja iz jeklenih cevi ø50mm, višine 100cm, preko vertikalnih stojk in pritrdilnih ploščic pritrjena v nosilno konstrukcijo - AB talna plošča. Ograja vijačena v nosilno konstrukcijo z vijaki z vgreznjeno glavo M8 z uporabo dvokomponentne smole za sidranje vijakov.
| Ograja iz jeklenih pocinkanih profilov, zaščiteni in 2x prašno barvani v barvi po izboru projektanta oz naročnika. Komplet z vsemi potrebnimi dodatnimi deli in materiali. | m' | 2.5 |  | 0
| SKUPAJ KLJUČAVNIČARSKA DELA: |  |  | 0
5. | SUHOMONTAŽNA DELA | em | količina | cena / em | vrednost
SPLOŠNA DOLOČILA V vseh mavčnih stenah so vogali zaščiteni s tipskimi pocinkanimi pločevinastimi vogalniki sistema proizvajalca predelnih mavčnih sten! V sanitarnih stenah je upoštevati vgradnjo elementov za pritrjevanje sanitarnih elementov - glej projekt arhitekture in strojnih instalacij - sanitarna oprema! Prav tako je potrebno všteti vsa bandažiranja in kitanja stikov!
Pri izvajanju montažnih del je upoštevati vsa pripravljalna, pomožna in zaključna dela ter vsa navodila in parametre za pravilno vgradnjo izbranega sistema. Pri posameznih postavkah montažnih sten in stropov iz tega poglavja mora ponudnik v cenah za enoto mere obvezno zajeti, upoštevati in vkalkulirati še:
Stroške za morebitne statične presoje stabilnosti, sidranja in razpone posameznih plošč je potrebno vkalkulirati v cene po enoti posameznih postavk. Stikovanje med posameznimi ploščami mora biti ravno in gladko, medsebojni stiki rezani pod kotom in bandažirani v skladu s pravili stroke: pred polaganjem mrežice in po polaganju mrežice. Prehodi med vrstami materiala morajo biti ostri in pod pravim kotom, razen če ni s projektom drugače določeno. Pri izdelavi oblog, sten in stropov se uporablja enovit in originalen material samo enega proizvajalca v skladu s predpisano garancijo in navodili poljubnega proizvajalca. V osnovni ceni je potrebno vkalkulirati delovni oder.
Pri postavkah montažnih pregradnih sten in stropov iz mavčnih plošč se upoštevajo vsi stiki, lomi, kaskade, preboji, izrezi in zaključki - glej projekt arhitekture, ki je sestavni del razpisne dokumentacije! Upoštevati je potrebno vse zaključke na stene in ostale konzole, po načrtih stropov! Obloge sten in stropov v prostoru telovadnice morajo biti iz materialov z odzivom na ogenj razred A2-s1,d0.
Dogovorjeni standard: avstrijski standard ÖNORM B 2206 (stene) in SIST EN 13964 (stropovi), v kolikor pri izrezih in izdelavi odprtin ni drugače določeno. Razred požarne upornosti: Dokazilo o zahtevanem razredu požarne upornosti za stensko konstrukcijo mora dokazati izvajalec naročila s potrdilom o preizkusu ali mnenjem izvedenca avtorizirane institucije za preizkušanje, če razred požarne upornosti ni razviden iz avstrijskih standardov ÖNORM B 3800 in ÖNORM B 3358-6 oz. iz priloge 1 nemškega standarda DIN 4109.
Izvedba: Za izvedbo veljajo ustrezni avstrijski standardi ÖNORM in zatem smernice za izvedbo proizvajalca. Površina: Fugiranje stikov med ploščami in pritrdilnih sredstev se izvede v skladu z avstrijskim standardom oziroma smernicami za izvedbo proizvajalca. V enotni ceni je vkalkulirana površina brez posebnih zahtev, v skladu z avstrijskim standardom ÖNORM B 3415.
Izdelava površin s posebnimi zahtevami se zaračuna posebej. Vodoravno, navpično, poševno: Odstopanja po projektu od vodoravne ali navpične ravnine do 5 odstotkov veljajo kot vodoravne ali navpične, nad 5 odstotki pa kot poševne. Odstotek se izračuna iz razmerja med sosednjima pravokotnima stranema (tangens). Poševnine se od dejanske površine odštejejo. Navpične stropne površine se priračunajo k stropni površini.
Izbrane stenske in stropne obloge v mokrigh prostorih ali v prostorih kjer se pojavlja vlaga morajo biti 100 %-no odporne proti vodi (brez nabrekanja ali razpadanja), odporne na plesen in negorljive! V enotni ceni morajo biti zajeta vsa potrebna dela, transporti, prenosi,...
5.1. | Nabava, dobava in montaža akustičnega rasterskega spuščenega stropa z obrobo iz mavčnokartonskih plošč v ravnini. Strop montiran na višini cca 300cm.
~ Obešala podkonstrukcije. ~ Podkonstrukcija.
~ Akustični spuščeni strop kot npr. Armstrong ali enakovredno iz plošč ra zličnih dimenzij (60/60cm, 30/120cm in 60/120cm), sestavljen iz enonivojske kovinske konstrukcije iz glavnih ter prečnih nosilcev širine 15 mm – kot. npr. Prelude TL ali enakovredno barve GW, obešenih v primarni strop z obešali za spuščanje.
V konstrukciji vložene snemljive mineralne plošče kot npr. Ultima+ Microlook ali enakovredno, bele barve GW, snežno bela in zelo čvrsta površina s poglobljenim robom (Microlook). Odboj svetlobe plošč v skladu EN ISO 7724-2/3 (kot opisanov EN 13964) naj bo vsaj 87%.
Koeficient absorbcije zvoka po EN ISO 354/11654 1: 0,70. Plošče naj imajo vsaj 47% delež reciklatov po EN ISO 14021:2004 (C2C certifikat), razred gorljivosti A2,s1,d0(EN 13501-1). Sistem stropnih plošč in podkonstrukcije s 30 letno sistemsko garancijo proti povesu, kar bi bila lahko posledica napak v materialu ali proizvodnemu procesu. Kot npr.: Armstrong Ultima+ s pripadojočo podkonstrukcijo Prelude 15 TL ali enakovredno. Način polaganja po navodilih projektanta.
~ Spuščena stropna obloga iz mavčnokartonskih plošč z vodoravno spodnjo ploskvijo brez fug s pokrito podkonstrukcijo, sestavljeno iz profilov iz pocinkane jeklene pločevine, z obešali, pritrjeno na nosilni strop. Spodnja vidna ploskev iz masivnih mavčnih plošč. Debelina obloge: 12,5 mm (kot npr. sistem Knauf stropni sistem D 112 ali enakovredno).
Mavčnokartonske plošče zaključene z bandažiranjem ter kitanjem stikov v kvaliteti K2 in brušenjem, izvedena priprava za slikanje. Vključno z izvedbo vseh zaključkov, reg, kitanj, pripravo za vgradnjo svetil in ostalih instalacijskih elementov v stropu.
| V ceni potrebno upoštevati ojačitve v podkonstrukciji za potrebe montaže inštalacij. Spodnja površina obeh tipov stropov mora biti poravnana. Komplet z vsemi potrebnimi dodatnimi deli in materiali. | m² | 238.76 |  | 0
5.2. | Nabava, dobava in montaža akustičnega rasterskega spuščenega stropa z obrobo iz mavčnokartonskih plošč v ravnini s toplotno izolacija nad spuščenim stropom. Strop montiran na višini cca 300cm.
~ Obešala podkonstrukcije.
~ Toplotna izolacija iz mineralne steklene volne kot npr. Knauf Insulation UNIFIT 035 ali enakovredno, debeline 20cm, toplotne prevodnosti 0,035W/mK, razred gorljivosti A1.
~ Parna zapora - dvoslojna polipropilenska folija s polyolefinsko polimerno prevleko kot npr. Knauf Insulation Homeseal LDS 5 ali enakovredno. ~ Podkonstrukcija.
~ Akustični spuščeni strop kot npr. Armstrong ali enakovredno iz plošč ra zličnih dimenzij (60/60cm, 30/120cm in 60/120cm), sestavljen iz enonivojske kovinske konstrukcije iz glavnih ter prečnih nosilcev širine 15 mm – kot. npr. Prelude TL ali enakovredno barve GW, obešenih v primarni strop z obešali za spuščanje.
V konstrukciji vložene snemljive mineralne plošče kot npr. Ultima+ Microlook ali enakovredno, bele barve GW, snežno bela in zelo čvrsta površina s poglobljenim robom (Microlook). Odboj svetlobe plošč v skladu EN ISO 7724-2/3 (kot opisanov EN 13964) naj bo vsaj 87%.
Koeficient absorbcije zvoka po EN ISO 354/11654 1: 0,70. Plošče naj imajo vsaj 47% delež reciklatov po EN ISO 14021:2004 (C2C certifikat), razred gorljivosti A2,s1,d0(EN 13501-1). Sistem stropnih plošč in podkonstrukcije s 30 letno sistemsko garancijo proti povesu, kar bi bila lahko posledica napak v materialu ali proizvodnemu procesu. Kot npr.: Armstrong Ultima+ s pripadojočo podkonstrukcijo Prelude 15 TL ali enakovredno. Način polaganja po navodilih projektanta.
~ Spuščena stropna obloga iz mavčnokartonskih plošč z vodoravno spodnjo ploskvijo brez fug s pokrito podkonstrukcijo, sestavljeno iz profilov iz pocinkane jeklene pločevine, z obešali, pritrjeno na nosilni strop. Spodnja vidna ploskev iz masivnih mavčnih plošč. Debelina obloge: 12,5 mm (kot npr. sistem Knauf stropni sistem D 112 ali enakovredno).
Mavčnokartonske plošče zaključene z bandažiranjem ter kitanjem stikov v kvaliteti K2 in brušenjem, izvedena priprava za slikanje. Vključno z izvedbo vseh zaključkov, reg, kitanj, pripravo za vgradnjo svetil in ostalih instalacijskih elementov v stropu.
| V ceni potrebno upoštevati ojačitve v podkonstrukciji za potrebe montaže inštalacij. Spodnja površina obeh tipov stropov mora biti poravnana. Komplet z vsemi potrebnimi dodatnimi deli in materiali. | m² | 42.32 |  | 0
| SKUPAJ SUHOMONTAŽNA DELA: |  |  | 0
6. | SLIKOPLESKARSKA DELA | em | količina | cena / em | vrednost
SPLOŠNA DOLOČILA Pri izvajanju slikopleskarskih del je potrebno upoštevati vsa pripravljalna dela, pomožna in zaključna dela, ter nabavo in dobavo materiala z vsemi potrebnimi transporti. Pri posameznih postavkah tega poglavja mora ponudnik v cenah za enoto mere obvezno zajeti, upoštevati in vkalkulirati še: ~ Delovni odri, ki služijo varovanju življenja, izvajalcev ter ostalih na gradbišču in niso posebej navedenea v tem popisu se za čas izvajanja ne obračunavajo posebej, ampak jih je potrebno upoštevati v cenah za enoto posameznih postavk, v kolikor to ni v popisu posebej opisano in označeno.
~ Delavci, ki delajo na višini, morajo biti zavarovani v skladu z predpisi in zakonom o Varstvo pri delu (vsa varovala, ki služijo za uporabo osebne zaščitne opreme v skladu z SIST EN 354, SIST EN 355, SIST EN 360, SIST EN 362 in Zakonom o varstvu in zdravju pri delu). Upoštevati je splošna navodila in predpise iz varstva pri gradbenih in slikopleskarskih delih, varovanje dihal z zaščitno masko in zaščita oči z zaščitnimi očali ali ščitnikom za obraz je potrebno le pri ročnem ali strojnem brušenju vgrajene mase.
Na opleskanih površinah se ne smejo poznati sledovi od slikopleskarskega orodja in ton mora biti enoten. Pred pričetkom je potrebno predhodno pregledati delovno površino in izvesti potrebna preddela; površine očistiti od emulzij, premazov opažev in mastnih deležev, pregledati niveleto površin in pomeriti stopnjo vlage. Vse našteto mora biti zajeto v E.M. posamezne postavke.
V ceno je upoštevati vse zaščite pri slikanju ali pleskanju med posameznimi različnimi nanosi barv: bandažni trak, začasno odstranjevanje in ponovno nameščanje, zaščito lesenih ograj, zidnih površin, ipd… Pleskarski izdelki (kit, barve in ostali premazi) morajo ustrezato sledečim parametrom in zahtevam: paroprepustnost izravnalnih mas po EN ISO 7783-2; koeficient μ<40; vrednost Sd (d = 3 mm) <0,12; (m) razred I (visoka paroprepustnost). Paroprepustnost končnih zidnih premazov po EN ISO 7783-2; koeficient μ<100; vrednost Sd (d = 3 mm) <0,01; (m) razred I (visoka paroprepustnost).
PRIPRAVA PODLAGE; Podlaga pred nanoson izravnalne mase mora biti trdna, suha in čista, brez slabo vezanih delcev, prahu, v vodi lahko topnih soli, mastnih oblog in druge umazanije. Prah in drugo neoprijeto umazanijo posesamo ali odstranimo z ometanjem, nerazgrajene ostanke opažnih olj z betonskih površin pa operemo s curkom vroče vode ali pare. Z zidnimi plesnimi okužene površine pred nanosom izravnalne mase obvezno dezinficiramo.
Novograjene omete pred vgradnjo izravnalne mase sušimo oziroma zorimo za vsak cm debeline vsaj 7 do 10 dni, na nove betonske podlage pa izravnalne mase ne nanašamo prej kot mesec dni po betoniranju (navedeni časi sušenja podlage veljajo za normalne pogoje: T = +20 ºC, rel. zr. vl. = 65 %). Podlaga naj bo trdna suha in čista – brez slabo vezanih delcev, prahu, ostankov opažnih olj, masti in druge umazanije.
Novo vgrajene omete in izravnalne mase v normalnih pogojih (T = +20 ºC, rel. vl. zraka = 65 %) sušimo oziroma zorimo najmanj 1 dan za vsak mm debeline, za betonske podlage pa je čas sušenja minimalno en mesec. Z že prebarvanih površin odstranimo vse v vodi lahko in hitro razmočljive barvne nanose ter opleske z oljnimi barvami, laki ali emajli.
Z zidnimi plesnimi okužene površine pred barvanjem obvezno dezinficiramo. Pred prvim barvanjem na vse površine je obvezen osnovni premaz z ustrezno emulzijo. Osnovni premaz nanesemo s čistim orodjem; ročno s čopiči in valjčki ali strojno z brizganjem. Z barvanjem lahko v normalnih pogojih (T = +20 ºC, rel. vl. zraka = 65 %) pričnemo 6 -12 ur po nanosu osnovnega premaza.
VGRADNJA IZRAVNALNIH MAS; Maso običajno vgrajujemo v dveh slojih, pri čemer naj debelina posameznega sloja ne presega 1 do 2 mm, skupna debelina dvoslojnega nanosa pa 3 mm. Maso nanašamo ročno – z nerjavečo jekleno gladilko – in jo po obdelovani ploskvi razvlečemo. Pri tem skušamo površino čim bolj zgladiti. Če je potrebno, odvečni material z gladilko odvzamemo in odstranimo. Prvi sloj pred nanosom drugega, enako pa tudi drugi oziroma zaključni sloj, obrusimo s finim brusnim papirjem.
Brušenje je lahko ročno ali strojno. Če površine pripravljamo za zahtevnejše dekorativne obdelave, uporabimo brusni papir štev. 150, v drugih primerih pa izbiramo med brusnimi papirji štev. 80 in 120. Vgradnja izravnalne mase je možna le v primernih mikroklimatskih pogojih: temperatura zraka in zidne podlage naj ne bo nižja od +5 ºC in ne višja od +35 ºC, relativna vlažnost zraka pa ne višja od 80 %.
NANAŠANJE BARVE; Barvo nanašamo v dveh slojih v razmaku 4 – 6 ur (T = +20 ºC, rel. vl. zraka = 65 %), s čistim, ustreznim in s tehničnim listom predpisanim orodjem za poldisperzijsko ali disperzijsko barvo. Posamezno zidno ploskev barvamo brez prekinitev od enega do drugega skrajnega robu. Nedostopne površine (koti, vogali, žlebovi, ozke špalete, ipd.) vedno obdelamo najprej. Barvanje je možno le v primernih razmerah oziroma v primernih mikroklimatskih pogojih: temperatura zraka in zidne podlage naj bo od +5 ºC do +35 ºC, relativna vlažnost zraka pa ne višja od 80 %.
Upoštevati je potrebno: - SIST EN 13300 Barve in premazna sredstva ter sistemi za zidove in stropove v notranjih prostorih - SIST EN 1062-1 Barve in premazna sredstva ter sistemi za zunanje zidove (fasade) - SIST EN 1504-2 Funkcijska premazna sredstva in sistemi za zaščito betonskih površin - SIST EN 15824 Zunanji in notranji ometi na osnovi organskih veziv - SIST EN 927 Barve in laki - Premazi in premazni sistemi za zunanjo zaščito lesa V enotni ceni morajo biti zajeta vsa potrebna dela, transporti, prenosi,...
6.1. | Nabava, dobava, dvakratno kitanje, brušenje in dvakratno slikanje sten in stropov s kakovostno disperzijsko barvo v več barvnih odtenkih za bolj obremenjene notranje površine, dobro pokrivno, z vsemi preddeli, transporti in potrebnim materialom. Barva po izboru projektanta. Kvaliteta obdelave Q3.
| Komplet z vsemi preklopi po navodilih proizvajalca, delom in materialom. | m² | 730.82 |  | 0
6.2. | Nabava, dobava in slikanje sten z notranjo visoko kakovostno pralno zidno barvo (Latex) v dozidanem objektu, do višine 1,80m; barva za zelo obremenjene notranje stenske površine v več barvnih tonih, pralno po EN 1300, dobro pokrivno z vsemi preddeli, transporti in potrebnim materialom. Barva po izboru projektanta. Komplet z vsemi potrebnimi dodatnimi deli in materiali. | m² | 267.97 |  | 0
6.3. | Nabava, dobava in obdelava fug in stikov; kitanje posameznih fug med različnimi gradbenimi materiali z belim akrilnim kitom; obelava po navodilih proizvajalca. Obračun po dejansko izvedenih delih. Komplet z vsemi potrebnimi dodatnimi deli in materiali. | m' | 42 |  | 0
| SKUPAJ SLIPLESKARSKA DELA: |  |  | 0
7. | FASADERSKA DELA | em | količina | cena / em | vrednost
SPLOŠNA DOLOČILA V ceni vseh postavk, morajo biti zajeta vsa dela, dobava in montaža, osnovni material, pritrdilni in tesnilni material, ter material za vse zaključke. Izvajalec mora vse mere preveriti na licu mesta in izdelati ustrezno tehnično dokumentacijo in delavniške risbe, ki jih mora potrditi projektant.
Pri izvedbi, opremi in finalizaciji vseh izdelkov je potrebno upoštevati vse načrte, sheme in tehnične specifikacije. Pred izvedbo in montažo izdelkov je preveriti mere na objektu in v projektu. Vsa eventualna neskladja oz odstopanja je potrebno predhodno razjasniti s projektantom! Podkonstrukcija prezračevane fasade mora biti dimenzionirana na mehanske obremenitve za konkretno mesto vgradnje.
Upoštevati je potrebno: - SIST EN 12467 Vlakno-cementne ravne plošče - STS ali ETA Fasadna sidra - STS ali ETA Betonska sidra - STS Prezračevani mehansko pritrjeni in lepljeni fasadni sistemi V enotni ceni morajo biti zajeta vsa potrebna dela, transporti, prenosi,...
7.1. | Nabava, dobava, montaža in demontaža fasadnega odra; enostavni cevni fasadni oder, višine do 16,00m. Oder za izdelavo fasade, montažo kleparskih izdelkov, žlebov, obrob ter za izdelavo finalnih opleskov.
| Oder z zaščitno ponjavo ter z vsemi potrebnimi vertikalnimi in horizontalnimi prehodi na posamezne delovne platoje, varnostnimi ograjami in potrebnimi sidri. Komplet z vsemi potrebnimi dodatnimi deli in materiali. | m² | 87.95 |  | 0
7.2. | Nabava, dobava in izdelava klasične kontaktne fasade z zaključnim tankoslojnim ometom v sestavi:
~ lepilo; oplemeniteno mineralno lepilo v visoko močjo sprijemanja
~ toplotna izolacija; plošče iz kamene volne (kot npr. Knauf Insulation FKD-S Thermal ali enakovredno), debeline 20cm; toplotna prevodnost 0,035 W/mK (SIST EN 12667), odziv na ogenj razred A1 (SIST EN 13501-1)
~ malta; visoko oplemenitena malta, elastična in s polimernimi vezivi oplemenitena mineralna malta, paropropustna, odporna na zunanje vplive
~ armirna mrežica iz plastificirani, alkalno obstojnih steklenih niti
~ PVC vogalniki z mrežico za utrjevanje vogalov in zidnih odprtin
~ zaključni profili z mrežico za izdelavo odkapnih robov
~ okenski profil s 3D tesnilnim trakom; za izdelavo stikov med okni in vrat s fasado
~ malta; visoko oplemenitena malta, elastična in s polimernimi vezivi oplemenitena mineralna malta, paropropustna, odporna na zunanje vplive
~ prednamaz za impregnacijo armirnega sloja za boljšo sprijemanje z zaključnim slojem
| ~ zaključni omet; disperzni dekorativni omet v več različnih barvnih odtenkih in v dveh različnih strukturah (tehnika zaribavanja in tehnika s česanjem ali brazdanjem); omet za največje temperaturne obremenitve v barvi po izboru projektanta. | m² | 57.82 |  | 0
a. | Dilatacijski fasadni profil na stiku z obstoječim objektom. | m' | 8.8 |  | 0
Komplet z vsemi potrebnimi dodatnimi deli in materiali.
| SKUPAJ FASADERSKA DELA: |  |  | 0
8. | DVIGALO | em | količina | cena / em | vrednost
8.1. | Nabava, dobava in montaža hidravličnega osebnega dvigala: - nosilnost 850kg ali 11 oseb - višina dviga 3710mm - hitrost vožnje 0,37m/s - elektro priključek 3 x 400/230V N PF 50 Hz - 3 postaje - 3x kotno prehodna kabina
- vrsta pogona: hidravlični stranski direktni cilinder, elektromotor, vijačna črpalka potopljena v olju, blok ventilov - avtomatsko niveliranje
- krmiljenje: mikroprocesorsko SIMPLEKX - zbirni proti glavni postaji
- kabina: kotno prehodna, dimenzije 1400 x 1400 mm x 2190 mm, stranice brušeni inox SB, viseči strop z indirektno LED razsvetljavo, inox ročaj, ogledalo, vertikalno tipkalo po celi višini v inox-u z LCD pokazateljem položaja kabine s smermi vožnje, fotozavesa, zasilna razsvetljava, telefon, finalni tlak zajet v tlakarskih delih
- vrata kabine: avtomatska 2-krilna teleskopska, požarnoodporna EI 30, inox SB, dimenzije 900mm x 2000mm, 2 kom - vrata jaška: avtomatska 2-krilna teleskopska, požarnoodporna EI 30, inox SB 900mm x 2000mm, 3 kom - pozivna tipkala: nameščena ob etažnih vratih, s tipkami ŽELIM GOR - DOL z optičnim signalom potrditve poziva, LCD pokazatelj položaja kabine s smermi nadaljevanja vožnje
- jašek: AB (vključeno v postavki AB del), glava jaška min 3400mm, jama jaška 1400mm, dodatna poglobitev za cilinder ø400x500mm - strojnica: v pritličju ob jašku.
| V ceni mora izvajelec upoštevati izdelavo gradbenih skic, vse potrebno za priključitev na ele.omrežje, izdelavo PID projektne dokumentacije, tehnični pregled dvigala s strani pooblaščene inštitucije, predaja certifikatov naročniku, razsvetljava v jašku dvigala in šolanje uporabnika. | kpl. | 1 |  | 0
| SKUPAJ DVIGALO: |  |  | 0
9. | ASFALT | em | količina | cena / em | vrednost
9.1. | Nabava, dobava in ravno polaganje betonskih grednih robnikov velikosti do 5/20/100, skupaj s potrebnim rezanjem, betonsko podlogo iz betona C16/20, delnim obbetoniranjem, fugiranjem s polimerno cementno maso, izkopom, zasipom, planiranjem in razplaniranjem viška izkopa v neposredni okolici.
| Betonski robnik dvoslojni, zmrzlinsko obstojni in visoke trdnosti. Komplet z vsemi potrebnimi dodatnimi deli in materiali. | m' | 102.77 |  | 0
9.2. | Nabava, dobava in ravno polaganje betonskih cestnih robnikov velikosti do 12/25/100, skupaj s potrebnim rezanjem, betonsko podlogo iz betona C20/25, delnim obbetoniranjem, fugiranjem s polimerno cementno maso, izkopom zasipom, planiranjem in razplaniranjem viška izkopa v neposredni okolici.
| Betonski robnik dvoslojni, zmrzlinsko obstojni in visoke trdnosti izdelani skladno s standardom SIST EN 1340. Komplet z vsemi potrebnimi dodatnimi deli in materiali. | m' | 13.31 |  | 0
9.3. | Nabava, dobava in ločno polaganje betonskih cestnih robnikov velikosti do 12/25/33, skupaj s betonsko podlogo iz betona C20/25, delnim obbetoniranjem, fugiranjem s polimerno cementno maso, izkopom zasipom, planiranjem in razplaniranjem viška izkopa v neposredni okolici.
| Betonski robnik dvoslojni, zmrzlinsko obstojni in visoke trdnosti izdelani skladno s standardom SIST EN 1340. Komplet z vsemi potrebnimi dodatnimi deli in materiali. | m' | 12.8 |  | 0
9.4. | Nabava, dobava in ločno polaganje vtopljenih betonskih cestnih robnikov velikosti do 12/25/33, skupaj s betonsko podlogo iz betona C20/25, delnim obbetoniranjem, fugiranjem s polimerno cementno maso, izkopom zasipom, planiranjem in razplaniranjem viška izkopa v neposredni okolici.
| Betonski robnik dvoslojni, zmrzlinsko obstojni in visoke trdnosti izdelani skladno s standardom SIST EN 1340. Komplet z vsemi potrebnimi dodatnimi deli in materiali. | m' | 8.14 |  | 0
9.5. | Nabava, izdelava, dobava in strojno polaganje asfalta za vozne površine debeline 10,00 cm v sestavi:
~ nosilna spodnja plast bitumeniziranega asfaltdrobirja AC 22 base B 50/70 A3 v debelini 4cm
~ obrabne in zaporne plasti bituminizirane zmesi AC 8 surf B70/100 A4 v debelini 4,00cm.
Polaganje v projektiranih padcih, z vsemi pobrizgi s pripadajočimi emulzijami. Polaganje se izvaja strojno v delno kombinirani izvedbi.
| V ceni potrebno upoštevati obdelavo stika z obstoječim asfaltom (zarezovanje ravne linije obstoječega asfalta in 2x hladni premaz stika med starim in novim s polimerno emulzijo). Komplet z vsemi potrebnimi dodatnimi deli in materiali. | m² | 182.27 |  | 0
9.6. | Nabava, dobava in polaganje betonskih tlakovcev na peščeno podlago. Polaganje v sestavi:
~ peščena posteljica debeline 6cm iz zmrzlinsko obstojnega peska; polaganje na peščeno posteljico, pesek granulacije 0-4 mm, s komprimiranjem in ustreznim planiranjem pred polaganjem tlakovcev. Modul zbitosti ME 100 Mpa.
~ Betonski tlakovci iz betona odpornega na zmrzovanje v prisotnosti talil, dvoslojna izdelava, zgornji sloj betona iz 100% kremenovega agregata, obrabne plasti iz cementnega betona.
Tlakovci z ravnimi in ostrimi robovi dimenzije: širine 23,5cm in različnih dolžin, debeline 7cm. Stiki med tlakovci širine 5mm zaliti s peskom iz 100% kremenovega agregata. Tlakovci morajo biti skladni s standardom SIST EN 1338.
Velikost in način polaganja tlakovcev ter barvo vrhnjega sloja tlakovcev določi projektant (barva v masi betonskega agregata); v ceno morajo biti vključena vsa potrebna dela za izvedbo tlakovanih površin.
| Komplet z vsemi potrebnimi dodatnimi deli in materiali. | m² | 193.93 |  | 0
9.7. | Nabava, dobava in zarisovanje talnih (horizontalnih) označb na povoznih površinah. Zarisovanje po načrtu.
Zarisovanje tankoslojne označbe s polno belo črto, širine 10cm, z enokomponentno belo barvo, skupaj s posipom 0,25kg/m² (drobci/kroglicami stekla). Debelina plsti suhe snovi 250ɲm.
a. | ~ Parkirišča - črte bele barve. | m' | 35 |  | 0
Zarisovanje tankoslojne označbe s polno rumeno črto, širine 10cm, z enokomponentno rumeno barvo, skupaj s posipom 0,25kg/m² (drobci/kroglicami stekla). Debelina plsti suhe snovi 250ɲm.
b. | ~ Parkirišča za invalide - črte rumene barve. | m' | 24 |  | 0
c. | ~ Intervencijske površine - črte rumene barve. | kpl. | 2 |  | 0
Komplet z vsemi potrebnimi dodatnimi deli in materiali.
9.8. | Nabava, dobava in ponovna montaža odstranjenega prometnega znaka. Komplet z vsemi potrebnimi dodatnimi deli in materiali. | kpl. | 1 |  | 0
| SKUPAJ ASFALT: |  |  | 0
10. | OPREMA | em | količina | cena / em | vrednost
10.1. | Nabava, dobava in montaža koša za odpadke, dimenzije 40/57/103,5cm (š/d/v), volumna 120l; koš za odpadke izdelan iz nerjaveče pločevine, debeline 2mm z gladko brušeno površino.
| Vreče za odpadke se namestijo na žični nosilec v notranjosti koša. Vrata koša in pepelnik imata vgrajeno ključavnico. Koš je možno preko dna privijačiti v podlago. Komplet z vsemi potrebnimi dodatnimi deli in materiali. | kos | 2 |  | 0
10.2. | Montaža obstoječe demontirane zunanje opreme (cvetlična korita,…). Komplet z vsemi potrebnimi dodatnimi deli in materiali. | kpl. | 1 |  | 0
| SKUPAJ OPREMA: |  |  | 0