## Rekapitulacija
| OPIS GOI dela: ZD Domžale | kos | cena | skupaj | skupaj
1 | Izdelava vodnjakov | 1 | 0 | 0 | 0
2 | Izdelava jaškov vodnjakov in cevnih povezav | 1 | 0 | 0 | 0
3 | Namestitev elektro strojne opreme v vodnjake | 1 | 0 | 0 | 0
| SKUPAJ GRADNJA: ZD Domžale |  |  | 0 | 0
| OPIS HG dela ZD Domžale | kos | cena | skupaj | skupaj
1 | Hidrogeološka dela | 1 | 0 | 0 | 0 | Popravljena enačba!
| SKUPAJ TESTIRANJE, SPREMLJAVA: ZD Domžale |  |  | 0 | 0
| SKUPAJ: ZD Domžale |  |  | 0 | 0

## 1 vodnjaki
No. | podroben opis postavke za dobavo in montažo: Izgradnja vodnjakov: | enota | količina GARAŽA | količina ZD Domžale | količina SKUPNO | količina CELOTA | Cena/EM | skupna cena
A. | Transportni stroški, dokumentacija in sanacija delovišča
1. | Transport vrtalne garniture in opreme na delovišče in iz delovišča. | kpl | 0 | 1 | 0 | 1 | 0 | 0
2. | Montaža in demontaža opreme in stroja ter priprave na vrtalna dela. | kpl | 0 | 1 | 0 | 1 | 0 | 0
3. | Premik do 200 m | kpl | 0 | 2 | 0 | 2 | 0 | 0
4. | Zavarovanje gradbišča skladno z Varnostnim načrtom | kpl | 0 | 1 | 0 | 1 | 0 | 0
5. | Odvoz navrtanine na odlagališče in pridobitev evidenc ter ravnanje z umazano vodo | kpl | 0 | 1 | 0 | 1 | 0 | 0
B. 1. | Vrtalna dela (črpalna vrtina globine 24 m)
1. | Vrtanje za produkcijsko kolono z eccentric overburden system Fmin.425/375 mm, nadprofilno kladivo Fmin. 430 mm. | m | 0 | 24 | 0 | 24 | 0 | 0
2. | Cevitev produkcijske kolone F244,5 x 5 mm (INOX EN 1.4301) z varjenjem. | m | 0 | 24 | 0 | 24 | 0 | 0
3. | Vgradnja prodnatega kremenčevega zasipa granulacije 4-8 mm (ekvivalent 25% FN560 in 75% FN800) od globine 24,0 - 11,0 m | h | 0 | 4 | 0 | 4 | 0 | 0
4. | Čiščenje in aktivacija črpalne vrtine. Iztok vode v bazen in nato preko muljne črpalke v ponikovalnico. Delovanje kompresorja: - čiščenje paralelni airlift - dvižni vod DN80, (4 x 2h) - batiranje z batom DN250 (neto 12h) - direktni air-lift - preko izlivne kape in odvoda (4h) | h | 0 | 24 | 0 | 24 | 0 | 0
5. | Vgradnja bentonitnih peletov od globine 11,0 - 10,0 m | h | 0 | 1 | 0 | 1 | 0 | 0
6. | Vgradnja karbonatni drobljenec 4 - 8 mm od globine 10,0 - 9,0 m | h | 0 | 1 | 0 | 1 | 0 | 0
7. | Cementacija vmesnega prostora med ostenjem in zunanjo steno produkcijske kolone s cementno suspenzijo wc = 0,5 oz. micro concretom in čakanje na strditev, z upoštevanjem čiščenja opreme in razcvevitvijo vodnjaka. | m | 0 | 9 | 0 | 9 | 0 | 0
8. | Zaščita ustja, varjenje prirobke DN¸250, privijačenje pokrova DN250 (material INOX EN 1.4301). | h | 0 | 0.5 | 0 | 0.5 | 0 | 0
B. 2. | Vrtalna dela (2 x ponikalna vrtina globine do 21 m)
1. | Vrtanje za produkcijsko kolono z eccentric overburden system Fmin.301/284 mm, nadprofilno kladivo Fmin. 315 mm (2 x 21 m). | m | 0 | 42 | 0 | 42 | 0 | 0
2. | Cevitev produkcijske kolone F177,8 x 5 mm (INOX EN 1.4301) z varjenjem (2 x 21 m). | m | 0 | 42 | 0 | 42 | 0 | 0
3. | Vgradnja prodnatega kremenčevega zasipa granulacije 4-8 mm (ekvivalent 25% FN560 in 75% FN800) od globine 20,0 - 7,0 m (2 x 3h) | h | 0 | 6 | 0 | 6 | 0 | 0
4. | Čiščenje in aktivacija črpalne vrtine. Iztok vode v bazen in nato preko muljne črpalke v ponikovalnico. Delovanje kompresorja (2 x 18h): - čiščenje paralelni airlift - dvižni vod DN80, (4 x 2h) - batiranje z batom DN150 (neto 12h) - direktni air-lift - preko izlivne kape in odvoda (4h) | h | 0 | 36 | 0 | 36 | 0 | 0
5. | Vgradnja bentonitnih peletov od globine 7,0 - 6,0 m | h | 0 | 2 | 0 | 2 | 0 | 0
6. | Vgradnja karbonatni drobljenec 4 - 8 mm od globine 6,0 - 0,0 m | h | 0 | 4 | 0 | 4 | 0 | 0
7. | Zaščita ustja, varjenje prirobke DN150, privijačenje pokrova DN150 (material INOX EN 1.4301). | h | 0 | 1 | 0 | 1 | 0 | 0
C. | Materiali
1. | Polna jeklena cev F244,5 x 5 mm, material INOX EN 1.4301 (USA AISI 304) za cevitev produkcijske kolone črpalne vrtine: 0,0 - 13,0 m; polna cev, 22,0 - 24,0 m; usedalnik s konusom oz. dnom. | m | 0 | 15 | 0 | 15 | 0 | 0
2. | Vodnjaške filtrne cevi premera F244,5 mm x 5 mm material EN 1.4301. Filtri mostični, odprtosti mostu 2,5 mm, poroznost: n = 18,7%. Obseg filtrov: črpalni vodnjak 13,0 - 22,0 m | m | 0 | 9 | 0 | 9 | 0 | 0
3. | Konus oz. dno produkcijske konstrukcije DN250. | kos | 0 | 1 | 0 | 1 | 0 | 0
4. | Polna jeklena cev F177,8 x 5 mm, material INOX EN 1.4301 (USA AISI 304) za cevitev uvodne kolone vrtine: 2 x (0,0 - 8,0 m); polna cev, 2 x (20,0 - 21,0 m); usedalnik s konusom. | m | 0 | 18 | 0 | 18 | 0 | 0
5. | Vodnjaške filtrne cevi premera F177,8 mm x 5 mm material EN 1.4301. Filtri mostični, odprtosti mostu 2,5 mm, poroznost: n = 18,7%. Obseg filtrov: 2 x (8,0 - 20,0 m) | m | 0 | 24 | 0 | 24 | 0 | 0
6. | Konus produkcijske konstrukcije DN150. | kos | 0 | 2 | 0 | 2 | 0 | 0
7. | Centralizerji DN250/DN370 (3kom./vodnjak) | kos | 0 | 3 | 0 | 3 | 0 | 0
7. | Centralizerji DN150/DN275 (3kom./vodnjak) | kos | 0 | 6 | 0 | 6 | 0 | 0
8. | Prani kremenčev prod granulacije ekv. 25% FN 560 in 75% FN 800 Kema Puconci); dobava in priprava za vgradnjo v območje nad filtri. | m3 | 0 | 3.4 | 0 | 3.4 | 0 | 0
9. | Bentonitni peleti | m3 | 0 | 0.25 | 0 | 0.25 | 0 | 0
10. | Karbonatni tolčenec oz. srobljenec 4 - 8 mm | m3 | 0 | 1.1 | 0 | 1.1 | 0 | 0
11. | Cement z dodatki | t | 0 | 1.1 | 0 | 1.1 | 0 | 0
12. | prirobka DN250 in pokrov ustja vodnjaka DN250 PN16, vključno z vijaki (zaščita ustja vrtine), lastnosti materiala EN 1.4301. | kos | 0 | 1 | 0 | 1 | 0 | 0
13. | prirobka DN150 in pokrov ustja vodnjaka DN150 PN16, vključno z vijaki (zaščita ustja vrtine) lastnosti materiala EN 1.4301. | kos | 0 | 2 | 0 | 2 | 0 | 0
REKAPITULACIJA:
A. | Transportni stroški, dokumentacija in sanacija delovišča | [6 empty] | 0
B. 1. | Vrtalna dela (črpalna vrtina globine 24 m) | [6 empty] | 0
B. 2. | Vrtalna dela (2 x ponikalna vrtina globine do 21 m) | [6 empty] | 0
C. | Materiali | [6 empty] | 0
| SKUPAJ VREDNOST DEL | [6 empty] | 0

## 2_1 jaški
No. | podroben opis postavke za dobavo in montažo: Izgradnja jaškov vodnjakov: | enota | količina GARAŽA | količina ZD Domžale | količina SKUPNO | količina CELOTA | Cena/EM | skupna cena
1 | Jašek vodnjaka ZDD-ČV-1/22 dimenzij 3,0 x 1,5 x 1,8 m
1 | Označevanje in rezanje asfalta in betona v mejah izkopa 5,0 x 6,5 m | m2 |  | 0 |  | 0 | 0 | 0
2 | Odstranitev asfalta, nalaganje in odvoz na stalno deponijo do 20 km, vključno z računom, taksami in evidenčnimi listi. | t |  | 0 |  | 0 | 0 | 0
3 | Strojno izkop gradbene jame za izdelavo jaška v približnih dimenzijah 6,5 x 5,0 x 2,6 m z odlaganjem na rob izkopa: široki strojni izkop III. ktg. | m3 |  | 49.8345 |  | 49.8345 | 0 | 0
4 | Ročni izkop gradbene jame za izdelavo jaška v približnih dimenzijah 6,5 x 5,0 x 2,6 m z odlaganjem na rob izkopa: široki strojni izkop III. ktg. | m3 |  | 2.6229 |  | 2.6229 | 0 | 0
5 | Tesnitev ustja vrtine: zasip med ostenjem vrtine in cevitvijo s pranim prodcem 4-8 mm, izdelava glinenega naboja. Vključena nabava in dostava materialov. | kpl |  | 1 |  | 1 | 0 | 0
6 | Dobava in vgrajevanje nasipa iz gramoza ali grušča v debelini do 25 cm s planiranjem in komprimiranjem do Ev2 > 40 Mpa (tampon pod jaški) - planiranje dna in utrjevanje. | m3 |  | 2.5 |  | 2.5 | 0 | 0
7 | Izdelava podprtega opaža za ravne temelje | m2 |  | 2.85 |  | 2.85 | 0 | 0
8 | Izdelava dvostranskega vezanega opaža za raven zid, visok do 2 m | m2 |  | 35.28 |  | 35.28 | 0 | 0
9 | Izdelava podprtega opaža za ravno ploščo s podporo, visoko do 2 m | m2 |  | 3.86 |  | 3.86 | 0 | 0
10 | Izdelava podprtega opaža za bočne stranice ravnih plošč | m2 |  | 3.96 |  | 3.96 | 0 | 0
11 | Izdelava škatlastega opaža za razne odprtine do 0,10 m2 OPOMBA: izdelava prebojev premera φ100 in φ150 v stenah | kos |  | 3 |  | 3 | 0 | 0
12 | Dobava in postavitev rebrastih žic iz visokovrednega naravno trdega jekla B St 500 S s premerom do 12 mm, za enostavno ojačitev OPOMBA: B 500 B | kg |  | 563.47 |  | 563.47 | 0 | 0
13 | Dobava in postavitev rebrastih palic iz visokovrednega naravno trdega jekla B St 420 S s premerom 14 mm in večjim, za enostavno ojačitev OPOMBA: B 500 B | kg |  | 64.58 |  | 64.58 | 0 | 0
14 | Dobava in postavitev mreže iz vlečene jeklene žice B 500 B, s premerom > od 4 in < od 12 mm, masa nad 6 kg/m2 | kg |  | 366.13 |  | 366.13 | 0 | 0
15 | Dobava in vgraditev podložnega cementnega betona C12/15 v prerez do 0,15 m3/m2 | m3 |  | 0.87 |  | 0.87 | 0 | 0
16 | Dobava in vgraditev ojačenega cementnega betona C30/37 v temeljne plošče OPOMBA: - razred izpostavljenosti: XC2, XD3, XF4 - odpornosti proti prodoru vode: PV-II | m3 |  | 1.95 |  | 1.95 | 0 | 0
17 | Dobava in vgraditev ojačenega cementnega betona C30/37 v stene OPOMBA: - razred izpostavljenosti: XC2, XD2, XF2 - odpornosti proti prodoru vode: PV-II | m3 |  | 3.53 |  | 3.53 | 0 | 0
18 | Dobava in vgraditev ojačenega cementnega betona C30/37 v plošče OPOMBA: - razred izpostavljenosti: XC2, XD3, XF4 - odpornosti proti prodoru vode: PV-II | m3 |  | 1.28 |  | 1.28 | 0 | 0
19 | Izdelava delovnega stika z nabrekajočim trakom ali profilom, brez izolacijskih trakov | m1 |  | 23.6 |  | 23.6 | 0 | 0
20 | Dobava in polaganje FeZn ozemljitvenega valjanca 25/4 mm, kompletno z vsemi potrebnimi čepnimi podporami, sponkami, vijačenjem na pokrove jaškov, varjenjem na armaturo in povezavami z vodniki P/F 35 mm2 | m |  | 18 |  | 18 | 0 | 0
21 | Zapolnitev odprtine v območju prehoda PVC cevi skozi stene vodovodnih in kabelskih jaškov s cementno malto 1:3 z dodatkom za nabrekanje ter zatesnitev stikov s trajnoelastičnim (TIO) kitom - vodotesno! | m3 |  | 0.3 |  | 0.3 | 0 | 0
22 | Zasipi za zidovi jaškov z izkopanim materialom s komprimacijo v slojih do 20 cm | m3 |  | 7.636 |  | 7.636 | 0 | 0
23 | Transport izkopanih materialov III. in IV. ktg iz začasne na stalno deponijo vključno z nalaganjem do 10 km oddaljenosti s plačilom takse | m3 |  | 42.1985 |  | 42.1985 | 0 | 0
24 | Dobava tamponskega materiala, razgrinjanje in utrjevanje s pripravo podlage za asfaltiranje | m2 |  | 0 |  | 0 | 0 | 0
25 | Dobava asfalta in asfaltiranje v sloju ca. 7 cm | m2 |  | 0 |  | 0 | 0 | 0
26 | Dobava in dostava LTŽ pokrov dim. 0,70 x 0,70 m vključno z okvirjem | kos |  | 1 |  | 1 | 0 | 0
| SKUPAJ JAŠEK ČRPALNE VRTINE: | [6 empty] | 0
No. | podroben opis postavke za dobavo in montažo: Izgradnja jaškov vodnjakov: | enota | količina GARAŽA | količina ZD Domžale | količina SKUPNO | količina CELOTA | cena enote | skupna cena
2 | Jašek vodnjaka ZDD-PV-1/22 in ZDD-PV-2/22 okrogel DN1500; L = 1,8 m
1 | Strojni izkop gradbene jame za vgradnjo jaška v približnih dimenzijah 4,2 x 4,2 m zgoraj in 2,6 x 2,6 m na globini 2,2 m z odlaganjem na rob izkopa | m3 |  | 24.724 |  | 24.724 | 0 | 0
2 | Tesnitev ustja vrtine: zasip med ostenjem vrtine in cevitvijo s pranim prodcem 4-8 mm, izdelava glinenega naboja. Vključena nabava in dostava materialov. | kpl |  | 1 |  | 1 | 0 | 0
3 | Planiranje dna, utrjevanje, nasipavanje gramoza v debelini do 0,25 m z utrjevanjem do predpisane zbitosti | m3 |  | 1.014 |  | 1.014 | 0 | 0
4 | Izdelava podprtega opaža za ukrivljene temelje OPOMBA: izdelava podprtega opaža za AB razbremenilni obroč | m2 |  | 2 |  | 2 | 0 | 0
5 | Izdelava podprtega opaža za bočne stranice ravnih plošč | m2 |  | 2.1 |  | 2.1 | 0 | 0
6 | Dobava in postavitev rebrastih žic iz visokovrednega naravno trdega jekla B St 500 S s premerom do 12 mm, za enostavno ojačitev OPOMBA: B 500 B | kg |  | 133.17 |  | 133.17 | 0 | 0
7 | Dobava in postavitev rebrastih palic iz visokovrednega naravno trdega jekla B St 420 S s premerom 14 mm in večjim, za enostavno ojačitev OPOMBA: B 500 B | kg |  | 0 |  | 0 | 0 | 0
8 | Dobava in postavitev mreže iz vlečene jeklene žice B 500 B, s premerom > od 4 in < od 12 mm, masa nad 6 kg/m2 | kg |  | 20.03 |  | 20.03 | 0 | 0
9 | Dobava in vgraditev podložnega cementnega betona C12/15 v prerez do 0,15 m3/m2 | m3 |  | 0.82 |  | 0.82 | 0 | 0
10 | Dobava in vgraditev ojačenega cementnega betona C30/37 v temeljne plošče OPOMBA: - izdelava AB razbremenilnega obroča - razred izpostavljenosti: XC2, XD3, XF4 - odpornosti proti prodoru vode: PV-II | m3 |  | 1.22 |  | 1.22 | 0 | 0
11 | Dobava in vgraditev ojačenega cementnega betona C30/37 v plošče OPOMBA: - izdelava AB venca - razred izpostavljenosti: XC2, XD3, XF4 - odpornosti proti prodoru vode: PV-II | m3 |  | 0.73 |  | 0.73 | 0 | 0
12 | Dobava in polaganje FeZn ozemljitvenega valjenca 25/4 mm, kompletno z vsemi sponkami, vijačenjem na pokrov jaška. Ocena! | m |  | 20 |  | 20 | 0 | 0
13 | Dobava in vgradnja AB cevi F 1500 mm, L = 1m + 0,5 m na podložni beton, skupaj z obdelavo in tesnenjem stikov. | kpl |  | 1 |  | 1 | 0 | 0
14 | Dobava in vgradnja LTŽ pokrova 70 x 70, 400 kN | kpl |  | 1 |  | 1 | 0 | 0
15 | Zasipi za stenami jaška z izkopanim materialom s komprimacijo v slojih do 20 cm | m3 |  | 6.25 |  | 6.25 | 0 | 0
16 | Odvoz viška izkopanega materiala na stalno deponijo z vključenim plačilom takse | m3 |  | 18.474 |  | 18.474 | 0 | 0
17 | Kronsko vrtanje prebojev za vgradnjo tlačnega/povratnega voda in instalacijskih cevi | kpl |  | 2 |  | 2 | 0 | 0
18 | Zapolnitev odprtin v območju prehoda cevi skozi steno jaška s cementno malto | kpl |  | 1 |  | 1 | 0 | 0
19 | Dostava opreme in materialov | kpl |  | 1 |  | 1 | 0 | 0
| SKUPAJ JAŠEK PONIKALNE VRTINE: | [6 empty] | 0
REKAPITULACIJA
1 | Jašek vodnjaka ZDD-ČV-1/22 dimenzij 3,0 x 1,5 x 1,8 m | [6 empty] | 0
2 | Jašek vodnjaka ZDD-PV-1/22 in ZDD-PV-2/22 okrogel DN1500; L = 1,8 m | [6 empty] | 0
| SKUPAJ: | [6 empty] | 0

## 2_2 povezave
No. | podroben opis postavke za dobavo in montažo: Izgradnja tlačnega voda in cevnih povezav: | enota | količina GARAŽA | količina ZD Domžale | količina SKUPNO | količina CELOTA | Cena/EM | skupna cena
1 | Povezovalni cevovodi ZD Domžale
1 | Geodetska zakoličba točk, | kpl |  | 1 |  | 1 | 0 | 0
2 | Označevanje in zarezovanje asfalta za povezave (8+7+2+2+10+10+2+2+0+0+0+0) | m |  | 41 |  | 41 | 0 | 0
3 | Označevanje in zarezovanje betona z AB podlogo (d ≈ 30 cm) za povezave (7+1+1) | m |  | 9 |  | 9 | 0 | 0
4 | Odstranitev asfalta in betona, nalaganje in odvoz na stalno deponijo do 20 km, vključno z računom, taksami in evidenčnimi listi. | t |  | 2.8296 |  | 2.8296 | 0 | 0 | 26
5 | Strojni izkop jarka za povezave globine ca. 1,5 m, širine 0,8 m spodaj in 1,3 m na vrhu dolžine 76,5 m dovodni cevovod in 129,6 m odvodni cevovod ter 1,8 m skupni cevovod širine 1,6 m zgoraj in 1,0 m spodaj z odlaganjem na rob izkopa. | m3 |  | 332.5028 |  | 332.5028 | 0 | 0
6 | Ročni izkop jarka za povezave globine ca. 1,5 m, širine 0,8 m spodaj in 1,3 m na vrhu dolžine 76,5 m dovodni cevovod in 129,6 m odvodni cevovod ter 1,8 m skupni cevovod širine 1,6 m zgoraj in 1,0 m spodaj z odlaganjem na rob izkopa. | m3 |  | 46.6338 |  | 46.6338 | 0 | 0
7 | Izdelava posteljice za polaganje cevi: dobava in vgradnja frakcije 0-4, razgrinjanje in utrjevanje ter obsipavanje vgrajenih cevi | m3 |  | 61 |  | 61 | 0 | 0
8 | Zasipavanje jarkov z enakomerno zrnatim drobljencem 0/16 mm, z utrjevanjem do višine ca. 40 cm nad temenom cevi | m3 |  | 90 |  | 90 | 0 | 0
9 | Zasipavanje ter utrjevanje, nakladanje ter odvoz viška materiala na stalno deponijo in pridobitev evidenc z računom deponiranja. | m3 |  | 228.1366 |  | 228.1366 | 0 | 0
10 | Dobava in polaganje PE 100 CEV 140x8,3 PN8 PALICA 6 - 12 m | m |  | 253 |  | 253 | 0 | 0
11 | FRIALEN OBOJKA EF UB SDR 11 F 140 | kos |  | 63 |  | 63 | 0 | 0
12 | FRIALEN KOLENO EF W90° SDR 11 F 140 90° | kos |  | 4 |  | 4 | 0 | 0
13 | FRIALEN KOLENO EF W90° SDR 11 F 140 30° | kos |  | 0 |  | 0 | 0 | 0
14 | FRIALEN KOLENO EF W90° SDR 11 F 140 45° | kos |  | 0 |  | 0 | 0 | 0
15 | Dobava in polaganje PE 100 CEV 110x6,6 PN8 PALICA 6 m | m |  | 36 |  | 36 | 0 | 0
16 | FRIALEN OBOJKA EF UB SDR 11 F 110 mm | kos |  | 6 |  | 6 | 0 | 0
17 | Elektrofuzijsko varjenje spojev | kos |  | 69 |  | 69 | 0 | 0
18 | GF KAPA PE 100 SDR 11 F 140 | kos |  | 2 |  | 2 | 0 | 0
19 | FRIALEN PRIROBNICA BFL PP/JEKLO fi 125/100 | kos |  | 2 |  | 2 | 0 | 0
20 | TESNILO 4/2 MM DN 125 | kos |  | 4 |  | 4 | 0 | 0
21 | GF KAPA PE 100 SDR 11 F 110 | kos |  | 2 |  | 2 | 0 | 0
22 | FRIALEN PRIROBNICA BFL PP/JEKLO fi 100/80 | kos |  | 2 |  | 2 | 0 | 0
23 | TESNILO 4/2 MM DN 100 | kos |  | 4 |  | 4 | 0 | 0
24 | Drobni material | kpl |  | 1 |  | 1 | 0 | 0
25 | Spojni kos - zidna spojka | kpl |  | 4 |  | 4 | 0 | 0
26 | Montaža prirobničnega dela | kpl |  | 4 |  | 4 | 0 | 0
27 | Dobava in vgradnja PE dvoslojna zaščitna kabelska cev 75 mm (2 x 89 m) za električni vodnik in merilno opremo | m |  | 174 |  | 174 | 0 | 0
28 | Dobava in polaganje PVC opozorilnega traku z napisom Pozor energetski kabel! Pozor geotermalni razvodi! | m |  | 231 |  | 231 | 0 | 0
29 | Dobava tamponskega materiala, razgrinjanje in utrjevanje s pripravo podlage za asfaltiranje | m2 |  | 40 |  | 40 | 0 | 0
30 | Dobava asfalta in asfaltiranje v sloju ca. 7 cm | m2 |  | 27 |  | 27 | 0 | 0
31 | Dobava in dostava ter polaganje armiranega betona | m2 |  | 13 |  | 13 | 0 | 0
32 | Izvedba preboja v stavbo z diamantnim vrtanjem premera do F200 mm - cevovodi | kom |  | 2 |  | 2 | 0 | 0
33 | Izvedba preboja v stavbo z diamantnim vrtanjem premera do F100 mm - napeljave | kom |  | 2 |  | 2 | 0 | 0
34 | Zavarovanje in zaščita gradbišča izgradnje jaškov in povezovalnih cevovodov skladno z Varnostnim načrtom | kpl |  | 1 |  | 1 | 0 | 0
35 | čiščenje gradbišča in pospravljanje po zaključenih delih | kpl |  | 1 |  | 1 | 0 | 0
36 | Humuziranje in zatravitev degradiranih površin ter ravnanje posedkov | kpl |  | 1 |  | 1 | 0 | 0
37 | Tlačni preiskus cevovoda (dovodni in odvodni) | m |  | 253 |  | 253 | 0 | 0
38 | Izdelava PID geodetskega načrta s posnetkom ustij vrtin, točk količenja jaškov in trase cevovodov | kpl |  | 1 |  | 1 | 0 | 0
| SKUPAJ POVEZAVE: | [6 empty] | 0
0

## 3_strojni del
No. | podroben opis postavke za dobavo in montažo: Namestitev opreme v vodnjake: | enota | količina GARAŽA | količina ZD Domžale | količina SKUPNO | količina CELOTA | Cena/EM | skupna cena
1 | Namestitev elektrostrojne opreme v črpalni vodnjak - ZD Domžale
A. | Popis materiala
1 | Dobava potopne črpalke Q ≈ 65 m3/h (18 l/s) pri H = 35 m , P = 11kW, priključek (NN, 5'') Rp5'' (po možnosti Rp4'') in s 15 m potopnega kabla 4x10 mm2. Vsi materiali (tekači, sesalno ohišje, tlačno ohišje, stopenjsko ohišje, os,…) so iz nerjavečega jekla - litine (DIN 1.4308), ležajna puša: EPDM. | kpl |  | 1 |  | 1 | 0 | 0
2 | Kabelska spojka in priklop na zemeljski el. vodnik | kos |  | 1 |  | 1 | 0 | 0
3 | INOX EN 1.4301 F114,3 x 3 - 3,6 mm EN 10217-7 z razrezom na 1 x 6 m + 1 x 4 m + 1 x 1,1 m + kratki kosi) | m |  | 13 |  | 13 | 0 | 0
4 | ZSM spojnica (m + ž + tesnilo in vzmet) DIN 4945-2 PN16, lastnosti materiala EN 1.4301 | kos |  | 3 |  | 3 | 0 | 0
5 | Dobava in dostava (material EN 1.4301) nosilni pokrov vodnjaka DN 250 (prirobnica slepa PN10 EN1092-1) s preboji F115 mm in uvodnicami za cevovod, el. vodnike, mersko opremo in ročne meritve vključno z delavniškimi deli odvzemanja | kos |  | 1 |  | 1 | 0 | 0
6 | Dobava in dostava (material EN 1.4301) prirobnica ravna DN 250 PN10 EN1092-1) vključno z delavniškimi deli. | kos |  | 1 |  | 1 | 0 | 0
7 | koleno - lok 114,3 x 3,0 mm 90° (DN100) (material EN 1.4301) | kos |  | 1 |  | 1 | 0 | 0
8 | Prirobnica grlata DN100/114,3 PN10-16 EN1092-1 (material EN 1.4301) | kos |  | 4 |  | 4 | 0 | 0
9 | Prirobnica leteča DN125/139,7 PN10-16 EN1092-1 (material EN 1.4301) | kos |  | 1 |  | 1 | 0 | 0
10 | Dobava in vgradnja kratkega kosa DN100 (material EN 1.4301) za ispustno pipico vključno s T kosom ali uvodnico z nastavkom za manometer ali pipico 1/2'' | kos |  | 1 |  | 1 | 0 | 0
11 | Dobava in dostava prirobničnega krogličnega protipovratnega ventila DN100 | kos |  | 1 |  | 1 | 0 | 0
12 | Dobava in dostava prirobnični zaporni zasun DN100 (nožasti) | kos |  | 1 |  | 1 | 0 | 0
13 | Reducir 139,7/114,3 mm (DN125/DN100) EN10253 (material EN 1.4301) | kos |  | 2 |  | 2 | 0 | 0
14 | Izdelava in dobava navojnega R5 kosa (material EN 1.4301) | kos |  | 4 |  | 4 | 0 | 0
15 | Vijaki, podložke in matice M16 (ca. 52 kom.) | kpl |  | 1 |  | 1 | 0 | 0
16 | Prirobnično tesnilo DN250; 328/274 mm EN 1514-1 PN 10-16 | kos |  | 1 |  | 1 | 0 | 0
17 | Prirobnično tesnilo DN125; 192/141 mm EN 1514-1 PN 10-16 | kos |  | 1 |  | 1 | 0 | 0
18 | Prirobnično tesnilo DN100; 162/115 mm EN 1514-1 PN 10-16 | kos |  | 4 |  | 4 | 0 | 0
19 | Dobava in dostava elektrokrmilne omarice s frekvenčnim regulatorjem 15kW + rele za varovanje proti suhemu teku + filtri proti VF motnjam | kos |  | 1 |  | 1 | 0 | 0
20 | Električni vodnik 4 x 10 mm2 (oplaščen!) | m |  | 120 |  | 120 | 0 | 0
21 | Vodnik za nivojske sonde 2 x 2,5 mm2 | m |  | 120 |  | 120 | 0 | 0
22 | Vodnik za nivojske sonde v vrtini 1 x 2,5 mm2 | m |  | 20 |  | 20 | 0 | 0
| Nivojski sondi proti suhemu teku | kom. |  | 2 |  | 2 | 0 | 0
23 | Izpustna pipica | kos |  | 1 |  | 1 | 0 | 0
B. | Montažna dela
1. | Rezanje cevi vodnjaka na delovno koto, brušenje in varjenje INOX prirobnice DN250 PN10 | kpl |  | 1 |  | 1 | 0 | 0
2. | Delavnišča dela odvzemanje in dodajanje, predvsem TIG varjenje v zaščitenem plinu; lastnosti materiala EN 1.4301 | kpl. |  | 1 |  | 1 | 0 | 0
3. | Vgradnja črpalke, delo ekipe (3 delavci) | h |  | 5 |  | 5 | 0 | 0
4. | Delovanje Hiapa, avtodvigala ali postavitev stolpa | h |  | 4 |  | 4 | 0 | 0
5. | Uvlačenje vodnikov v predvleko | m |  | 91 |  | 91 | 0 | 0
6. | Montaža elektrokrmilne omarice | kpl |  | 1 |  | 1 | 0 | 0
7. | Poskusni zagon in nastavitve | kpl |  | 1 |  | 1 | 0 | 0
8. | Drobni in pritrdilni material | kpl |  | 1 |  | 1 | 0 | 0
| SKUPAJ NAMESTITEV OPREME V ČRPALNI VODNJAK: | [6 empty] | 0
No. | podroben opis postavke za dobavo in montažo: Namestitev opreme v vodnjake: | enota | količina GARAŽA | količina ZD Domžale | količina SKUPNO | količina CELOTA | cena enote | skupna cena
2 | Namestitev strojne opreme v ponikalna vodnjaka - ZD Domžale
A. | Popis materiala
1 | INOX EN 1.4301 F88,9 x 3 mm EN 10217-7 z razrezom | m |  | 24 |  | 24 | 0 | 0
2 | Nerjavna jeklena filtrska cev EN 1.4301 F 88,9 x 3,0 mm, odprtine 40 x 3 - 5 mm (perforacija je lahko tudi izdelana v delavnici), | m |  | 6 |  | 6 | 0 | 0
3 | Navojni varilni DN80 (R3'') kos L = 70 mm ISO7-1 (material EN 1.4301) | kos |  | 6 |  | 6 | 0 | 0
4 | Kolčak brezšivni varilni Rp3'' ISO 7-1 (material EN 1.4301) L = 71 mm, D = 95 mm | kos |  | 6 |  | 6 | 0 | 0
5 | Obdelava jeklenega pokrova vodnjaka (prirobnica slepa DN150 PN10-16 EN1092-1 s prebojem F90 mm in uvodnicami (material EN 1.4301). | kos |  | 2 |  | 2 | 0 | 0
6 | Dobava in dostava (material EN 1.4301) prirobnice ravne DN 150 PN10-16 EN1092-1, vključno z delavniškimi deli. | kos |  | 2 |  | 2 | 0 | 0
7 | koleno - lok 88,9 x 3,0 mm 90° (DN80) (material EN 1.4301) | kos |  | 3 |  | 3 | 0 | 0
8 | T-kos varilni N1 DN125 (139,7 x 3,0) mm, N2 DN80 (88,9 mm), lastnosti materiala EN 1.4301 | kos |  | 1 |  | 1 | 0 | 0
9 | Reducir 139,7/114,3 mm (DN125/DN100) EN10253 (material EN 1.4301) | kos |  | 1 |  | 1 | 0 | 0
10 | Reducir 114,3/88,9 mm (DN100/DN80) EN10253 (material EN 1.4301) | kos |  | 1 |  | 1 | 0 | 0
11 | Prirobnica leteča DN125/139,7 PN10-16 EN1092-1 (material EN 1.4301) | kos |  | 1 |  | 1 | 0 | 0
12 | Prirobnica grlata DN125/139,7 PN10-16 EN1092-1 (material EN 1.4301) | kos |  | 2 |  | 2 | 0 | 0
13 | Prirobnica grlata DN100/114,3 PN10-16 EN1092-1 (material EN 1.4301) | kos |  | 1 |  | 1 | 0 | 0
14 | Prirobnica leteča DN100/114,3 PN10-16 EN1092-1 (material EN 1.4301) | kos |  | 2 |  | 2 | 0 | 0
15 | Prirobnica grlata DN80/88,9 PN10-16 EN1092-1 (material EN 1.4301) | kos |  | 8 |  | 8 | 0 | 0
16 | Dobava in vgradnja kratkega kosa DN80 (material EN 1.4301) z ispustno pipico vključno s T kosom ali uvodnico z nastavkom za manometer ali pipico | kos |  | 1 |  | 1 | 0 | 0
17 | Izdelava uvodnice R1/2'' v lok 90° za manometer in pipico | kos |  | 1 |  | 1 | 0 | 0
18 | Dobava in dostava prirobnični zaporni zasun DN100 (nožasti) | kos |  | 1 |  | 1 | 0 | 0
19 | Dobava in dostava prirobnični zaporni zasun DN80 (nožasti) | kos |  | 2 |  | 2 | 0 | 0
20 | Vijaki, podložke in matice M16 (ca. 122 kom.) | kpl |  | 1 |  | 1 | 0 | 0
21 | Prirobnično tesnilo DN150; EN 1514-1 PN 10-16 | kos |  | 2 |  | 2 | 0 | 0
22 | Prirobnično tesnilo DN125; 192/141 mm EN 1514-1 PN 10-16 | kos |  | 2 |  | 2 | 0 | 0
23 | Prirobnično tesnilo DN100; 162/115 mm EN 1514-1 PN 10-16 | kos |  | 3 |  | 3 | 0 | 0
24 | Prirobnično tesnilo DN80; EN 1514-1 PN 10-16 | kos |  | 6 |  | 6 | 0 | 0
25 | Pokrov DN100 d = 10 mm (razbijalna plošča) | kos |  | 2 |  | 2 | 0 | 0
26 | INOX palica F 12 mm z razrezom na 4 x 0,5 m | m |  | 4 |  | 4 | 0 | 0
27 | Izpustna pipica | kos |  | 2 |  | 2 | 0 | 0
B. | Montažna dela
1. | Rezanje cevi vodnjaka na delovno koto, brušenje in varjenje INOX prirobnice DN150 PN10 | kpl |  | 2 |  | 2 | 0 | 0
2. | Delavnišča dela odvzemanje in dodajanje, predvsem TIG varjenje v zaščitenem plinu; lastnosti materiala EN 1.4301 | kpl |  | 1 |  | 1 | 0 | 0
5. | Vgradnja postrojenja, delo ekipe (3 delavci) | h |  | 8 |  | 8 | 0 | 0
6. | Delovanje Hiapa, avtodvigala ali postavitev stolpa | h |  | 6 |  | 6 | 0 | 0
| SKUPAJ NAMESTITEV OPREME PONIKALNA VODNJAKA: | [6 empty] | 0
| SKUPAJ ELEKTRO STROJNA DELA | [6 empty] | 0

## 1 - HG dela
No. | podroben opis postavke za dobavo in montažo: Hidrogeološka dela: | enota | količina GARAŽA | količina ZD Domžale | količina SKUPNO | količina CELOTA | Cena/EM | skupna cena
1) Geodetska izmera ustij vodnjakov
1 | Geodetska izmera ustij vodnjakov - še pred izdelavo jaškov - zakoličbena situacija | kpl |  | 1 |  | 1 | 0 | 0 | gggg
2) Hidrogeološka spremljava, terenske ter laboratorijske meritve in črpalni poskus
1. | Hidrogeološka spremljava vrtalnih del: usmerjanje in preverjanje del skladno z Načrtom 7 PZI za izvedbo vodnjaka, meritve motnosti med aktivacijo vodnjaka, določitev načina aktiviranja in čiščenja vodnjaka ter določitev konca aktivacije, vodenje neodvisnega dnevnika, fotodokumentacija del,.... | ter.dan.inž. |  | 12 |  | 12 | 0 | 0
2. | Pregled vodnjakov s kamero (posnetek črpalnega in ponikovalnega vodnjaka je sestavni del PID-a) in preide v last naročnika. | kom. |  | 3 |  | 3 | 0 | 0
3. | Izvedba črpalnega poskusa skladno HG standardi in Evrokod 7 (del tega črpalnega preizkusa je tudi nestandardni črpalni preizkus, kot ga zahteva DRSV) | kpl |  | 1 |  | 1 | 0 | 0
- | montaža in demontaža 8'' potopne črpalke, 3-4'' dvižni vodi, uporaba hiapa, namestitev pretokomera in odvodnih cevi, namestitev merske opreme v vrtino,.... | ur ekipa |  | 6 |  | 6
- | izvedba celodnevnega večstopenjskega črpalnega poskusa z vsaj 4 stopnjami črpanja po 3 ure s črpano količino med 14 in min. 24 l/s. (predvidene količine so: Q1 = 14 l/s, Q2 = 18 l/s, Q3 = 22 l/s in Q4 = 26 l/s). | kpl. |  | 1 |  | 1
- | izvedba daljšega, min. 72 urnega poskusa s količino črpanja min. 33% več, kot 18 l/s in preverjanjem stanja v vrtini, meritvami fizikalnokemijskih parametrov ter odvzemom podatkov vključno z obračunano kilometrino. Namestitev merske opreme v vse opazovalne vrtine in vodnjake, kontinuirane meritve fizikalno kemijskih parametrov (T, el. prevodnost, pH, ORP, O2,...) | kom. |  | 1 |  | 1
- | izvedba nalivalnega preizkusa na ponikalnih vodnjakih in izvedba 24 urnega črpalno ponikovalnega poskusa, preverjanje delovanja sistema črpanja in ponikanja ter morebitni dopolnilni ponikovalni poskus na ponikovalnem vodnjaku. | kom. |  | 1 |  | 1
0
1. | Nabava in dostava merske sonde (registrator PPI 210) za meritev nivoja in temperature Z napajanjem preko krmilnika, izhod 2 x tokovna zanka 4-20mA. Občutljivost sonde: 0 - 20 m. | kos |  | 1 |  | 1 | 0 | 0
2. | Dobava, dostava in montaža v vodnjak: namenski komunikacijski kabel z zračno cevko iz kevlerja in izolacije iz polietilena (2 x 65 m). | m |  | 15 |  | 15 | 0 | 0
3 | Dobava, dostava in montaža doze in prednapetostne zaščite za mersko opremo | kos |  | 1 |  | 1 | 0 | 0
4 | Nabava in dostava ter predvleka električnega vodnika 4x0,75 mm2 | m |  | 120 |  | 120 | 0 | 0
5 | Spremljanje montaže in kalibracija merske opreme na realno koto gladine podzemne vode | h |  | 2 |  | 2 | 0 | 0
0
2. | Izdelava hidrogeološkega poročila skladno s standardi Evrokod 7 in EU smernicami, kot priloga DZO (obvezno mora biti podana interakcija med črpalnim in med ponikalnim vodnjakom in podana napoved obratovanja glede na max. črpane količine). | kom. |  | 1 |  | 1 | 0 | 0
5. | Izdelava hidrogeološkega poročila skladno z navodilom 2 objavljenim na spletnem portalu DRSV vključno s prilogami, vlogo in kompletiranjem. | kom. |  | 1 |  | 1 | 0 | 0
Skupaj HG dela ZD Domžale | [7 empty] | 0