## SKLOP 1
Tehnična specifikacija osebna vozila na električni pogon
SKLOP 1
Čisto lahko vozilo skladno s 1. in 2. točko Priloge 2 Uredbe o zelenem javnem naročanju
Z naročilom vozil/a iz tega sklopa bo dosežen cilj iz 3. točke Priloge 2 Uredbe o zelenem javnem naročanju.
|  | Zahtevani parametri | Vpis podatkov (bela polja)
Oblika in | · | karoserija: Suv vozilo z dvižnimi vrati zadaj
dimenzije | · | število vrat: 5
| · | število sedežev: 5
| · | dolžina vozila: od 4400 do 4700 mm
| · | medosna razdalja: od 2700 do 3100 mm
Motor | · | tip baterije: Litij - ionska
| · | kapaciteta baterije: min bruto 80 kWh z možnostjo DC ponjenja min. 130 kW
| · | minimalna moč polnjenja na AC 10,5 kW
| · | maksimalna Moč : min 160 KW
| · | doseg po WLTP: min 500 km
| · | polnilni kabel za polnjenje na šuko vtičnicah
| · | polnilni kabel TIP 2
Mehanika in | · | prenos moči: brezstopenjsko
| · | pogon: na dva kolesa oziroma na eno os
podvozje | · | servo volan nastavljiv po višini in globini
| · | pnevmatike letne: aluminjaste min 19 palične, energijska učinkovitost - oprijem na mokri podlagi minimalno B
Barva | · | praviloma metalik svetla ali siva
Splošna garancija | · | min. 3 let ali 100.000 km
Garancija na baterijo | · | min. 8 let ali 150.000 kilometrov
Garancija proti rjavenju | · | min. 10 let
Varnost | · | ocena varnosti 5 zvezdic po Euro NCAP od 2009 dalje
| · | varnostna blazina na voznikovi in sovoznikovi strani
| · | stranski zračni blazini in stranske zračne zavese in sredinska zračna blazina spredaj
Obvezna | · | min. 12’’ visokoločljivostni barvni zaslon na dotik, Mp3, USB/multimedija
oprema | · | navigacijski sistem
| · | samodejni vklop dnevnih luči
| · | led luči z avtomatskim uravnavanjem ali prilagajanjem voznim snopom luči
| · | daljinsko centralno zaklepanje
| · | dostop in zagon vozila brez fizične uporabe ključa
| · | deljiva zadnja klop
| · | klimatska naprava, samodejna dvoconska oziroma dvopodročna
| · | aktivni tempomat z omejevalnikom hitrosti, sistem za vzdrževanje voznega pasu, sistem za prepoznavo prometnih znakov in sistem za nadzor mrtvega kota
| · | toplotna črpalka za optimalen doseg
| · | senzor za dež
| · | multifunkcijski ogerevan volan
| · | možnost izbire različnih stopenj rekuperacije energije
| · | naslon za roke spredaj - centralni ali ločeno za voznika in sovoznika
| · | parkirni senzorji spredaj in zadaj in vzvratna kamera
| · | po višini nastavljiv in ogrevan električni prednji sedež
| · | električno odpiranje prtljažnika
| · | talne tekstilne preproge
| · | prostoročno telefoniranje bluetooth s Android auto in Apple CarPlay povezavo
| · | minimalno 10 letno osnovno upravljanje vozila prek mobilne aplikacije, vključno s funkcijo nadzora polnjenja vozila
Dodatne | · | modelno leto vozila min. 2025
zahteve | · | letna slovenska vinjeta
| · | dodatno komplet 4 zimskih pnevmatik, energijska učinkovitost - oprijem na mokri podlagi B
| · | pnevmatike na vozilu morajo biti montirane tako da ustrezati letnemu času prevzema vozila
| · | Okoljske zahteve: Vozilo izpolnjuje zahteve iz točke 1 in 2 Priloge 2 Uredbe o zelenem javnem naročanju (Uradni list RS, št. 51/17, 64/19 in 121/21)
| · | vozilo mora imeti vsaj 95% napolnjeno baterijo
| · | vozilo mora biti opremljeno z vso obvezno opremo skladno z veljavno področno zakonodajo (med ostalim varnostno odsevni telovnik-5 kos) in rezervno kolo z orodjem za zamenjavo ali ustrezna naprava oziroma pripomoček, ki ga je predvidel izdelovalec vozila, ali pnevmatika, ki omogoča vožnjo tudi ob predrtju)
| · | ponujeno vozilo ne sme imeti krajših ali omejenih garancijskih pogojev, kot jih za enako vozilo, v enaki konfiguraciji, določa proizvajalec oziroma uradni zastopnik v svojih splošnih cenikih in ponudbah za trg Republike Slovenije
| · | vozilo mora biti novo - max 200 km
dokument kateri vsebuje točno specifikacijo opreme za ponujeno vozilo
Ponujeno vozilo je znamke, tip, model in ima morebitno dodatno opremo
Znamka
Ponujena
dodatna
oprema
Note on B61: Baždar Saša: Kaj je to??

## SKLOP 2
Tehnična specifikacija osebna vozila na električni pogon
SKLOP 2
Čisto lahko vozilo skladno s 1. in 2. točko Priloge 2 Uredbe o zelenem javnem naročanju
Z naročilom vozil/a iz tega sklopa bo dosežen cilj iz 3. točke Priloge 2 Uredbe o zelenem javnem naročanju.
|  | Zahtevani parametri | Vpis podatkov (bela polja)
Oblika in | · | karoserija: Suv vozilo z dvižnimi vrati zadaj
dimenzije | · | število vrat: 5
| · | število sedežev: 5
| · | dolžina vozila: od 4400 do 4700 mm
| · | medosna razdalja: od 2700 do 3100 mm
Motor | · | tip baterije: Litij - ionska
| · | kapaciteta baterije: min bruto 80 kWh z možnostjo DC ponjenja min. 130 kW
| · | minimalna moč polnjenja na AC 10,5 kW
| · | maksimalna Moč : minimalna skupna moč 200 KW
| · | doseg po WLTP: min 490 km
| · | polnilni kabel za polnjenje na šuko vtičnicah
| · | polnilni kabel TIP 2
Mehanika in | · | prenos moči: brezstopenjsko
| · | pogon: na vsa kolesa
podvozje | · | servo volan nastavljiv po višini in globini
| · | pnevmatike letne: aluminjaste min 19 palične, energijska učinkovitost - oprijem na mokri podlagi minimalno B
Barva | · | praviloma metalik svetla ali siva
Splošna garancija | · | min. 3 let ali 100.000 km
Garancija na baterijo | · | min. 8 let ali 150.000 kilometrov
Garancija proti rjavenju | · | min. 10 let
Varnost | · | ocena varnosti 5 zvezdic po Euro NCAP od 2009 dalje
| · | varnostna blazina na voznikovi in sovoznikovi strani
| · | stranski zračni blazini in stranske zračne zavese in sredinska zračna blazina spredaj
Obvezna | · | min. 12’’ visokoločljivostni barvni zaslon na dotik, Mp3, USB/multimedija
oprema | · | navigacijski sistem
| · | samodejni vklop dnevnih luči
| · | led luči z avtomatskim uravnavanjem ali prilagajanjem voznim snopom luči
| · | daljinsko centralno zaklepanje
| · | dostop in zagon vozila brez fizične uporabe ključa
| · | deljiva zadnja klop
| · | klimatska naprava, samodejna dvoconska oziroma dvopodročna
| · | aktivni tempomat z omejevalnikom hitrosti, sistem za vzdrževanje voznega pasu, sistem za prepoznavo prometnih znakov in sistem za nadzor mrtvega kota
| · | toplotna črpalka za optimalen doseg
| · | senzor za dež
| · | multifunkcijski ogerevan volan
| · | možnost izbire različnih stopenj rekuperacije energije
| · | naslon za roke spredaj - centralni ali ločeno za voznika in sovoznika
| · | parkirni senzorji spredaj in zadaj in vzvratna kamera
| · | po višini nastavljiv in ogrevan električni prednji sedež
| · | električno odpiranje prtljažnika
| · | talne tekstilne preproge
| · | prostoročno telefoniranje bluetooth s Android auto in Apple CarPlay povezavo
| · | minimalno 10 letno osnovno upravljanje vozila prek mobilne aplikacije, vključno s funkcijo nadzora polnjenja vozila
Dodatne | · | modelno leto vozila min. 2025
zahteve | · | letna slovenska vinjeta
| · | dodatno komplet 4 zimskih pnevmatik, energijska učinkovitost - oprijem na mokri podlagi B
| · | pnevmatike na vozilu morajo biti montirane tako da ustrezati letnemu času prevzema vozila
| · | Okoljske zahteve: Vozilo izpolnjuje zahteve iz točke 1 in 2 Priloge 2 Uredbe o zelenem javnem naročanju (Uradni list RS, št. 51/17, 64/19 in 121/21)
| · | vozilo mora imeti vsaj 95% napolnjeno baterijo
| · | vozilo mora biti opremljeno z vso obvezno opremo skladno z veljavno področno zakonodajo (med ostalim varnostno odsevni telovnik-5 kos) in rezervno kolo z orodjem za zamenjavo ali ustrezna naprava oziroma pripomoček, ki ga je predvidel izdelovalec vozila, ali pnevmatika, ki omogoča vožnjo tudi ob predrtju)
| · | ponujeno vozilo ne sme imeti krajših ali omejenih garancijskih pogojev, kot jih za enako vozilo, v enaki konfiguraciji, določa proizvajalec oziroma uradni zastopnik v svojih splošnih cenikih in ponudbah za trg Republike Slovenije
| · | vozilo mora biti novo - max 200 km
dokument kateri vsebuje točno specifikacijo opreme za ponujeno vozilo
Ponujeno vozilo je znamke, tip, model in ima morebitno dodatno opremo
Znamka
Ponujena
dodatna
oprema
Note on B61: Baždar Saša: Kaj je to??