## List1
Ponudbeni predračun |  |  |  |  | POSLOVNA SKRIVNOST
Dobava in montaža avtomatskih števcev prometa s klasifikacijo vozil na AC in HC v Republiki Sloveniji
| Predmet | Količina | ME | Cena/ME | Znesek
1 | Števna naprava (2 prometna pasova) - dobava in vgradnja | 100 | kom
2 | Števna naprava (3 prometni pasovi) - dobava in vgradnja | 10 | kom
3 | Komunikacijski vmesnik (GPRS/LTE) za eno ali več števnih naprav - dobava in vgradnja | 110 | kom
4 | Napajalni modul z akumulatorjem - dobava in vgradnja | 30 | kom
5 | Otočni solarni napajalni sistem z akumulatorjem - dobava in montaža vključno z izkopom in temeljem | 80 | kom
6 | Montažna omarica za števne naprave (temelji, ohišje, nosilci, ožičenje, montažni material, varovanje pred pluženjem snega) - dobava, izkop in vgradnja | 110 | kpl
7 | Izkop jarka za napajanje globine 0.8 m in 0.4 m širine; zasutje z utrjevanjem po plasteh; povrnitev v obstoječe stanje | 600 | m
8 | Inox valjanec 30 x3,5mm; dobava in vgradnja v izkopan rov | 600 | m
9 | Napajalni kabel (NYY 3x2,5) in cev zemljska za kabel; dobava in vgradnja v izkopan rov | 100 | m
10 | Priklop napajalnih naprav in električne meritve s pripravo poročila | 110 | kpl
11 | Nastavitve in testni zagon | 110 | kpl
12 | Dobava in izdelava opornega zidu dimenzije do 5 m2 (betonska kamnita berma/zložba) iz kamna v betonu - ročno (kamen velikosti do 30cm) komplet z izkopom; izdelava kamnite obloge | 5 | kpl
13 | Dobava in izdelava opornega zidu dimenzije do 10 m2 (betonska kamnita berma/zložba) iz kamna v betonu - ročno (kamen velikosti do 30cm) komplet z izkopom; izdelava kamnite obloge | 5 | kpl
14 | Dobava in izdelava opornega zidu dimenzije do 15 m2 (betonska kamnita berma/zložba) iz kamna v betonu - ročno (kamen velikosti do 30cm) komplet z izkopom; izdelava kamnite obloge | 5 | kpl
15 | Izvedba dostopa do omarice širine 50 cm: izkop zemljine, izdelava peščenega nasipa (40 cm) skupaj s predhodnim ravnanjem tal, dobava peščenega materiala, dovozom peščenega materiala na lokacijo, utrjevanjem z nabijanjem in montaža vrtnih robnikov (obbetonirani) ter pranih plošč, utrditev, fugiranjem, ureditev okolice stojnih platojev - dolžina do 2 m. | 100 | m
16 | Izvedba dostopa do omarice širine 50 cm: izkop zemljine, izdelava peščenega nasipa (40 cm) skupaj s predhodnim ravnanjem tal, dobava peščenega materiala, dovozom peščenega materiala na lokacijo, utrjevanjem z nabijanjem in montaža vrtnih robnikov (obbetonirani) ter pranih plošč, utrditev, fugiranjem, ureditev okolice stojnih platojev - dolžina več kot 2 m. | 50 | m
17 | Razna manjša gradbena dela | 300 | h
18 | Vgraditev in priklop senzorjev (induktivnih zank) za 1 prometni pas | 260 | kpl
19 | Terenski ogled novega števnega mesta z naročnikom | 130 | kpl
20 | Izdelava dokumentacije izvedenih del ter navodil za obratovanje in vzdrževanje | 110 | kpl
21 | Servisna programska oprema z dokumentacijo | 1 | kom
22 | Izdelava in namestitev programske opreme za zbiranje podatkov iz avtomatskih števcev prometa (informacijskega sistema AŠP) na testnem in produkcijskem okolju, testiranje delovanja, priprava dokumentacije in priprava namestitvenih paketov. | 1 | kom
23 | Izobraževanje uporabnikov na lokaciji naročnika | 2 | kpl
24 | Upravljanje in vzdrževanje informacijskega sistema AŠP (mesečno) | 60 | kpl
|  |  |  | Skupaj | 0
|  |  |  | DDV | 0
|  |  |  | Skupaj z DDV | 0