## rekapitulacija
Rekapitulacija Prestavitev sekundarnega vodovoda DN 140 in DN63
1 | Preddela
2 | Zemeljska dela in zgornji ustroj
3 | Vodovod - gradbena dela
4 | Montažna dela
5 | Zaključna dela
6 | Nepredvidena dela 10%
7 | Skupaj
8 | DDV 22%
9 | Skupaj z DDV

## Cevovod
Prestavitev sekundarnega vodovda DN 140 in DN 63
Št. | Opis | Enota | Količina | Cena v EUR | Vrednost brez DDV
1.1 | Preddela
1.1.1 | Zakoličba trase projektiranega vodovoda z višinsko navezavo in zavarovanjem zakoličbe. | m | 55
1.1.2 | Izdelava, postavitev in demontaža gradbenih profilov za vodovod na mestih loma cevovoda. | kos | 8
1.1.3 | Zakoličba obstoječih komunalnih vodov in zaščita teh vodov na celotni trasi dolžine. Izvedba križanj z obstoječimi komunalnimi vodi in zaščita vodov skladno z zahtevami upravljalcev in pod nadzorom upravljalca vodov vključno z obnovo opozorilnih trakov. Katastrski posnetek križanj in vnos v kataster komunalnih vodov (GIS).
| - vodovod | kos | 1
| - telekom kabel in KRS vodi | kos | 1
1.1.4 | Rezanje asfalta. | m | 8
1.1.5 | Rušenje asfaltnih površin ne glede na sestavo - debeline 10-14 cm. Nalaganje na kamione in odvoz na deponijo vključno s plačilom takse. | m3 | 1.5
1.1.6 | Rušenje cestnih robnikov in odvoz na deponijo ter ponovna dobava in vgradnja novih cestnih robnikov, vključno s porabo betona C 12/15. | m | 5
1.1.7 | Črpanje vode iz gradbene jame med izvajanjem prevezav ter drugih del na obstoječem vodovodu, vključno z vsemi pomožnimi deli in materiali. | ura | 16
1.1.8 | Pridobitev elaborata ureditve zapore z dovoljenjem za cestno zaporo, z ureditvijo prometnega režima v času gradnje z obvestili, zavarovanjem gradbene jame in gradbišča ter postavitev prometne signalizacije. | kos | 1
1.1.9 | Izvedba križanja z betonsko škarpo, vključno s prebijanjem škarpe. | kos | 2
1.1.10 | Sekanje podrasti - grmovja in dreves debel do 10 cm, v širini 2,0 m, z razžaganjem in nalaganjem na kamione ter odvozom na deponijo (vključno s stroški deponiranja). | m2 | 20
1.1.11 | Strojno rušenje dreves (z motorno žago) z razžaganjem debla in vej , strojno nakladanje in odvoz na deponijo, vključno s stroški deponiranja.
| -drevesa deb. 10-20 cm | kos | 5
| -drevesa deb. 20-30 cm | kos | 3
1.1.12 | Izkop - ruvanje panjev dreves z nalaganjem na kamione in odvozom na deponijo, vključno s stroški deponiranja. | kos | 8
1.1 | Preddela
1.2 | Zemeljska dela in zgornji ustroj
Vsi izkopi in transporti izkopanih materialov so izračunani po prostornini zemljine v raščenem stanju. Vsi zasipi materialov so izračunani po prostornini zemljine v vgrajenem in utrjenem stanju.
1.2.1 | Odriv humusa - zemljina II. kat v debelini 20 cm, širine 3,0 m, z odmetom materiala na stransko deponijo za kasnejšo uporabo. | m3 | 30
1.2.2 | Kombinirani ozki strojno-ročni izkop jarka v zemljini III-IV. kat. (90%) s širino dna 1,00 m, globine do 1,90 m, z odmetom na rob gradbene jame.
| strojno 90% | m3 | 81
| ročno 10% | m3 | 9
1.2.3 | Kombinirani ozki strojno-ročni izkop jarka v zemljini V. kat. (10%) s širino dna 1,00 m, globine do1,90 m, z odmetom na rob gradbene jame. | m3 | 10
1.2.4 | Opaženje in razpiranje gradbene jame, tehologija opaženja po izbiri izvajalca. | m2 | 250
1.2.5 | Ročno planiranje dna jarka po širini 1,00 m po globinski zakoličbi nivelete s toč. +- 2 cm. | m2 | 55
1.2.6 | Izdelava peščene posteljice za cevovod s strojnim nabijanjem in izravnava do točnosti +- 0,5 cm. Debelina posteljice je 12 cm, vključno z dobavo materiala granulacije 8-16 mm. | m3 | 7
1.2.7 | Dobava in vgrajevanje peska 0-8 mm, za zasip ob cevi do temena in 20 cm nad temenom komprimacija 80 MN/m2. | m3 | 19
1.2.8 | Strojno - ročni (90 - 10%) zasip jarka vodovoda z izkopanim materialom v raščenem terenu,s strojnim komprimiranjem s težkimi komprimacijskimi sredstvi, v plasteh po 20 cm do zbitosti 80 MPa. | m3 | 70
1.2.9 | Dobava in vgrajevanje tamponskega drobljenca D 32 v debelini 50 cm, komprimiranje do zbitosti 100 Mpa. | m3 | 4
1.2.10 | Dobava in vgrajevanje dvoslojnega asfalta, nosilni sloj bitumizirani drobljenec AC22 BASE B70/100 A3, v debelini 6 cm, frakcije 0-22 mm in obrabni sloj bituminizirani beton AC8 surf B70/100 A3 v debelini 4 cm, frakcije 0-11 mm. | m2 | 10
1.2.11 | Dobava in vgrajevanje tamponskega drobljenca (TAMPON "II") za bankine, drobljenec do fi 30 mm, debeline 10 cm, zbitos 100 MPa, skupaj s planiranjem. | m3 | 5
1.2.13 | Planiranje in utrjevanje zaključne plasti tamponskega sloja. Planiranje s točnostjo +-1 cm in vgrajevanje peska fi 0-5 cm v debelini 2 cm. | m2 | 10
1.2.14 | Humusiranje zelenic po končanih delih z dovozom humusa iz stranskih deponij in razplaniranjem v deb. 20 cm ter zatravitev humuniziranih poškodovanih površin s travnim semenom ob dodajanju umetnega gnojila. | m2 | 150
1.2.15 | Strojno nakladanje viška materiala II./III. In IV in V. kat na kamion, odvoz na deponijo vključno s plačilom takse. | m3 | 30
1.2 | Zemeljska dela in zgornji ustroj
1.3 | Vodovod - gradbena dela
1.3.1 | Izdelava AB venca v cestišču za vgradnjo cestne kape | kos | 1
1.3.2 | Nabava in obbetoniranje drogov signalnih tablic za oznako hidrantov, zasun navrtalnega oklepa. Stebrički iz jeklenih cevi d 40 mm, višine 1800 mm. Poraba bet. do 0,50 m3/kos. | kos | 1
1.3.3 | Izdelava betonskega temelja oz. sidrnega bloka na lomih cevovoda, beton C30/37, poraba 0,50 m3. | kos | 8
1.3 | Vodovod - gradbena dela
1.4 | Montažna (strojna) dela
1.4.1 | Dobava in vgradnja duktilne cevi tipa C40, DN 125, nazivni tlak minimalno NP 16 po EN 545, ali cev enakovrednih lastnosti, vključno s tesnili proti izvleku in veznim materialom (vključeno 3% za razrez). | m | 40
1.4.2 | Dobava in vgradnja cevi PE 100, DN 63, SDR 11, PN16, ali cev enakovrednih lastnosti, vključno z ekeltrofuzijskimi spoji in veznim materialom (vključeno 3% za razrez). | m | 15
1.4.3 | MMK 30° kos DN 125, PN 16, vključno s tesnili izvelku, 2 x tesnilo/kos, NP 16. | kos | 2
1.4.5 | MMK 45° kos DN 125, PN 16, vključno s tesnili izvelku, 2 x tesnilo/kos, NP 16. | kos | 3
1.4.6 | Vmesni elemet iz nodulerne litine DN 125, NP16, dolžine maksimalno 1,50 m, izdelan iz duktilnih cevi, obdelava mesta razreza, po EN 545. | kos | 2
1.4.7 | Vozlišče 1:
1.4.7.1 | E - KS kos DN 125/140, PN 16, nklučno s tesnilnim in veznim materialom. | kos | 1
1.4.7.2 | F kos DN 125, PN 16. | kos | 1
1.4.7.3 | MMK 45° kos DN 125, PN 16, vključno s tesnili izvelku, 2 x tesnilo/kos, NP 16. | kos | 2
1.4.7.4 | Vmesni elemet iz nodulerne litine DN 125, NP16, dolžine maksimalno 1,50 m, izdelan iz duktilnih cevi, obdelava mesta razreza, po EN 545. | kos | 1
1.4.8 | Vozlišče 2:
1.4.8.1 | Navrtalni oklep za duktilne cevi, DN 125/63, PN 16. | kos | 1
1.4.8.2 | Vgradna garnitura, l= 1,30 - 200 m | kos | 1
1.4.8.3 | Cestna kapa, ovalana, DN 200, napis voda. | kos | 1
1.4.9 | Vozlišče 3:
1.4.9.1 | E - KS kos DN 125/140, PN 16, nklučno s tesnilnim in veznim materialom. | kos | 1
1.4.9.2 | F kos DN 125, PN 16. | kos | 1
1.4.9.3 | MMK 30° kos DN 125, PN 16, vključno s tesnili izvelku, 2 x tesnilo/kos, NP 16. | kos | 1
1.4 | Montažna (strojna) dela
1.5 | Zaključna dela
| Dobava in polaganje opozorilnega traku "VODOVOD" 50 cm nad temenom kanala. | m | 55
| Izpiranje, klorni šok in tlačni preizkus cevovoda in novo zgrajenih objektov. | m | 55
| Geodetski posnetek izvedenega vodovoda in križanj ter vnos v kataster, skladno z navodili za izdelavo katastra. | m | 55
1.5 | Zaključna dela
1 | SKUPAJ