## REKAPITULACIJA
objekt:
BIVALNA ENOTA "BELLA VISTA"
vrsta popisa:
Projektantski popis opreme - REKAPITULACIJA
O | OPREMA |  | 0
grafični prikazi, sheme, risbe in detajli so del popisa, obvezno jih je upoštevati pri izdelavi ponudbe
O.1 | MIZARSKI IZDELKI |  | 0
O.2 | STOLI, SEDEŽNO POHIŠTVO |  | 0
O.3 | TIPSKA OPREMA |  | 0
O.4 | OZNAČEVANJE |  | 0
O.5 | PROJEKTANTSKI NADZOR |  | 0
| Skupaj |  | 0
| DDV | 22% | 0
| skupaj z DDV |  | 0

## O.1_MIZARSKI IZDELKI
pozicija |  |  | opis postavke | enota | količina | skupaj
O.1 |  |  | MIZARSKI IZDELKI |  |  | 0
V vseh postavkah upoštevati splošna in posebna določila navedena v tehničnem poročilu. VSE MERE PREVERITI NA OBJEKTU IN DIMENZIJE PRILAGODITI IZVEDENEMU STANJU STAVBE! Za vse elemente upoštevati v ceni: izdelavo, dobavo, montažo, priklope na vodovodno in elektro inštalacijo. Za vse elemente upoštevati v ceni komplet izdelavo, montažo in dobavo ter priklope na elektro in vodovodno napeljavo, tudi v kolikor za posamezen del sklopa ni posebej definirano! Vse barve in dekorje morata potrditi projektant in naročnik. Morebitna neskladja pred izdelavo uskladiti s projektantom. Vse predvidene proizvode je možno nadomestiti z enakovrednimi v dogovoru z investitorjem in projektantom. Vse sheme mora pred izdelavo posameznega elementa potrditi projektant!
OMARE
Dobava, izdelava in montaža vgradnih dvokrilnih garderobnih omar narejenih po shemah iz iverala d=18 mm v dekorju po izboru projektanta, z ABS nalimkom d=1 mm. Rego nastalo med omaro in poševno steno je potrebno zapreti z enakim iveralom, pomaknjenim v ravnino korpusa. Z vsem potrebnim spojnim in montažnim materialom. Ostalo; -zaklepanje omar, -kovinski potezni ročaji, -panti, ki omogočajo odpiranje pod kotom 170 stopinj, -leseni obešelniki, -obešalni drog, -višinsko nastavljive police, -izvlečne kovinske košare, -cokel, -PVC regulirne nogice.
O.1 | 1 |  | O1 - visoka garderobna omara v sobi stanovalcev
dim. š/g/v = 900/600/2800 mm
GAROEROBNA OMARA sestavljena iz dveh korpusov z dvokrilnimi vrati Korpus, police In vrata iveral d: 18 mm, v dveh barvnih tonih po izboru projektanta (homogena barva - ne bela in lesni dekor) ABS nalimki v barvi iverala, Podstavek omare 6cm. Cokel iz vezane plošče oplemenitene z ultrapasom. Pozicije omar v sobah so različne. V ceni omare je potrebno upoštevati tudi vertikalne bočne zapore tam, kjer bo omara postavljena ob morebitno poševno steno. Oprema omare: -1 drog za obešalnike, -3 kovinske izvlečne žične košare bel. barv.. -1 izvlečna polica za čevlje -6 polic prilagodljivih po višini -1 vertikalna pregrada. -1 fiksna polica po celotni širini omare - ključavnica za zaklepanje -kovinski nosilci polic, tipski panti - tipsko hrbtišče, - postavl jeno na regulacijske nogice, za niveliranje omare, ki ne puščajo sledi na talni oblogi - 4x tipski ročaj za odpiranje, kot npr. Rujz 556.10
|  | 1 | izdelava po shemi, dobava, montaža in namestitev po dispozicijskem načrtu | kos | 28 | 0
O.1 | 2 |  | O2 - nizka omara s hladilnikom
dim. š/g/v = 1500/600/1150 mm
NIZKA OMARA S HLADILNIKOM sestavljena iz enega korpusa z dvokrilnimi vrati in predali Korpus, police In vrata iveral d: 18 mm, v dveh barvnih tonih po izboru projektanta (homogena barva - ne bela in lesni dekor) ABS nalimki v barvi iverala, Podstavek omare 6cm. Cokel iz vezane plošče oplemenitene z ultrapasom. Pozicije omar v sobah so različne. V ceni omare je potrebno upoštevati tudi vertikalne bočne zapore tam, kjer bo omara postavljena ob morebitno poševno steno. Oprema omare: -3 predal z mehkim zapiranjem s skritimi gumiranimi kolesa s čepom in obročkom -1 tipski vgradni hladilnik (postavka pri tipski opremi) -4 police prilagodljivih po višini -1 rešetka za prezračevanje - ključavnica za zaklepanje - kovinski nosilci polic, tipski panti - tipsko hrbtišče, - postavljeno na regulacijske nogice, za niveliranje omare, ki ne puščajo sledi na talni oblogi - 3x tipski ročaj za odpiranje, kot npr. Rujz 556.10 ali enakovredno
|  | 1 | izdelava po shemi, dobava in namestitev po dispozicijskem načrtu | kos | 28 | 0
O.1 | 3 |  | O3 - obešalnik stenski
dim. š/v = 700/2300mm
STENSKI OBEŠALNIK Stenski obešalnik iz Iverala d=18mm v barvi po izboru projektanta, ABS na[imek v barvi Iverala. Nevidno pritrjevanje v podkonstrukcijo privijačeno v MK ali opečno steno, z vsem potrebnim montažnim in spojnim materialom. Obešalnik 6 cm odmaknjen od tal 6x tipske lesene obešalne kljukice skrito privijačene v stensko ploščo
|  | 1 | izdelava po shemi, dobava in namestitev po dispozicijskem načrtu | kos | 32 | 0
O.1 | 4 |  | O9 - omara nizka TV
Korpus iz Iverala d=18 mm, v dveh barvnih tonih v barvi po izbiri projektanta, fronte predalov v ultrapas izvedbi obrobljene z ABS nalimki, pokrivna plošča ultrapas na iverici 28mm obrobljena z ABS nalimki, centralna ključavnica, 2x dvokrilna vratca h= 37, tipski ročaj za odpiranje, kot npr. Rujz 556.10 ali enakovredno, 1x fiksna polica, postavljeno na regulacijske nogice, za niveliranje omare, ki ne puščajo sledi na talni oblogi
Večnamenski lesen nakladalni stol max. višine sedišča 470 mm kot npr. Škerjanc VEDE z rokonasloni ali enakovredno. Z ergonomsko oblikovanim sediščem in naslonom ter lesenim rokonaslonom. Ogrodje stola iz leseno, v naravni barvi lesa. Oblazinjeno sedišče in naslonjalo v barvi po izboru projektanta z umetnim usnjem kot npr. Clinic ali enakovredno. Stol max. teže 7,1kg. Zahtevana dolgotrajna in higienična uporaba. Barve lesa: natur Dimenzije š/g/v sedala: 460/510/470, maksimalna višina 860 mm.
|  | 1 | izdelava po shemi, dobava in namestitev v bivalnem prostoru | kos | 2 | 0
O.1 | 5 |  | O10 - omara visoka
korpus in police so izdelani iz oplemenitene iverice 18mm z ABS nalimki na robovih, vratna krila so ultrapas na iverici 18mm z ABS nalimki, polno leseno podnožje 6cm, tipski serijski ročaji za odpiranje, kot npr. Rujz 556.10 ali enakovredno, centralne ključavnice; postavljeno na regulacijske nogice, za niveliranje omare, ki ne puščajo sledi na talni oblogi. Sestavljena iz treh delov, 3x dvokrilna vrata, 6x pomična polica, s fiksim zgornjim nastavkom.
dim. š/g/v = 1600/400/2050 mm
|  | 1 | izdelava po shemi, dobava in namestitev v prostoru fizioterapije | kos | 1 | 0
O.1 | 6 |  | O11 - omara visoka
korpus in police so izdelani iz oplemenitene iverice 18mm z ABS nalimki na robovih, vratna krila so ultrapas na iverici 18mm z ABS nalimki, polno leseno podnožje 6cm, tipski serijski ročaj za odpiranje, kot npr. Rujz 556.10 ali enakovredno, centralne ključavnice; postavljeno na regulacijske nogice, za niveliranje omare, ki ne puščajo sledi na talni oblogi. Sestavljena iz štirih delov, 3x dvokrilna vrata, 2x enokrilna vrata, 10x pomična polica, s fiksim zgornjim nastavkom.
dim. š/g/v = 2000/400/2050 mm
|  | 1 | izdelava po shemi, dobava in namestitev v ambulanti in pisarnah | kos | 3 | 0
O.1 | 7 |  | O12 - OMARICA NIZKA
dim. š/g/v = 800/350/1100 mm
OMARICA NIZKA Sestavljena iz iverala 18 mm, v dekorju po izboru projekłanta Z vsem potrebnim montažnim in spojnim materialom Nameščeno na podnožju 6cm. - 4 pomične police - 1 vratca z ročajem, kot npr. Rujz 556.10
|  | 1 | izdelava po shemi, dobava in namestitev po dispozicijskem načrtu | kos | 4 | 0
PREDALNIKI
Dobava, izdelava in montaža predalnikov po shemi izdelanih iz iverala d=18 mm in zaključenih z ABS d=1 mm robovi barvi, v dekorju po izboru projektanta. Z vsem potrebnim spojnim in montažnim materialom. Dodatno; -mehko zapiranje, -zaklepanje predalov.
O.1 | 8 |  | O4 - omarica nočna / predalnik
dim. š/g/v = 450/520/750 mm
OMARICA PREDALNIK z dvemi predali Korpus predala iz Iverala d=18 mm, v dveh barvnih tonih v barvi po Izboru projektanta, ABS nalimek d: 1mm v barvi Iverala Oprema predalnika - 1 predal kot npr. legrabox C ali enakovredno - zapiranje vrat z ročaji (kot npr. Rujz 556.10 ali enakovredno) - ključavnłca za zaklepanje - hrbtišče 16 mm - 4x skrita gumirana kolesa s čepom In obročkom, na vrtljivi glavi, dve opremljeni z zavoro Kolesa ne smejo puščati sledi na talni površini.
|  | 1 | izdelava po shemi, dobava in namestitev ob posteljah | kos | 28 | 0
O.1 | 9 |  | O8 - PREDALNIK DELOVNE MIZE
OMARICA PREDALNIK s tremi predali Korpus predala iz Iverala d=18 mm, v dveh barvnih tonih v barvi po Izboru projektanta, ABS nalimek d: 1mm v barvi Iverala Oprema predalnika - 3x predal kot npr. legrabox C ali enakovredno - zapiranje vrat z ročaji (kot npr. Rujz 556.10 ali enakovredno) - ključavnłca za zaklepanje - hrbtišče 16 mm - 4x skrita gumirana kolesa s čepom In obročkom, na vrtljivi glavi, dve opremljeni z zavoro Kolesa ne smejo puščati sledi na talni površini.
dim. š/g/v = 420/600/600 mm
|  | 1 | izdelava po shemi, dobava in namestitev po dispozicijskem načrtu | kos | 8 | 0
VISEČE OMARICE, REGALI
Dobava, izdelava in montaža visečih omaric in regalov po shemi izdelanih iz iverala d=18 mm in zaključenih z ABS d=1 mm robovi barvi, v dekorju po izboru projektanta. Z vsem potrebnim spojnim in montažnim materialom.
O.1 | 10 |  | O5 -omarica viseča
dim. š/g/v = 800/350/700 mm
OMARICA VISEČA Sestavljena iz iverala 18 mm, v dekorju po izboru projekłanta Z vsem potrebnim montažnim in spojnim materialom Skrito pritrjeno v MK ali opečnato steno. - 2 pomični polici - 1 vratca z ročajem, kot npr. Rujz 556.10
|  | 1 | izdelava po shemi, dobava in namestitev po dispozicijskem načrtu | kos | 8 | 0
O.1 | 11 |  | O6 - omara viseča knjižna
dim. š/g/v = 2600/350/1520 mm
OMARICA VISEČA KNJIŽNA Sestavljena iz iverala 28 mm, v dekorju po izboru projekłanta Z vsem potrebnim montažnim in spojnim materialom Skrito pritrjeno v MK ali opečnato steno. - 8 pomičnih polic
|  | 1 | izdelava po shemi, dobava in namestitev po dispozicijskem načrtu | kos | 2 | 0
O.1 | 12 |  | O7 - OMARA / REGAL ČISTO PERILO
dim. š/g/v = 3000/500/2400 mm
korpus in police so izdelani iz oplemenitene iverice 28mm z ABS nalimki na robovih, vratna krila so ultrapas na iverici 18mm z ABS nalimki, tipski serijski cokl 10cm, tipski serijski ročaji, ročaj za odpiranje, kot npr. Rujz 556.10 ali enakovredno, centralna ključavnica, del omare dim 1000x900, s 6x dvokrilnimi vrati spodaj, 24x pomične police
|  | 1 | izdelava po shemi, dobava in namestitev po dispozicijskem načrtu | kos | 2 | 0
O.1 | 13 |  | O13 - REGAL KOPALNICA
dim. š/g/v = 1500/200, h=300mm
korpus izdelan iz vodoodporne oplemenitene iverice 18mm z ABS nalimki na robovih
|  | 1 | izdelava po shemi, dobava in namestitev v negovalne kopalnice | kos | 2 | 0
MIZE
O.1 | 14 |  | M1
Dobava, izdelava in namestitev mize iz oplemenitenega iverala v dekorju po izboru projektanta d=28 mm (mizna plošča) in d=28mm (bočni stranici in vzdolžna stranica h=300 mm). Z vsem potrebni spojnim in pritrdilnim materialom. dim. š/g/v = 800/600/750 mm
ABS nalimki v barvi iverala Hrbtišče iz iverala d: 18mm (v enakem dekorju kot miza), izvedba z vsem potrebnim montažnim in spojnim materialom Na spodnji strani stranic predvideti drsnike, ki ne puščajo sledi na talnih površinah.
|  | 1 | izdelava po shemi, dobava in namestitev po dispozicijskem načrtu | kos | 28 | 0
O.1 | 15 |  | M2
Dobava, izdelava in namestitev delovne mize iz oplemenitenega iverala v dekorju po izboru projektanta d=38 mm (mizna plošča in stranici). Z vsem potrebni spojnim in pritrdilnim materialom. Z ABS nalimkom na robovih, zaokroženimi vogali, s polnimi stranicami, blenda dim. š/g/v = 1600/800/750 mm
|  | 1 | izdelava po shemi, dobava in namestitev po dispozicijskem načrtu | kos | 7 | 0
O.1 | 16 |  | M4
Dobava, izdelava in namestitev mize na verande sob in teraso kavarne z miznim podnožjem odpornim na razne vremenske pogoje, kot npr. Capri 4A in mizno ploščo z zaobljenimi robovi, odporno na udarce in praske, na zvijanje, odporno na temperaturah: -80 ° C do 180 ° C, odporno na topila in kemikalije ter na vlago in vodno paro. Dimenzije mizne plošče 700x700mm izdelane iz compact HPL, kot npr. Atena Rosa Mika 3380 ali enakovredno. Mizna plošča pritrjena na podnožje.
|  | 1 | izdelava po opisu, dobava in namestitev po opisu | kos | 36 | 0
O.1 | 17 |  | M5
Dobava, izdelava in namestitev mize v kavarno z miznim podnožjem odpornim na razne vremenske pogoje, kot npr. Capri 4A in masivno mizno ploščo obdelano s hrastovim furnirjem, s prirezanimi robovi po višini in zaobljenimi robovi. Dimenzije mizne plošče 800x800mm. Mizna plošča pritrjena na podnožje.
|  | 1 | izdelava po opisu, dobava in namestitev v kavarni | kos | 6 | 0
O.1 | 18 |  | M6
Dobava, izdelava in namestitev mize jedilnico bivalne enote s serijskim miznim podnožjem (4 noge, kot npr. VOGA, sistem ROMB ali enakovredno), vključno z veznimi elementi in mizno ploščo, izvedba izvedba lakiran MDF za zaokroženimi vogali. Dimenzije mizne plošče 1200x2350, h=750cm. Mizna plošča pritrjena na podnožje.
|  | 1 | izdelava po shemi, dobava in namestitev v jedilnici bivalne enote | kos | 2 | 0
O.1 | 19 |  | M7
Dobava, izdelava in namestitev mize jedilnico bivalne enote s serijskim miznim podnožjem (4 noge, kot npr. VOGA, sistem ROMB ali enakovredno), vključno z veznimi elementi in mizno ploščo, izvedba izvedba lakiran MDF za zaokroženimi vogali. Dimenzije mizne plošče 1000x1000, h=750cm. Mizna plošča pritrjena na podnožje. Sistem podnožja enak kot pri M6.
|  | 1 | izdelava po opisu, dobava in namestitev v jedilnici bivalne enote | kos | 3 | 0
KUHINJE in DELOVNI PULTI
O.1 | 20 |  | KU1
Dobava in montaža kuhinjskega sestava po shemi. Elementi iz iverala d=28 mm obroba in d=18mm korpusi elementov v dekorju po izboru projektanta v dveh barvnih tonih, z ABS nalimkom d=1 mm. Viseče omarice g=350 mm in g=650 mm. Delovni pult iz KOMPOZITNE KOMPAKT PLOŠČE d= 28 mm, dekorju po izboru projektanta, z izrezom za pomivalno korito in kuhališče. Ostalo; - stik pulta s steno s stensko oblogo - podpultni predalniki s kovinskimi predali kot npr. Legrabox. - podpultni izvlečni PVC koši za odpadke, - Alu cokel, - PVC regulirne nogice, - kovinski potezni ročaji, kot npr. Rujz 556.10 ali enakovredno - mehanizem za zaklepanje omar, - vgradnja gospodinjskih aparatov. - stenska obloga, V ceni zajeti vgradnjo in priklop predvidenih gospodinjskih aparatov (vgradni hladilnik, vgradni pomivalni stroj, kuhališče, obtočna vgradna napa, enojno inox pomivalno korito z odcejalnikom in pipo ter odtokom, sistem za odpadke - navedeni pod tipsko opremo), ves potreben spojni in montažni material, ter okovje in priklope.
Vrata visečih omaric g=350 mm segajo za debelino prekrivne spodnje plošče čez osnovni korpus. Vrata obdelana s HPL laminatom v dekorju po izboru projektanta. Dno omaric zaprto z iveralom s HPL laminatom v dekorju po izboru projektanta (ni belo). Skupna dimenzija sestava d/g/v = 4500/650/2230 mm.
|  | 1 | dobava in montaža v skupnem bivalnem prostoru obeh enot | kpl | 2 | 0
O.1 | 21 |  | P1 - PULT AMBULANTA
Dobava, izdelava in montaža sestava po shemi. Elementi iz iverala d=18 mm obroba in d=18mm korpusi elementov v dekorju po izboru projektanta v dveh barvnih tonih, z ABS nalimkom d=1 mm. Delovni pult iz kerrocka d= 28 mm, v dekorju po izboru projektanta, z izrezom za pomivalno korito. Krilo: laminat (ultrapas max), ABS zaključki 2mm, korpus: iveral min 140g folija, ročaj: kot npr. Rujz 341.13 ali enakovredno, ključavnica: sistemski ključ Alu serijski cokel pult: kerrock z zaokožnico stenska obloga: kerrock h=60cm. V ceni zajeti montažo in vgradnjo farmacevtskega hladilnika (naveden pod tipsko opremo) in enojnega kerrock korita s pipo in odtokom, sistem za odpadke, ves potreben spojni in montažni material, ter okovje in priklope. Dimenzija sestava d/g/v = 1600/600/900 mm.
|  | 1 | dobava in montaža v prostoru ambulante | kpl | 1 | 0
O.1 | 22 |  | P2 - PULT BLATEKS
Dobava, izdelava in montaža sestava po shemi. Elementi iz iverala d=18 mm obroba in d=18mm korpusi elementov v dekorju po izboru projektanta v dveh barvnih tonih, z ABS nalimkom d=1 mm. Viseče omarice d=350mm. Delovni pult iz kerrocka d= 28 mm, v dekorju po izboru projektanta, z izrezom za izlivnik. Krilo: laminat (ultrapas max), ABS zaključki 2mm, korpus: iveral min 140g folija, ročaj: kot npr. Rujz 341.13 ali enakovredno, Alu serijski cokel pult: kerrock z zaokožnico viseči del: 2x pomična polica, 4x vratca nizki del: 2x pomična polica, 2x vratca stenska obloga: kerrock h=50cm. V ceni zajeti montažo in vgradnjo izlivnika, blateksa in termodezinfektorja z ionizacijo - navedeni pod tipsko opremo, ves potreben spojni in montažni material, ter okovje in priklope. Dimenzija sestava d/g/v = 2170/600/900 mm + 2170/350/800
|  | 1 | dobava in montaža v prostoru blateks | kpl | 1 | 0
O.1 | 23 |  | P3 - PULT FRIZER
Dobava, izdelava in montaža sestava po shemi. Elementi iz iverala d=38 mm obroba in d=18mm korpusi elementov v dekorju po izboru projektanta v dveh barvnih tonih, z ABS nalimkom d=1 mm. Pult iz KOMPOZITNE KOMPAKT PLOŠČE d= 38 mm, v dekorju po izboru projektanta. Krilo: laminat (ultrapas max), ABS zaključki 2mm, korpus: iveral min 140g folija, ročaj: kot npr. Rujz 556.10 ali enakovredno, ključavnica: sistemski ključ viseči del: 2x korpus iz iverala d=28mm in pomičnimi policami d=18mm spodnji del: 2x korpus iz iverala d=18mm in 3x predalnik stenska obloga: ogledalo z izrezi za svetilke in vtičnice, pritrjeno na iverno ploščo. V ceni zajeti dobavo in vgradnjo ogledala, ves potreben spojni in montažni material, ter okovje in priklope. Dimenzija sestava: d/g/v = 2170/450/750 mm + 2170/350/900
|  | 1 | dobava in montaža v prostoru frizer | kpl | 1 | 0
O.1 | 24 |  | P4 - PULT FRIZER
Dobava, izdelava in montaža sestava po shemi. Elementi iz iverala d=38 mm obroba in d=18mm korpusi elementov v dekorju po izboru projektanta v dveh barvnih tonih, z ABS nalimkom d=1 mm. Pult iz KOMPOZITNE KOMPAKT PLOŠČE d= 38 mm, v dekorju po izboru projektanta, z izrezom za okroglo korito. Krilo: laminat (ultrapas max), ABS zaključki 2mm, korpus: iveral min 140g folija, ročaj: kot npr. Rujz 556.10 ali enakovredno, spodnji del: 1x korpus iz iverala d=18mm z enojinimi vratci. stenska obloga: lesni dekor. V ceni zajeti dobavo in vgradnjo inox okroglega umivalnika, pipe, odtoka, sistema za odpadke, ves potreben spojni in montažni material, ter okovje in priklope. Dimenzija sestava: d/g/v = 1350/600/900 mm
|  | 1 | dobava in montaža v prostoru frizer | kpl | 1 | 0
O.1 | 25 |  | SAN - PULT SANITARIJE
Izdelava, dobava in montaža sanitarnega elementa po shemi: obod, police, vratna krila so laminat ultrapas na oplemeniteni iverici 18mm z ABS nalimki na vseh robovih, ABS zaključki 2 mm, korpus iveral min 140g folija; dim: 600/500, h=800mm. Sanitarni element sestavljen iz nizke omarice z dvokrilnimi vrati in pomično polico, kerrock pulta z umivalnikom, ročaj za odpiranje, kot npr. Rujz 556.10 ali enakovredno. v Ž sanitarijah se 1x zgornja plošča pulta izvede kot enotna, 1200/500.
|  | 1 | dobava in montaža v sanitarijah | kpl | 3 | 0
O.1 | 26 |  | PŽ - AMBON
Izdelava, dobava in montaža ambona po shemi: police, vratna krila so laminat ultrapas na oplemeniteni iverici 18mm z ABS nalimki na vseh robovih, ABS zaključki 2 mm, korpus iveral min 140g folija, obod 38mm; z omarico pod pultom dim. 72x35, z dvokrilnimi vratci, centralno klučavnico in 1x pomično polico. Ambon dim: 600/800, h=900. Zaradi lažjega premikanja elementa opremljen s 4 skritimi kolesci z varnostno zaporo, ročaj za odpiranje, kot npr. Rujz 556.10 ali enakovredno.
|  | 1 | dobava in montaža v skupnostni pisarni | kos | 1 | 0
KAVARNA Z RECEPCIJO
O.1 | 27 |  | KR - SKUPNI SESTAV KAVARNE Z RECEPCIJO
Dobava, izdelava sestava, montaža, vgradnja in priklopi vseh elementov asimetričnega sestava, skladno s shemo. Elementi iz iverala d=28 mm obroba in d=18mm korpusi zgornjih elementov v dekorju po izboru projektanta v dveh barvnih tonih, z ABS nalimkom d=1 mm. Viseče omarice g=350 mm in g=650 mm. Delovni pult iz kerrocka d= 28 mm, dekorju po izboru projektanta, z izrezom za pomivalno koriti in kuhališče. Fronte spodnjega dela v inox izvedbi. Ostalo; - stik kerrock pulta s stensko kerrock oblogo z zaokrožnico - podpultni predalniki s kovinskimi predali kot npr. Legrabox. - podpultni izvlečni PVC koši za odpadke, - Alu cokel, - PVC regulirne nogice, - kovinski potezni ročaji, kot npr. Rujz 556.10 ali enakovredno - mehanizem za zaklepanje omar, - 2x sestav dveh hladilnih predalov inox - stenska obloga kerrock V ceni zajeti vgradnjo in dobavo in priklop predvidenih aparatov (vgradni hladilnik, gostinski pomivalni stroj, kuhališče, obtočna vgradna napa, pečica, kavomat z mlinčkom za kavo in ostalimi pripadajočimi elementi, namizna hladilna vitrina, 2x enojno kerrock pomivalno korito
1x z odcejalnikom in pipama ter odtokom, sistem za odpadke, blagajna - navedeni pod tipsko opremo), ves potreben spojni in montažni material, ter okovje in priklope. Vrata obdelana s HPL laminatom v dekorju po izboru projektanta. Dno visečih omaric zaprto z iveralom s HPL laminatom v dekorju po izboru projektanta (ni belo). krila zgornjega dela: laminat (ultrapas max kvaliteta), ABS zaključki 2mm, korpus: iveral min 140g folija, krila in fronte spodnjega dela: inox sprednja stranica pulta polna podaljšana za 10cm kotne omarice: tipski izvlečni polkrožni mehanizem kot npr. Lazy Susan ali enakovredno Vhodni del pulta ima dvižni mehanizem s klavirsko spono pritrjeno na zgornjo stran pulta. Odpira se navzgor. Celoten prostor kavarne z recepcijo je dvignjen za 10cm. Izdelavo dvignjenega poda upoštevati v ceni.
|  | 1 | dobava in namestitev v prostoru kavarna z recepcijo | kpl | 1 | 0
RAZNO
O.1 | 28 |  | KL - KLOP
Izdelava, dobava in montaža klopi v garderobah, korpus izdelan iz oplemenitene vodoodporne iverice 38mm z ABS nalimki na robovih, v barvi po izboru projektanta
|  | 1 | dobava in namestitev v garderobi M dim. 850/450/450 | kos | 1 | 0
|  | 1 | dobava in namestitev v garderobi Ž dim. 1350/450/450 | kos | 1 | 0
O.1 | 29 |  | OG1 - OGLEDALO GARDEROBE
Dobava in montaža stenskega ogledala. Ogledalo s pobrušenimi robovi, pritrjeno na vrata garderobe dim. 750/1900mm. Z vsem potrebnim pritrdilnim in spojnim materialom.
|  | 1 | dobava in montaža v prostoru garderob | kos | 2 | 0
O.1 | 30 |  | OG2- OGLEDALO
Dobava in montaža stenskega ogledala. Ogledalo s pobrušenimi robovi, pritrjeno na vezano ploščo dim. 1300/2350mm, d=16 mm. Z vsem potrebnim pritrdilnim in spojnim materialom.
Dimenzija š/v: 1300/2400 mm (oziroma višina letvenika)
|  | 1 | dobava in montaća v prostoru fizioterapije | kos | 1 | 0
O.1 | 30 |  | OG3- OKROGLO OGLEDALO
Dobava in montaža okroglega ogledala. Ogledalo s pobrušenimi robovi, pritrjeno na vezano ploščo, d=16 mm. Z vsem potrebnim pritrdilnim in spojnim materialom.
Dimenzija ogledala: fi 700 mm Dimenzija vezane plošče: fi 680 mm
|  | 1 | dobava in namestitev ob SAN elementu | kos | 3 | 0
O.2 | 32 |  | Stenski sistem za obešanje slik
Stenski sistem za obešanje slik kot npr. Click Rail Artiteq. Click rail stenski sistem za obešanje slik je univerzalni stenski obešalni sistem, enostaven za montažo, elegantnega videza, hitre uporabe in menjave slik ter vsesplošne uporabnosti. Gre za stensko pritrditev z nosilnostjo do 20 kg/m. Dolžina letvic je 3m, v srebrni barvi. Na dolžino 1 letvice je potrebnih 6 - 8 nosilcev oziroma veznikov. V primeru povezovanja več dolžin skupaj, nosilci opravljajo tudi funkcijo veznika. Montaža na AB ali opečnato steno.
|  | 1 | dobava in namestitev v kavarni | m1 | 12 | 0
O.2 | 33 |  | Stropni sistem za obešanje slik
Dobava in namestitev univerzalnega stropnega sistema za obešanje slik, kot npr. Top Rail Artiteq v beli barvi. Primeren je za obešanje v knjižnicah, v hodnikih, pisarnah, razstavnih prostorih, bivalnih prostorih, galerijah ipd. Stropno pritrditev z nosilnostjo do 20 kg/m. Dolžina letvic je 3 m. Na dolžino 1 letvice je potrebnih 6 - 8 nosilcev oziroma veznikov. V primeru povezovanja več dolžin skupaj, nosilci opravljajo tudi funkcijo veznika. Načeloma se nosilci montirajo v ravni liniji v razmaku cca 40 cm.
|  | 1 | dobava in namestitev v kavarni | m1 | 9 | 0

## O.2_STOLI, SEDEŽNE
pozicija |  |  | opis postavke | enota | količina | skupaj
O.2 |  |  | STOLI, SEDEŽNO POHIŠTVO |  |  | 0
V vseh postavkah upoštevati splošna in posebna določila navedena v tehničnem poročilu. Vse elemente, ki so dobavljivi v nesestavljenem stanju je potrebno sestaviti in ustrezno namestiti v stavbo! Vse barve in dekorje morata potrditi projektant in naročnik. Vse predvidene proizvode je možno nadomestiti z enakovrednimi v dogovoru z investitorjem in projektantom.
SEDEŽNE GARNITURE
O.2 | 1 |  | S1 - počivalnik
Dobava in namestitev počivalnika kot npr. Jakob Mtom ali enakovredno. Konstrukcija iz naravnega lesa, s funkcijo sedenja in počivanja. Trdo oblazinjenje in anatomska konstrukcija hrbtnega dela. Oblazinjenje iz negorljive pene, umetno usnje, vodoodbojen (npr. Clinic), v barvi po izboru projektanta.
dim. š/g/v = 600/850/1030 mm, sedišče na 450mm
|  | 1 | izdelava po opisu, dobava in namestitev po dispozicijskem načrtu | kos | 3 | 0
pozicije: čitalnica v PR
O.2 | 2 |  | S2 - dvosed
Dvosed, narejen po meri, z rokonasloni 10cm, h=50cm od podnožja, moderni izgled, z visokim vzglavjem na 105cm, globina sedišča 50cm, višina sedišča 45cm, v kvalitetnem umetnem usnju kot npr. Clinic ali enakovredno, ergonomsko oblikovan, na nogicah, dim. 1750x900mm, barva po izbiri projektanta
|  | 1 | izdelava po shemi, dobava in namestitev po dispozicijskem načrtu-slika simbolna | kos | 2 | 0
O.2 | 3 |  | S2-1 - enosed
Enosed, narejen po meri, z rokonasloni 10cm, h=50cm od podnožja, moderni izgled, z visokim vzglavjem na 105cm, globina sedišča 50cm, višina sedišča 45cm, v kvalitetnem umetnem usnju kot npr. Clinic ali enakovredno, ergonomsko oblikovan, na nogicah, dim. 720x900, barva po izbiri projektanta, širina sedišča 55 mm
|  | 1 | izdelava po shemi, dobava in namestitev po dispozicijskem načrtu-slika simbolna | kos | 8 | 0
STOLI
O.2 | 2 |  | S3 - notranji stol
Večnamenski lesen nakladalni stol max. višine sedišča 470 mm kot npr. Škerjanc VEDE z rokonasloni ali enakovredno. Z ergonomsko oblikovanim sediščem in naslonom ter lesenim rokonaslonom. Ogrodje stola iz leseno, v naravni barvi lesa. Oblazinjeno sedišče in naslonjalo v barvi po izboru projektanta z umetnim usnjem kot npr. Clinic ali enakovredno. Stol max. teže 7,1kg. Zahtevana dolgotrajna in higienična uporaba. Barve lesa: natur Dimenzije š/g/v sedala: 460/510/470, maksimalna višina 860 mm.
|  | 1 | dobava in namestitev | kos | 56 | 0
sobe in jedilnice skupnih bivalnih prostorov
O.2 | 5 |  | S4 - zunanji stol
Večnamenski zunanji stol z rokonaslonom, kot npr. Škerjanc TEAK ECO ali enakovredno, izdelan iz kovinske konstrukcije (aluminij), spodaj ojačane, z imitacijo lesa (polywood) na sediščnem, hrbtnem delu ter rokonaslonih, v barvi konstrukcije po izboru projektanta. V ceni upoštevati tudi blazino za sedišče, višine 2cm, z odstranljivo pralno prevleko, odporno na vodo in vremenske vplive. Dimenzije š/g/v sedala: 570/550/450, maksimalna višina 860 mm
|  | 1 | dobava in namestitev na verandah bivalnih enot, sob in terasi kavarne | kos | 76 | 0
O.2 | 6 |  | S5 - stol za obiskovalce
Konferenčni notranji nakladalni stol z rokonasloni, kot npr. Škerjanc REPLAI R UP KALI ali enakovredno, izdelan iz polipropilena, z oblazinjenim sediščnem, kot npr. Clinic, v barvi po izboru projektanta. Dimenzije š/g/v sedala: 580/555/460, maksimalna višina 830 mm
|  | 1 | dobava in namestitev v pisarnah, ambulanti, fizioterapiji | kos | 20 | 0
O.2 | 7 |  | S6 - visok stol
Notranji vrtljiv visok pisarniški stol, kot npr. ESD DYNAMIC ali enakovredno, z nastavljivo višino sedišča, nastavljivim naklonom sedišča, nastavljivo globina sedišča, nastavljiva višina naslonjala, z nasloni za noge in kolesci.
|  | 1 | dobava in namestitev v kavarni | kos | 1 | 0
O.2 | 8 |  | S7 - notranji oblazinjen stol
Notranji oblazinjen kavarniški stol z lesenimi masivnimi nogami max. višine sedišča 440 mm kot npr. Škerjanc SACHER z rokonasloni ali enakovredno. Z ergonomsko oblikovanim sediščem in naslonom ter lesenim rokonaslonom. Ogrodje stola iz leseno, v naravni barvi lesa. Oblazinjeno v barvi po izboru projektanta z umetnim usnjem kot npr. Clinic ali enakovredno. Zahtevana dolgotrajna in higienična uporaba. Barve lesa: natur Dimenzije š/g/v sedala: 600/600/440, maksimalna višina 810 mm
|  | 1 | dobava in namestitev v kavarni | kos | 28 | 0
O.2 | 9 |  | S8 - notranji delovni stol
Notranji ergonomski oblazinjen vrtljiv delovni stol z nastavljivo višino sedišča, z oprijemalom za hrbtišče, na kolescih kot npr. PHYSA ANDRIA ali enakovredno. Stol oblazinjen v beli barvi. Zahtevana dolgotrajna in higienična uporaba.
|  | 1 | dobava in namestitev v ambulanti, frizer, fizio | kos | 3 | 0
O.2 | 10 |  | S9 - notranji pisarniški stol
Ergonomski pisarniški stol s plinskim dvižnikom, z oblazinjenim sediščem in mrežastim hrbtiščem v barvi po izboru projektanta, kot npr. Škerjanc TAURES ali enakovredno. Hrbtišče iz zračne mrežice, nastavljivo po višini. Oblazinjeno sedišče v kakovostni mikrotkanini. Nastavljiva višina sedišča. Synchro mehanizem za istočasno nastavitev naklona hrbtišča in sedišča. Nastavljiv ledveni del za dodatno oporo spodnjemu delu hrbta. Rokonasloni nastavljivi v 3 smereh (višina, širina, globina) Nastavljivo vzglavje za podporo vratu. Podnožje s tihimi gumiranimi kolesi.
|  | 1 | dobava in namestitev v ambulanti, frizer, pisarne, skupni bivalni prostor | kos | 7 | 0
O.2 | 11 |  | S10 - nagibni počivalnik
Oblazinjen dvignjen počivalnik primeren za starejše in gibalno ovirane osebe kot npr. Timo CLASS PO325-x ali enakovredno, s funkcijo počivalnika, pregibom za lažje vstajanje in dvižnim mehanizmom (12cm), oblaz. s poliuretansko peno, naslon glave, dimenzija počivalnika 72 x 85 x 110 cm, oblazinjenje pralni antiseptični tekstil, počivalnik elektro (dva elektro motorja), barva po izbiri projektanta, 5 let garancije
|  | 1 | dobava in namestitev v skupni bivalni prostor | kos | 4 | 0

## O.3_TIPSKA OPREMA
pozicija |  |  | opis postavke | enota | količina | skupaj
O.3 |  |  | TIPSKA OPREMA |  |  | 0
V vseh postavkah upoštevati splošna in posebna določila navedena v tehničnem poročilu. Elemente je potrebno dobaviti, vgraditi v pohištveno opremo oz. montirati vključno z vsemi priklopi na elektro in vodovodno napeljavo! Vse elemente, ki so dobavljivi v nesestavljenem stanju je potrebno sestaviti in ustrezno namestiti v stavbo! Vse barve in dekorje morata potrditi projektant in naročnik. Vse tipske elemente morata potrditi naročnik in projektnat. Vse predvidene proizvode je možno nadomestiti z enakovrednimi v dogovoru z investitorjem in projektantom.
BELA TEHNIKA in KUHINJSKI APARATI
O.3 | 1 |  | H1 - VGRADNI HLADILNIK
Z zamrzovalnikom, skupna prostornina hladilnih predalov 93 l, z optičnim in zvočnim opozorilnim signalom, kot npr. Bosch KUL22VFD0 ali enakovredno. Dobavljen in vgrajen v pohištveni element O2.
|  | 1 | dobava in namestitev po opisu | kos | 28 | 0
O.3 | 2 |  | H2 - VISOK VGRADNI HLADILNIK
Z zamrzovalnikom spodaj, skupna prostornina hladilnih predalov176 l in zamrzovalnih predalov 76 l (3 predali), z optičnim in zvočnim opozorilnim signalom, kot npr. Gorenje NRKI517D61WF ali enakovredno. Dobavljen in vgrajen v kuhinjski sklop KU1.
|  | 1 | dobava in namestitev po opisu | kos | 2 | 0
O.3 | 3 |  | KUH1 - STEKLOKERAMIČNO KUHALIŠČE
Steklokeramična plošča s štirimi kuhališči z mehanskim upravljanjem, z inox okvirjem, nadzor upravljanja z gumbi, kot npr. Bosch PKE645CA2E ali enakovredno. Dobavljeno in vgrajen v kuhinjski sklop KU1.
|  | 1 | dobava in namestitev po opisu | kos | 2 | 0
O.3 | 4 |  | PEČ1- VGRADNA PEČICA
Ventilatorska vgradna pečica, s funkcijo 3D vroči zrak, pogrezljivi gumbi, enonivojskimi teleskopskimi vodili, kot npr. Bosch HBF154ES0 ali enakovredno. Dobavljeno in vgrajen v kuhinjski sklop KU1 in KR.
|  | 1 | dobava in namestitev po opisu | kos | 3 | 0
O.3 | 5 |  | KUH2 - STEKLOKERAMIČNO KUHALIŠČE
Večnamenski lesen nakladalni stol max. višine sedišča 470 mm kot npr. Škerjanc VEDE z rokonasloni ali enakovredno. Z ergonomsko oblikovanim sediščem in naslonom ter lesenim rokonaslonom. Ogrodje stola iz leseno, v naravni barvi lesa. Oblazinjeno sedišče in naslonjalo v barvi po izboru projektanta z umetnim usnjem kot npr. Clinic ali enakovredno. Stol max. teže 7,1kg. Zahtevana dolgotrajna in higienična uporaba. Barve lesa: natur Dimenzije š/g/v sedala: 460/510/470, maksimalna višina 860 mm.
|  | 1 | dobava in namestitev po opisu | kos | 1 | 0
O.3 | 6 |  | H3 - VGRADNI HLADILNIK
Brez zamrzovalnika, skupna prostornina hladilnih predalov 136 l, z optičnim in zvočnim opozorilnim signalom, tremi policami in predalomkot npr. Bosch KIR21VFE0 ali enakovredno. Dobavljen in vgrajen v pohištveni element KR.
|  | 1 | dobava in namestitev po opisu | kos | 1 | 0
O.3 | 7 |  | PS - VGRADNI POMIVALNI STROJ
Vgradni pomivalni stroj za 14 pogrinjkov, s 6 programi, predpomivanjem, toplotnim izmenjevalnikom in inverterskim motorjem, notranjost iz nerjavečega jekla, flex košare - po višini nastavljiva zgornja košara (3 stopenjsko), z zvočnim signalom ob koncu pomivanja in funkcijo AquaStop, kot npr. Bosch SMV4HCX19E ali enakovredno. Dobavljen in vgrajen v pohištveni element KU1.
|  | 1 | dobava in namestitev po opisu | kos | 2 | 0
O.3 | 8 |  | PEČ2 - MIKROVALOVNA PEČICA
Mikrovalovna pečica s funkcijo žara, kot npr. Bosch FEL023MS2 ali enakovredno. Dobavljeno in montirano v kuhinjski sklop KR.
|  | 1 | dobava in namestitev po opisu | kos | 1 | 0
O.3 | 9 |  | NA - VGRADNA KUHINJSKA NAPA
Popolnoma vgradna kuhinjska napa, z zmogljivost odzračevanja do 618 m³/h, kot npr. Bosch DHL555BL ali enakovredno. Dobavljeno in vgrajen v kuhinjski sklop KU1 in KR.
|  | 1 | dobava in namestitev po opisu | kos | 3 | 0
O.3 | 10 |  | PSG - PROFESIONALNI POMIVALNI STROJ
Pomivalni stroji za kozarce in posodo za pomivanje kozarcev, posode in jedilnega pribora v enem ciklusu pomivanja in dvemi dodatnimi programi za ločeno pomivanje kozarcev ali drugih tipov posode, kot npr. Winterhalter UC-S Energy ali enakovredno. Dobavljeno in vgrajen v kuhinjski sklop KR.
|  | 1 | dobava in namestitev po opisu | kos | 1 | 0
O.3 | 11 |  | KV1 - KAVNI APARAT
Kavni aparat z dvema ročkama, poglobljenim ogrevalnikom skodelic iz inoxa, vgrajeno dozirko, 2 parni šobi, 1x vroča voda elektr. nadzorovan nivo vode, izmenjevalec toplote, prostornina bojlerja 11 l, kot npr. CARIMALI CENTO ali enakovredno. Dobavljeno in vgrajen v kuhinjski sklop KR.
|  | 1 | dobava in namestitev po opisu | kos | 1 | 0
O.3 | 12 |  | KV2 - MLINČEK ZA KAVO
Mlinček za kavo s 3 dozirnimi programi in ročnim doziranjem, posoda za kavna zrna: 1,2 kg kot npr. HELIOS 65 ali enakovredno. Dobavljeno in vgrajen v kuhinjski sklop KR.
|  | 1 | dobava in namestitev po opisu | kos | 1 | 0
O.3 | 13 |  | HV - HLADILNA VITRINA
Ventilacijska namizna hladilna vitrina, dim. 68cm x 45cm x 67cm (ŠxGxV), z drsnimi vrati zadaj, kot npr. GASTRODOMUS ES100EF ali enakovredno. Dobavljeno in vgrajeno v kuhinjski sklop KR.
|  | 1 | dobava in namestitev po opisu | kos | 1 | 0
O.3 | 14 |  | PEČ3 - KONTAKTNI ŽAR
Kontaktni žar z ločeno nastavljivima žar ploščama, stopnja moči – 2000 W, kot npr. Bosch TCG4215 ali enakovredno. Dobavljeno in vgrajen v kuhinjski sklop KR.
|  | 1 | dobava in namestitev po opisu | kos | 1 | 0
ZDRAVSTVENA, FIZIOTERAPEVTSKA IN FRIZERSKA OPREMA
O.3 | 15 |  | OGN - NAGIBNO OGLEDALO
Nagibno ogledalo dim. 500x700mm, kot npr. CLINIC V 50 ali enakovredno.
|  | 1 | dobava in namestitev v kopalnice, negovalne kopalnice in sanitarije invalidi | kos | 33 | 0
O.3 | 16 |  | ST - SEDEŽ ZA TUŠ
Dobava in montaža preklopnega sedeža za tuš, nosilnost min 110kg, iz trdne plastične mase, ki se ga lahko enostavno očisti in ima luknjice za lažje odtekanje vode, kot npr. KING ali enakovredno. V ceni upoštevati montažo in morebitno potrebno ojačitev za montažo na steno v kopalnicah.
|  | 1 | dobava in namestitev v kopalnicah sob in negovalnih kopalnicah | kos | 30 | 0
O.3 | 17 |  | VT - VOZIČEK ZA TUŠIRANJE
Voziček za tuširanje z dvodelnim ležiščem z možnostjo regulacije vzglavja od 0-30° ter hidravlično regulacijo višine. Konstrukcija vozička iz jeklenih cevi in korozijsko zaščitena s kataforezo ter s končnim slojem s prašnim barvanjem po RAL lestvici. Podvozje vozička je zaščiteno z ABS pokrovi. Regulacija višine od 480 do 870 mm s pomočjo hidravličnega cilindra preko nožnega pedala. Dim. 2050x800x480/870, s kolesi s točkovno zavoro in trikotnim vzglavnikom, kot npr. Timo 155030 ali enakovredno. Maksimalna dovoljena obremenitev 200 kg
|  | 1 | dobava in namestitev v negovalne kopalnice | kos | 2 | 0
O.3 | 18 |  | MP - PREGLEDNA MIZA
Pregledna dvodelna hidravličnaa miza, dvodelno ležišče, s kolesi fi 125 mm s točkovnim zavornim sistemom. Ležišče mize je dvodelno, z možnostjo mehanske regulacije vzglavnega dela s pomočjo plinskih cilindrov od -45° to 45°, tapecirano v skaju. Miza je nastavljiva po višini s pomočjo s pomočjo hidravličnega cilindra. Miza je opremljena z nosilcem za rolo papir pod vzglavnim delom. Maksimalna dovoljena obremenitev 200 kg. Pregledna miza, kot npr: Timo 114500 ali enakovredno.
|  | 1 | dobava in namestitev v ambulanti in fizio | kos | 2 | 0
O.3 | 19 |  | UF - FRIZERSKI UMIVALNIK PROSTOSTOJEČ
Salonski umivalnik - nagibni umivalnik z mešalno pipo, cevjo in prho. Prilagodljivost - nagibanje keramičnega salona za povratno izpiranje v razponu od 35 do 40°, raztegljiva cev za prhanje, podstavek iz steklenih vlaken kot robustno keramično korito, z odtokom z odstranljivim sitom in gumijastim tesnilom. Frizerska umivalna postaja s silikonsko oblogo za vrat. Umivalnik, kot npr. Physa PHY-WU_01 ali enakovredno v beli barvi.
|  | 1 | dobava in namestitev v prostoru frizer | kos | 1 | 0
O.3 | 20 |  | IZL - IZLIVNIK
Izlivnik v kakovosti inox AISI 304 izvedbi. Vse površine gladke in robovi zaokroženi zaradi lažjega čiščenja in omogočanja vzdrževanja higienskih razmer. Korito ima dvižno rešetko. Odtok premera 100 mm (stenski ali talni). Vgradnja z leve strani blatexa. Izlivnik, kot npr. El.Medico IZLIVNIK IZ1 ali enakovredno. V ceni upoštevati dobavo, montažo in vgradnjo vključno z vsemi priklopi in pomožnim materialom ter deli. Dobavljeno in vgrajeno v sklop P2.
|  | 1 | dobava in namestitev v prostor blateks | kos | 1 | 0
O.3 | 20 |  | BL - BLATEKS
Blateks izdelan v kakovosti inox AISI 304 izvedbi. Vse površine gladke in robovi zaokroženi zaradi lažjega čiščenja in omogočanja vzdrževanja higienskih razmer. Elektronski programator upravlja čiščenje in dezinfekcijo. Odtok premera 100 mm (stenski ali talni) Posode se vlagajo s sprednje strani. Blateks, kot npr. El.Medico BLATEX BL-5A ali enakovredno. V ceni upoštevati dobavo, montažo in vgradnjo vključno z vsemi priklopi in pomožnim materialom ter deli. Dobavljeno in vgrajeno v sklop P2.
|  | 1 | dobava in namestitev v prostoru blateks | kos | 1 | 0
O.3 | 22 |  | TD - TERMODEZINFEKTOR
Termodezinfektor z deionizatorjem, z razdeljevanjem tekočine in sušenjem z vročim zrakom DryPlus, kot npr. Miele TERMODEZINFEKTOR PG8592 ali enakovredno. V ceni upoštevati dobavo, montažo in vgradnjo vključno z deionizatorjem, vsemi priklopi in pomožnim materialom ter deli. Dobavljeno in vgrajeno v sklop P2.
|  | 1 | dobava in namestitev v prostoru blateks | kos | 1 | 0
O.3 | 23 |  | H4 - LABORATORIJSKI HLADILNIK
Laboratorijski podpultni hladilnik s krožečim zrakom, konvekcijskim hlajenjem in protieksplozijsko zaščito. Nastavljivo temperaturno območje: +3 °C do +16 °C. Skupna bruto prostornina 134 l. Hladilnik, kot npr. Liebherr SRTVG 1501 ali enakovredno. Dobavljeno in vgrajeno v sklop P1.
|  | 1 | dobava in namestitev v ambulanto | kos | 1 | 0
O.3 | 24 |  | BR - REHABILITACIJSKA BRADLJA
Zložljiva rehabilitacijska bradlja, dim. 300cm x 36cm-87cm x 50cm-90cm, z leseno platformo prevlečeno z nedrsljivo gumo, nastavljiva višina in širina. Bradlja, kot npr. PRO 260209 ali enakovredno
|  | 1 | dobava in namestitev v prostoru fizio | kos | 1 | 0
O.3 | 25 |  | MOTO - MOTOMED
Profesionalni motorizirani trenažer gibanja za aktivno in pasivno uporabo s strani pacientov. Možna uporaba s stola ali invalidskega vozička, opremljen s trenažerjem za roke in z velikim 10,4-palčnim barvnim zaslonom na dotik (glej spodaj). Trenažer ima varnostno zaustavitev, možnost prilagoditve individualnim potrebam uporabnika. Opremljen z ergonomsko nastavljivim naslonom za roke. Motomed, kot npr. THERA-TRAINER TIGO 548 ali enakovredno.
|  | 1 | dobava in namestitev v prostoru fizio | kos | 1 | 0
O.3 | 26 |  | LETVENIK
Letvenik lesen, lakiran, dim. 215 x 80 cm, kot npr. inSPORTline Dremar ali enakovredno. V ceni vključiti tudi montažo in ves pritrdilni material.
|  | 1 | dobava in namestitev v prostoru fizio | kos | 2 | 0
O.3 | 27 |  | VOZ1 - FIZIOTERAPEVTSKI VOZIČEK
Voziček sestavljen iz: police cca. š 45 x d 43 cm in predala cca. š 39 x d 33cm, globina cca. 9cm Voziček skupne dim: cca. v 90cm x š 52cm, kot npr. CARP 4 ali enakovredno.
|  | 1 | dobava in namestitev v prostoru fizio | kos | 1 | 0
O.3 | 28 |  | VOZ2 - VEČNAMENSKI VOZIČEK
Voziček iz inoxa, s tremi policami in dvema predaloma, kot npr. Timo 310001 ali enakovredno.
|  | 1 | dobava in namestitev v prostoru ambulanta | kos | 3 | 0
O.3 | 29 |  | VOZ3 - SERVIRNI VOZIČEK
Voziček iz inoxa, kolesa iz polne gume, s tremi policami, nakladalne površine iz iverne plošče, prevlečene z melaminsko smolo, z 2 vrtljivimi kolesi z zavoro, kot npr. Eurokraft PRO ali enakovredno.
|  | 1 | dobava in namestitev v prostoru bivalne enote | kos | 2 | 0
O.3 | 30 |  | VOZ4 - SALONSKI VOZIČEK
Voziček sestavljen iz 2 predalov in polic, skupna nosilnost 30 kg, gladke površine enostavne za čiščenje, s 4 kolesi, dim.62.5 x 40 x 85.5 cm, kot npr. PHYSA CT-2 ali enakovredno.
|  | 1 | dobava in namestitev v prostoru frizer | kos | 1 | 0
O.3 | 31 |  | VOZ5 - VOZIČEK ZA ČISTO PERILO
Voziček za prevoz čistega perila iz inoxa. Dimenzije vozička: 1122x630x1670mm, vključno z vrečo (pregrinjalom) za voziček, kot npr. Timo 300510 ali enakovredno.
|  | 1 | dobava in namestitev v prostoru bivalne enote | kos | 2 | 0
O.3 | 32 |  | VOZ6 - VOZIČEK ZA UMAZANO PERILO
Voziček za prevoz umazanega perila, trojni, z vrečami za voziček, pokrovom in obročem, ročno odpiranje pokrovov. Konstrukcija vozička je izdelana iz inox nerjavečih cevi. Voziček je opremljen z: pokrovi, posebnima obroči za pritrditev vreč, kolesi fi 75mm in odbojnimi kolesi, kot npr. Timo 300300 ali enakovredno.
|  | 1 | dobava in namestitev v prostoru bivalne enote, prostor za perilo | kos | 5 | 0
O.3 | 33 |  | VOZ7 - ČISTILNI VOZIČEK
Voziček za mokro čiščenje, ločene komore, z zaščito pred udarci, s posodama 2 x 70 L, predalom 13 cm, pladnjem, vedrom 5 L, cedilom za vedro, polico za shranjevanje, držalom za metle, kot npr. EcoLab MOBILETTE VARIO FLEXX ali enakovredno.
|  | 1 | dobava in namestitev v prostoru za čistila | kos | 3 | 0
O.3 | 34 |  | VOZ8 - SERVIRNI VOZIČEK STEKLEN
Dvonadstropni servirni voziček (80 × 38 × 77,5 cm) z razdaljo med policami 51,6 cm, 2 držali za kozarce in 4 držala za steklenice, s 4 kolesi, od katerih sta 2 z zavoro, kovinski okvir v srebrni barvi, zrcalne steklene police, nosilnost zgornje police: 91 kg na spodnji polici: 45,5 kg, kot npr. Shumee VASAGLE ali enakovredno. V ceni upoštevati montažo!
|  | 1 | dobava in namestitev v prostoru kavarna | kos | 1 | 0
O.3 | 35 |  | VREČA ZA ŽOGE
Vreča za shranjevanje do 15 žog iz PU, vključno s pritrjevanjem v strop, kot npr. MERCO ali enakovredno. V ceni upoštevati montažo v strop!
|  | 1 | dobava in namestitev v prostoru fizio | kos | 1 | 0
OMARE, REGALI, MIZE
O.3 | 36 |  | OG - KOVINSKA GARDEROBNA OMARA
Tipska visoka kovinska (jeklena pločevina) garderobna omara z enokrilnimi vrati, postavitev na tla, barva korpusa svetlo siva, barva vrat bazaltno siva. Korpus in vrata imajo odprtine za zračenje. Omara dim: 300/500/1800, višina podnožja 60mm, varnostna cilindrična ključavnica, notranja oprema omare: 2x polica, obešalni drog s 3 kljukicami. Omara kot npr. Eurocraft Basic - AMSTERDAM ali enakovredno. Omare umeščene v prostora garderob.
|  | 1 | sestav s 3 predelki | kos | 5 | 0
|  | 2 | sestav z 2 predelkoma | kos | 2 | 0
O.3 | 37 |  | OK - OMARA KARTOTEČNA
Tipska kartotečna omara s tremi predali za mape formata A4, iz jeklene pločevine, predali z dvostenskim sprednjim delom, zaprtim dnom in stranicami ter teleskopskim mehanizmom za poln izvlek na gladko tekočih krogličnih ležajih. Barva po izboru projektanta. Centralno zaklepanje s cilindrično ključavnico, dim.: 413/622/1016 mm, kot npr. BISLEY ali enakovredno.
|  | 1 | dobava in namestitev v prostor ambulanta | kos | 1 | 0
O.3 | 38 |  | TR - TREZOR ZA ZDRAVILA
Trezor za zdravila z digitalno ključavnico, dim. 50,8 x 50,8 x 15,2 cm, dobavljen in vgrajen v element O11 v ambulanti. Trezor kot npr. BUDDY 3222-32 ali enakovredno. V ceno vključiti dobavo, vgradnjo in priklop.
|  | 1 | dobava in vgradnja v ambulanti | kos | 1 | 0
O.3 | 39 |  | VR - KOVINSKI REGAL
Kovinski regal dim. 120/50/200cm, min. obtežba na vsaki polici 180kg. Regal kot npr. SIMONRACK simonclick ali maderclick ali enakovredno.
|  | 1 | dobava in namestitev v skladišču | kos | 8 | 0
O.3 | 40 |  | VP - DELOVNI PULT
Kovinski delovni pult dim. D 200 x Š 75 x V 87mm, s predalnikom, kot npr. UNIOR MODUL A14 990MA14 ali enakovredno
|  | 1 | dobava in namestitev v skladišču | kos | 1 | 0
O.3 | 41 |  | MKO - KONFERENČNA ZLOŽLJIVA MIZA
Zložljva konferenčna miza iz iveral miznih plošče oplemenitene z melaminsko folijo in ojačanim ABS robom. Spodnji del mize iz kovinskega ali črnega podnožja, na katerega je pritrjena mizna plošča. Barva podnožja in plošče po izboru arhitekta. dim. plošče:120 X 60 cm kot npr. Škerjanc CONFERENCE T 120 ali enakovredno
|  | 1 | dobava in namestitev v skupnostni pisarni | kos | 5 | 0
O.3 | 42 |  | MM - MIZA MALA
MIZNA PLOŠČA in noge iz hrastovega furnirja, h=56cm, fi 50cm, s štirimi nogami in spodnjo ploščo za odlaganje, kot npr. IKEA LISTERBY ali enakovredno
|  | 1 | dobava in namestitev v bivalnih prostorih | kos | 5 | 0
O.3 | 43 |  | MK - MIZA KLUBSKA
Iz masivnega evkaliptusa, v naravni barvi, 55x109 cm, višina 40 cm, s polico spodaj, zaobljeni vogali, kot npr. Umbra Bellwood ali enakovredno
|  | 1 | dobava in namestitev v bivalnih prostorih | kos | 4 | 0
NEGOVALNE POSTELJE
O.3 | 44 |  | NEGOVALNE POSTELJE
Dobava in namestitev negovalne postelje s štiridelno letveno mrežo z nastavitvijo trdote letev, integriran trapez, možnost postavitve levo ali desno, integrirane varnostne stranice, ki se spustijo pod nivo ležišča, štiri kolesa z zavorami, varnostna varovalka položajev ležišča, sistem za zlaganje in transport (TLSU) - zložljiva na sredini, ležalna površina električno nastavljiva med 40 cm in 80 cm, s pokrivno končnico, ki vizualno zapira dvižni mehanizem, vključno z vmzetnico v prevleki za preprečevanje RZP II.stopnje (odstranljiva in pralna prevleka iz prožnega in poroznega materiala, ki ne prepušča tekočine), postelja kot npr. DALI ECONOMIC ali enakovredno, vzmetnica kot npr. Timo posteljni vložek enodelni z utori art. M-10/U ali enakovredno. Max dimenzije postelje: 102 x 218 cm, nosilnost: 185kg
|  | 1 | dobava in namestitev v sobah | kos | 28 | 0
ELEKTRONSKE NAPRAVE
O.3 | 45 |  | TV1 - TELEVIZIJA SOBE
Televizijski sprejemnik LED z diagonalo 108cm, kot npr. Philips LED 43PFS5507/12 ali enakovredno. V ceni upoštevati tudi gibljivi stenski nosilec, kot npr. MANHATTAN 462433, montažo nosilca na steno sobe z vsemi pomožnimi deli in materialom ter priklop sprejemnika.
|  | 1 | dobava in namestitev v sobah | kos | 28 | 0
O.3 | 46 |  | TV2 - TELEVIZIJA BIVALNI PROSTORI
Televizijski sprejemnik LED z diagonalo 139cm, kot npr. Philips LED 55PUS7000/12. V ceni upoštevati tudi gibljivi stenski nosilec, kot npr. MANHATTAN 462433, montažo nosilca na steno sobe z vsemi pomožnimi deli in materialom ter priklop sprejemnika.
|  | 1 | dobava in namestitev v sobah | kos | 3 | 0
O.3 | 47 |  | L1 - LUČ BIVALNA ENOTA
Namizna svetilka s kotnim tekstilnim senčilom in kovinsko podlago, višine 465mm, v bež-beli barvi kot npr. RENDL PERTH ali enakovredno.
|  | 1 | dobava in namestitev v bivalnih enotah | kos | 4 | 0
O.3 | 48 |  | L2 - LUČ SOBE
LED namizna svetilka s klasičnim dizajnom in nagibno funkcijo za senčnik, s tristopenjsko zatemnitvijo, v beli barvi kot npr. RENDL PRAHA ali enakovredno.
|  | 1 | dobava in namestitev v sobah | kos | 28 | 0
O.3 | 49 |  | PROJEKTOR
Projektor, vključno z nosilcem za na strop in električnim platnom, v beli barvi kot npr. Epson EB-992F ali enakovredno. V ceni upoštevati tudi dobavo in montažo nosilca in električnega platna z daljincem (kot npr. Maclean MC-561 ali enakovredno) dim 300 x 168 cm, vključno s priklopi in vsem pomožnim materialom.
|  | 1 | dobava in namestitev v kavarni, skupnostni pisarni | kos | 2 | 0
O.3 | 50 |  | RADIJSKI SPREJEMNIK
Radijski sprejemnik. Pasovi sprejemnika: FM, DAB/DAB+ Sprejem DAB: informacijski zaslon, meni, Smart Scan Prednastavitve postaj: 20 Brezžična tehnologija Bluetooth Profili: A2DP, AVRCP Doseg: 10 m (prosti prostor) Različica 5.0 Budilka Kuhinjski časovnik. Sprejemnik kot npr. Philips TAR5505 ali enakovredno.
|  | 1 | dobava in namestitev v kavarni, bivalnih enotah | kos | 3 | 0
O.3 | 51 |  | BLAGAJNA
Blagajna AIO z ekranom na dotik, vključno s programsko opremo in tiskalnikom računov ter POS terminalom. Blagajna kot npr. FEC Xpos 15″ ali enakovredno. V ceni upoštevati dobavo in montažo kompletne balgajne ter priklop v sistem.
|  | 1 | dobava in namestitev v kavarni | kos | 1 | 0
KORITA, UMIVALNIKI
O.3 | 52 |  | U1 - KUHINJSKO KORITO
Tipsko kuhinjsko korito inox, obračljivo, kot npr. BLANCO TIPO XL 6 S ali enakovredno. Dobavljeno in montirano v element KU1 in KR. V ceni upoštevati odtok, sifon, vsa pomožna dela in priključitev.
|  | 1 | v kuhinjskih sklopih | kos | 3 | 0
O.3 | 53 |  | U2 - KERROCK KORITO
Tipsko kerrock korito za laboratorije, kot npr. Kerrock AVA-UN ali enakovredno, v barvi po izboru projektanta, vključeno v kerrock pult in sestav P1. V ceni upoštevati odtok, sifon, vsa pomožna dela in priključitev.
|  | 1 | v sklopu P1 | kos | 1 | 0
O.3 | 54 |  | U3 - KERROCK KORITO
Tipsko kerrock korito, kot npr. Kerrock ALITA-UN ali enakovredno, v barvi po izboru projektanta, vključeno v kerrock pult in sestav P4. V ceni upoštevati odtok, sifon, vsa pomožna dela in priključitev.
|  | 1 | v sklopu P4 | kos | 1 | 0
O.3 | 55 |  | U4 - KERROCK UMIVALNIK
Tipski kerrock umivalnik, kot npr. Kerrock MAJA-UN ali enakovredno, v barvi po izboru projektanta, vključeno v kerrock pult in sestav SAN. V ceni upoštevati odtok, sifon, vsa pomožna dela in priključitev.
|  | 1 | v sklopu SAN | kos | 3 | 0
ZAVESE
O.3 | 56 |  | ZAVESE SOBE
Širina karnise po celotni širini okna d=220cm, zavesa polprosojno blago v pastelnem odtenku 2x 110cm, h=290, zavese z valovitimi gubami in širšim spodnjim robom, Alu karnisa vodila pritrjena v strop, s skritim vodilom. V ceni upoštevati izdelavo, dobavo in montažo komplet zavese.
|  | 1 | v sobah | kpl | 28 | 0
O.3 | 57 |  | ZAVESE BIVALNI PROSTOR
Širina karnise po celotni širini prostora d=500cm, zavesa polprosojno blago v pastelnem odtenku 1x 110cm + 1x 390cm, h=290, zavese z valovitimi gubami in širšim spodnjim robom, Alu karnisa vodila pritrjena v strop, s skritim vodilom. V ceni upoštevati izdelavo, dobavo in montažo komplet zavese.
|  | 1 | v skupnem bivalnem prostoru | kpl | 4 | 0
O.3 | 58 |  | ZAVESE FIZIO
Pregradna zavesa na spuščenih karnisah, izdelana iz visokokakovostnih materialov v svetlih, nevtralnih odtenkih. Tkanina antistatična, odporna na obrabo in enostavna za vzdrževanje, neprosojna in primerna za zdravstveno okolje. Zavesa oblikovana v valovih. V ceni upoštevati spuščeno karniso v L obliki, skupne dolžine 500cm, s pravokotnim zaobljenim delom. Velikost zavese: 1x 200cm + 1x 300cm, h=270cm. V ceni upoštevati izdelavo, dobavo in montažo komplet zavese.
|  | 1 | v prostoru fizio | kpl | 1 | 0
O.3 | 59 |  | ZAVESA AMBULANTA
Pregradna zavesa na spuščenih karnisah, izdelana iz visokokakovostnih materialov v svetlih, nevtralnih odtenkih. Tkanina antistatična, odporna na obrabo in enostavna za vzdrževanje, neprosojna in primerna za zdravstveno okolje. Zavesa oblikovana v valovih. V ceni upoštevati spuščeno karniso dolžine 170cm. Velikost zavese: 1x 170cm, h=270cm. V ceni upoštevati izdelavo, dobavo in montažo komplet zavese.
|  | 1 | v prostoru ambulanta | kpl | 1 | 0
O.3 | 60 |  | ZAVESA KAVARNA
Dvojni zavesi v kombinaciji blackout in prosojne tkanine na dvojni karnisi, pritrjeni na strop po celotni širini steklene stene. Zavesi oblikovani v valovih. Širina karnise po celotni širini prostora d=520+625cm, zavesa v pastelnem odtenku 1x 110cm + 1x 390cm + 2x 325cm, h=290, zavese z valovitimi gubami in širšim spodnjim robom, Alu dvojna karnisa vodila pritrjena v strop, s skritim vodilom. V ceni upoštevati izdelavo, dobavo in montažo komplet zavese.
|  | 1 | v prostoru kavarna | kpl | 1 | 0
O.3 | 61 |  | ZAVESA NEGOVALNA KOPALNICA
Širina karnise po celotni širini okna d=220cm, zavesa polprosojno blago v pastelnem odtenku, primerna za mokre prostore, 2x 110cm, h=290, zavese z valovitimi gubami in širšim spodnjim robom, Alu karnisa vodila pritrjena v strop, s skritim vodilom. V ceni upoštevati izdelavo, dobavo in montažo komplet zavese.
|  | 1 | v prostoru negovalna kopalnica | kpl | 2 | 0
O.3 | 62 |  | ZAVESE OSTALI PROSTORI
Širina karnise po celotni širini okna, zavesa polprosojno blago v pastelnem odtenku, zavese z valovitimi gubami in širšim spodnjim robom, Alu karnisa vodila pritrjena v strop, s skritim vodilom. V ceni upoštevati izdelavo, dobavo in montažo komplet zavese.
|  | 1 | dim. 200cm, h=210 | kpl | 4 | 0
|  | 2 | dim. 100cm, h=210cm | kpl | 2 | 0
|  | 3 | dim. 220cm, h=290cm | kpl | 2 | 0
|  | 4 | dim. 100cm, h=290cm | kpl | 1 | 0
OSTALO
O.3 | 63 |  | DRŽALO ZA DOZATOR za tekoče milo
kot npr. ABENA 2756 ali enakovredno, 500ml
|  | 1 | ob vseh umivalnikih | kos | 40 | 0
O.3 | 64 |  | DRŽALO ZA DOZATOR za dezinficient
kot npr. ABENA 2756 ali enakovredno, 500ml
|  | 1 | ob vseh umivalnikih | kos | 40 | 0
O.3 | 65 |  | STENSKI PODAJALNIK
podajalnik papirnatih brisač-zloženk, kot npr. TORK MATIC ELEVATION ali enakovredno, iz ABS plastike, bele barve ali enakovredno
|  | 1 | ob umivalnikih | kos | 10 | 0
O.3 | 66 |  | KOŠ za smeti, PVC s pokrovom, najmanj 10l
|  | 1 |  | kos | 40 | 0
O.3 | 67 |  | KLJUKICA okrogla za obešanje brisač, samolepilna, kromirano
|  | 1 | 2 kos / sanitarni prostor | kos | 80 | 0
O.3 | 68 |  | KOTNI STENSKI REGAL iz nerjavečega jekla
|  | 1 | 3x polička z visokim robom in perforiranim odstranljivim plastičnim vstavkom | kos | 30 | 0
O.3 | 69 |  | KOŠ za smeti, kovinski, okrogel
|  | 1 |  | kos | 40 | 0
O.3 | 70 |  | DRŽALO ZA TOALETNI PAPIR
|  | 1 |  | kos | 40 | 0
O.3 | 71 |  | STRANIŠČNA ŠČETKA
|  | 1 | na konzolnem nosilcu, pritrjena na steno | kos | 40 | 0
O.3 | 72 |  | KOPALNIŠKA POLIČKA
pritrjena na steno brez vrtanja, dim 41/12 cm iz visokokakovostne reciklirane plastike, z odtočnimi luknjami in vgrajenimi ročaji kot obešalniki za obešanje brisač. Nosilnost: 4,5kg, bele barve, kot npr. Umbra Flex Adhesive ali enakovredno
|  | 1 | v kopalnicah sob, negovalna kopalnica, sanitarije | kos | 37 | 0
O.3 | 73 |  | NABIRALNIK VELIKI
Stenski poštni nabiralnik kot npr. IFS Brick – Antracit / Wood ali enakovredno
|  | 1 | postavitev in montaža na fasado ob vhodu | kos | 1 | 0
O.3 | 74 |  | NABIRALNIK MALI
Stenski poštni nabiralnik kot npr. Smart ali enakovredno 21,5 x 6,7 x 30,4 cm, Barva: Bela, Nerjavno jeklo
|  | 1 | postavitev in motaža v vetrolovu | kos | 28 | 0
O.3 | 75 |  | OBEŠALNIK PROSTOSTOJEČ
tipski obešalnik, s kovinskim podnožjem in lesenimi obešali, kot npr. Enea Caddy ali enakovredno
|  | 1 |  | kos | 5 | 0
O.3 | 76 |  | STOJALO ZA DEŽNIKE
tipsko stojalo za dežnike v beli barvi in barvi jesna , kot npr Umbra ali enakovredno
|  | 1 |  | kos | 4 | 0

## O.4_OZNAČEVANJE
pozicija |  |  | opis postavke | enota | količina | skupaj
O.4 |  |  | OZNAČEVANJE |  |  | 0
V vseh postavkah upoštevati splošna in posebna določila navedena v tehničnem poročilu. Elemente je potrebno dobaviti, vgraditi v pohištveno opremo oz. montirati vključno z vsemi priklopi na elektro napeljavo! V ceni upoštevati tiskanje napisov v različnih tehnikah in z razbličnim besedilom, skladno s tipom označevanja! Vse predvidene proizvode je možno nadomestiti z enakovrednimi v dogovoru z investitorjem in projektantom.
STENSKO OZNAČEVANJE
O.4 | 1 |  | Stenska OGLASNA VITRINA
70x141cm – magnetna, s ključavnico za zaklepanje kot npr. 2×3 GS112A4PD ali enakovredno
|  | 1 | dobava in namestitev v kavarni in bivalnih enotah | kos | 5 | 0
O.4 | 2 |  | TABLICA ZA OZNAČEVANJE VRAT SOB
Pritrjena na vrata, z napisom (lističem), ki se menjuje, kot npr. Info tabla LITE ali enakovredno, dim: 152 x 151 mm (Š x V), z minimalnim alu okvirjem in pleksi stekelcem, brez zaklepanja. Številka vrat sobe izbočeno reliefna 1mm dvignjena nad podlago.
|  | 1 | dobava in namestitev na vsa vrata | kos | 28 | 0
O.4 | 3 |  | NOTRANJE OZNAČEVALNE TABLICE
Pritrjene na steno, s fiksnim napisom, dim: 300 x 100 mm (Š x V), izdelane iz pleksi stekla, pritrjene (lepljene) na steno, črke in simboli izbočeno reliefne 1mm nad podlago. Različni napisi.
|  | 1 | dobava in namestitev po opisu | kos | 24 | 0
O.4 | 4 |  | NOTRANJE OZNAČEVALNE TABLICE PIKTOGRAMI
Pritrjene na steno, s fiksnim napisom, dim: 150 x 150 mm (Š x V), izdelane iz pleksi stekla, pritrjene (lepljene) na steno, črke in simboli izbočeno reliefne 1mm nad podlago. Različni piktogrami.
|  | 1 | dobava in namestitev po opisu | kos | 8 | 0
O.4 | 5 |  | NOTRANJE USMERJEVALNE TABLICE
Pritrjene na steno, s fiksnim napisom, dim: 700 x 150 mm (Š x V), izdelane iz pleksi stekla, pritrjene (lepljene) na steno, črke in simboli izbočeno reliefne 1mm nad podlago. Različni napisi.
|  | 1 | dobava in namestitev po opisu | kos | 15 | 0
ZUNANJE OZNAČEVANJE
O.4 | 4 |  | DROG ZA ZASTAVO
Premer aluminijastega droga je 80mm, dolžine 6m. Vsebuje vrtljivo prečko za 360°. Vključno s prekucnim nosilcem, alu drog, vrtljiva prečka in ves pritrdilen material za vpetje zastav in utež za zastavo. V ceni upoštevati pritrjevanje na zunanje površine ob stavbi, vključno s podlago (temeljem).
|  | 1 | dobava in namestitev ob uvozu k stavbi | kpl | 4 | 0
O.4 | 7 |  | ZASTAVA
Izdelava, dobava in montaža zastave z logotipom "Bella Vista" dim. 100x300cm, nameščanje na zunanji drog brez nosilcev vertikalno, šivanje: karabini po daljši stranici. Stranice ojačane s šivi. Odporno na močan veter.
|  | 1 | dobava in namestitev na drog za zastavo | kos | 1 | 0
O.4 | 8 |  | FASADNI NAPIS
Fasadni napis "Bella Vista" z logotipom, pritrjen nad vhodni previs stavbe izdelan iz eluksiranega aluminija, črke osvetljene indirektno. Napis nameščen neposredno na fasado z distančniki. Skupna dim.: 550/100cm. V ceni upoštevati tudi osvetlitev.
|  | 1 | izdelava, dobava in namestitev na fasado | kpl | 1 | 0
O.4 | 9 |  | EU TABLA
Izdelava, dobava in montaža Alu table za označitev EU projekta, vijačena na fasado, dim. 100/150cm. Vsebina besedila podana naknadno.
|  | 1 | izdelava, dobava in namestitev na fasado | kos | 1 | 0