## REKAPITULACIJA
INVESTITOR:
SPEKTER d.o.o. Trg revolucije 7, 1420 Trbovlje
OBČINA HRASTNIK Pot Vitka Pavliča 5, 1430 Hrastnik
OBJEKT:
Večstanovanjski objekt Resnica
REKAPITULACIJA STROJNIH INSTALACIJ
I. | TOPLOVOD IN TOPLOTNA POSTAJA | 0
II. | OGREVANJE IN HLAJENJE | 0
III. | JAVNI VODOVOD, VODOHRAN | 0
IV. | VODOVODNI PRIKLJUČKI | 0
V. | VODOVOD IN VERTIKALNA KANALIZACIJA | 0
VI. | PREZRAČEVANJE | 0
| SKUPAJ brez DDV | 0
OPOMBE:
Navedena oprema oziroma material je informativnega značaja, ki odgovarja zahtevani kvaliteti. V kolikor bo ponujena drugačna oprema oziroma material, mora biti enake ali boljše kvalitete.
V kolikor se ugotovi, da je ponujena oprema oziroma materiali slabše kvalitete kot projektirano oziroma ne dosega zahtevane parametre, bo izvajalec vgradil opremo oziroma materiale po projektni dokumentaciji.

## SPLOŠNO
V. | STROJNE INŠTALACIJE IN STROJNA OPREMA
SPLOŠNO
Pri izdelavi ponudbe na podlagi predmetnega popisa je potrebno v ceni posamezne enote ali sistema navedenega v popisu upoštevati:
- | Dobavo materiala, ustrezno zaščitenega proti poškodbam, z vsemi transportnimi in manipulativnimi stroški, stroški zavarovanj, skladiščenja med transportom ali pred montažo. Pred montažo se vsak kos posebej pregleda in ugotovi ustreznost glede na zahteve. Vsaka naprava mora biti opremljena z navodili za obratovanje v slovenskem jeziku.
- | Pripravo dokumentacije skladno s »Zakonom o gradbenih proizvodih«, ki jo izvajalec pred montažo preda nadzornemu organu (atesti, izjave o skladnosti, CE certifikati, tehnična soglasja…)
- | Montažo materiala, izvedeno s strani strokovno usposobljene osebe, po potrebi osebe, ki je pooblaščena za montažo. Vsa oprema mora biti montirana skladno z navodili proizvajalca. V sklopu montaže je potrebno upoštevati ves drobni montažni in tesnilni material, pripravljalna in zaključna dela, izdelavo morebiti potrebnih prebojev in dolbenj.
- | Zaščito vgrajenega materiala na objektu proti poškodbam nastalim zaradi izvajanja gradbenih ali ostalih del po vgradnji materiala.
- | Pripravo dokumentacije o ustrezni montaži elementov ali naprav z zapisniki o kontroli električnih in cevnih povezav posamezne naprave ali zagonu naprav s strani za to pooblaščene organizacije ali proizvajalca, če je to potrebno.
- | Pregled vseh elementov aktivne in pasivne požarne zaščite s strani pooblaščene organizacije, pridobivanje izjav o ustreznosti izvedenih del in montaže. Vsi elementi sistemov aktivne ali pasivne požarne zaščite morajo biti ustrezno označeni in dokumentirani.
- | Izpiranje in čiščenje vseh cevnih instalacij.
- | Tlačne, tesnostne in ostale potrebne preizkuse sistemov z zapisniki o izvedbah preizkusov, podpisanimi s strani nadzornega organa. V kolikor je za posamezno instalacijo potrebno pridobiti ustrezno dokumentacijo drugega podjetja (plin, vodovod, vročevod), je potrebno upoštevati stroške nadzora s strani tega podjetja, naročilo preskusov in pridobitev dokumentacije o ustreznosti in uspešno opravljenih preizkusih.
- | Dezinfekcijo sistemov pitne vode ter izpiranje, jemanje vzorcev, pregled ustreznosti vode in pridobitev izvida o ustreznosti. V primeru da izvidi niso ustrezni je izvajalec dolžan ponoviti postopke dezinfekcije in po potrebi izvesti dela za odpravo problema.
- | Ureguliranje vseh cevnih razvodov z nastavitvijo regulacijskih elementov na posameznem končnem elementu in v sistemu, izvedbo meritev pretokov ter pridobitev zapisnika o uravnovešenju cevnih sistemov.
- | Zagon in kontrola posameznega sistema v celoti ter izdelava zapisnika o funkcionalnosti sistema.
- | Meritve in nastavitve količin zraka na posameznem končnem elementu s strani pooblaščenega podjetja ter pridobitev zapisnika o opravljenih meritvah in količinah. Če meritve niso ustrezne, je izvajalec dolžan izvesti potrebne nastavitve, dokler meritve ne izkazujejo ustreznih količin.
- | Meritve mikroklime za letno in zimsko obratovanje ter izdaja potrdila o izpolnjevanju projektnih zahtev s strani pooblaščene organizacije.
- | Izdelava posnetkov za projekt izvedenih del z vrisom sprememb nastalih med gradnjo v projektno dokumentacijo (PZI načrt) v papirni obliki, ki jih potrdi nadzor po ZGO in predaja izdelovalcu PID načrta.
- | Označevanje cevovodov, kanalov ter ostalih vgrajenih naprav skladno s standardom DIN 2403 z označevalnimi okvirji dimenzije 105 x 55 mm z jeklenim zateznim pasom ter nalepkami za označbo medija in smeri toka.
- | Izdelava funkcionalnih shem posameznih sistemov v okvirju, nameščena na steno v strojnici, skupaj z navodili za uporabo posameznega sistema.
- | Izdelava dokazila o zanesljivosti objekta skladno z veljavnim pravilnikom.
- | Priprava podrobnih navodil za obratovanje in vzdrževanje elementov in sistemov v objektu. Uvajanje upravljavca sistemov investitorja, poučevanja, šolanja ter pomoč v prvem letu obratovanja.
- | Priključitev vseh električnih porabnikov strojne opreme na električno omrežje.
- | Nadzor s strani upravnika javnega toplovoda in vodovoda
- | Stroški potrebne prometne signalizacije za ustrezno označitev delne zapore ceste v območju posega ter ureditev prometa v času izvajanja del toplovoda in vodovoda na prekopu ceste kakor tudi v času asfaltiranja prekopa

## TOPLOTNA POSTAJA
V. | STROJNE INŠTALACIJE IN STROJNA OPREMA
1 | TOPLOVOD IN TOPLOTNA POSTAJA |  |  | SKUPAJ: | 0
| Opis postavke | e.m. | kol | €/enoto | € skupaj
GRADBENA DELA
1 | Zakoličba osi cevovoda z zavarovanjem osi, oznako horizontalnih in vertikalnih lomov, oznako vozlišč, odcepov in zakoličba mesta prevezave na obstoječi cevovod ter vris v kataster in izdelava geodetskega posnetka
| trasa cca 180m | kpl | 1 | 0 | 0
2 | Priprava gradbišča, odstranitev event. ovir in ureditev delovnega platoja ter vzpostavitev prvotnega stanja po končanih delih | kpl | 1 | 0 | 0
3 | Pridobitev potrebnih podatkov in zakoličba vseh obstoječih komunalnih vodov na območju izvajanja del ter tras posameznih vodov projektirane nove komunalne infrastrukture do mest priključevanja na obstoječe komunalne vode s strani pristojnih upravljalcev teh vodov
| (vodovod, kanalizacija, plinovod, SN in NN elektro kanalizacija, TK kanalizacija in JR), z zavarovanjem zakoličbe na mestih križanj oziroma izvajanj zemeljskih del. | kpl | 1 | 0 | 0
OPOMBA:
Ob izkopu je potrebno posvetiti pozornost morebitnim neoznačenim obstoječim komunalnim vodom!
4 | Strojni izkop jarka za gradnjo vodovoda v dnu širokega odkopa v območju trase, zemljina III.-IV. kategorije, globina izkopa do 2,50 m, v izračunu kubature upoštevan nagib sten izkopa cca 70˚, širina dna izkopa do 0,90 m, vključno z izvedbo event. potrebnega bočnega zavarovanja sten izkopa pred posipanjem (plohi, razpore, ipd), z odlaganjem zemljine na rob izkopa za kasnejši zasip
| ali z odvozom v začasno deponijo v bližini na gradbišču (za potrebe kasnejšega zasipa) - obračun v raščenem stanju. | m3 | 257 | 0 | 0
5 | Strojno-ročni izkop jarka za gradnjo vodovoda, zemljina III.-IV. kategorije, globina izkopa od 0,00 do 2,50 m, v izračunu kubature upoštevan nagib sten izkopa cca 70˚, z odlaganjem zemljine na rob izkopa ali z odvozom v začasno deponijo v bližini na gradbišču (za potrebe kasnejšega zasipa),
| z upoštevanjem dodatka za otežen izkop zaradi omejene širine prostora - obračun v raščenem stanju. | m3 | 29 | 0 | 0
6 | Izdelava posteljice in ročni obsip cevi z dopeljanim peskom zrnatosti od 0-4 mm (po detajlu iz projekta), ter ročno nabijanje v slojih do potrebne zbitosti. | m3 | 92 | 0 | 0
7 | Planiranje dna jarka v ravnini ali vzdolžnih naklonih pri normalnih pogojih v vseh kategorijah | m2 | 108 | 0 | 0
8 | Zasip preostalega dela izkopanega jarka po končani izvedbi novega vodovoda s primernim izkopanim materialom III.-IV.kategorije, z utrjevanjem v plasteh do predpisane zbitosti (obračun v komprimiranem stanju), z nakladanjem in dovozom zemljine iz začasne deponije na gradbišču, z istočasnim izvlačenjem zaščite sten izkopa pred posipanjem; z upoštevanjem oteženega zasipa zaradi omejenega prostora.
| V vrednosti upoštevati tudi stroške geomehanskega pregleda primernosti izkopane zemljine za potrebe zasipa! (30% izkopanega materiala primerne frakcije se uporabi za ponovni zasip) | m3 | 224 | 0 | 0
9 | Odvoz preostalega izkopanega materiala deponiranega kraj jarka z nakladanjem in razkladanjem ter odvozom na trajno deponijo s pridobitvijo evidenčnih listov | m3 | 80 | 0 | 0
10 | Planiranje in čiščenje terena vzdolž trase po zasutju cevovoda v širini 2,5 m | m2 | 450 | 0 | 0
11 | Oblaganje kompenzacijskih con z elastičnimi blazinami debeline 40 mm, izdelanimi iz poliuretanske pene, odporne na kemikalije za prevzemanje raztezkov predizoliranih cevi | m2 | 42 | 0 | 0
12 | Izdelava izvrtine za prehod cevi v armiranobetonskem zunanjem zidu oziroma v obstoječem armiranobetonskem jašku, odvoz odpadnega materiala na stalno deponijo. Po montaži cevi prekritje izvrtine z hidroizolacijskim materialom Izotekt T4 in zaščito izolacije | kos | 8 | 0 | 0
13 | Dobava in polaganje opozorilnega PVC traku. | m | 180 | 0 | 0
STROJNA DELA
14 | Predizolirana toga cev za transport vroče vode do 130º C, izdelana po standardu CEN/TC 107/pr EN 253 za daljinsko ogrevanje, z vgrajenima žicama za kontrolo vlažnosti in lokacijo napake na cevovodu.
Cev za prenos medija:
Jeklena visokofrekvenčno varjena cev iz St.37.0 BW, dobavljena po DIN 1626, dimenzije in teže po DIN 2458.
Priprava varilnih koncev po DIN 1626/4, tlačno preizkušena do min. 50 bar, varilne cone do 100 % preizkušene po NDT - SEP1917 s proizvodnim certifikatom po DIN 50049/3.1 B.
Izolacijski material:
Poliuretanska trdna pena (PUR) izdelana iz poliola in izocianata, primerna za povečano delovno temperaturo do 130ºC. Pena je homogena s povprečno velikostjo celic do max. 0,5 mm.
gostota > 60 kg/m3
toplotna prevodnost pri 50º C < 0,03 W/mK
Zaščitna cev: Cev iz polietilena visoke gostote PEHD, material po DIN 8075, popolnoma nepropustna za vodo, notranjost cevi posebno obdelana za doseganje trdne povezave z izolacijo.
gostota > 940 kg/m3
toplotna prevodnost < 0,43 W/mK
SERIJA 2
| DN 50 (60,3 x 3,20 mm) / 140 | m | 136 | 0 | 0
| DN 65 (76,1 x 3,20 mm) / 160 | m | 280 | 0 | 0
Upoštevani dobavljeno v palicah dolžine 6 m
ISO PLUS tip STEEL PIPE (series 2)
ali enakovredni
15 | Predizoliran fazonski kos za transport vroče vode do 130º C, izdelan po standardu EN 448 za predizolirane fazonske kose za daljinsko ogrevanje, z vgrajenima žicama za kontrolo vlažnosti in lokacijo napake na cevovodu.
Sestav materiala enak kot za ravne cevi.
cevni lok 90º – enakokrak
SERIJA 2
| DN 50 (60,3 x 3,20 mm) / 140 - 90° | kos | 10 | 0 | 0
| DN 65 (76,1 x 3,20 mm) / 160 - 90° | kos | 26 | 0 | 0
ISO PLUS tip STEEL PIPE (series 2)
ali enakovredni
Sestav materiala enak kot za ravne cevi.
cevni lok 45º – enakokrak
SERIJA 2
| DN 65 (76,1 x 3,20 mm) / 160 - 45° | kos | 4 | 0 | 0
ISO PLUS tip STEEL PIPE (series 2)
ali enakovredni
Sestav materiala enak kot za ravne cevi.
reducirni kos
SERIJA 2
| DN 65 (76,1 x 3,20 mm)/ DN 50 (60,3 x 3,20 mm)/ 160 | kos | 2 | 0 | 0
ISO PLUS tip STEEL PIPE (series 2)
ali enakovredni
Sestav materiala enak kot za ravne cevi.
cevni odsek "T" kos - 90°
SERIJA 2
| DN 65(76,1x3,20 mm)/ 160-DN 50(60,3x3,20 mm)/ 140 | kos | 4 | 0 | 0
ISO PLUS tip STEEL PIPE (series 2)
ali enakovredni
16 | Zaključna kapa za predizolirano cev za transport vroče vode do 130° C, izdelane po standardu EN489 za predizolirane cevne spojke za daljinsko ogrevanje.
ISO PLUS
| DN 50/140 | kos | 6 | 0 | 0
ali enakovredni
17 | Labirintno zidno tesnilo za vgradnjo v zid pri prehodu predizolirane cevi skozi zid, izdelano iz profilirane neoprenske gume.
| DN 50/140/340 mm | kos | 6 | 0 | 0
| DN 65/160/340 mm | kos | 2 | 0 | 0
ISO PLUS
ali enakovredni
18 | Termostezna spojka z izolacijo in dvojno tesnenje z zalivanjem varjenih spojev, izdelana po standardu SIST EN489 predizoliranih cevi za daljinsko ogrevanje z zapenjenjem z dvema termosteznima manšetama, čepom za zavaritev in dodatno termostezno manšeto za tesnenje čepa.
| DN 50/140 | kos | 64 | 0 | 0
| DN 65/160 | kos | 72 | 0 | 0
ISO PLUS tip 3SCT
ali enakovredni
19 | Jeklena prirobnica z varjenim vratom skupaj z EPDM tesnili, vijaki, elastičnimi podložkami, pritrdilnim in montažnim materialom
| DN65, PN 16 | kpl | 2 | 0 | 0
20 | Dobava in polaganje vreče s peskom, dimenzije 80 x 40 x 10 cm, na razdalji 3 m, kot pomoč pri montaži cevi. | kos | 25 | 0 | 0
21 | Izdelava zapisnika
a) o meritvi upornosti žic po posameznih odsekih trase
b) o lokaciji in dolžini cevi z vgrajenimi drugačnimi žicami (različne upornosti žic na dolžinski meter)
c) o meritvah vlažnosti v izolaciji cevovoda
| Meritev upornosti | kos | 1 | 0 | 0
22 | Enkratno tlačno preizkušanje in izpiranje cevovoda | kpl | 1 | 0 | 0
23 | Radiografska kontrola zvarov (100% - po celotnem obodu). | kpl | 40 | 0 | 0
24 | Nadzor s strani upravnika javnega toplovoda | kpl | 1 | 0 | 0
TOPLOTNA POSTAJA
KOMPAKTNA TOPLOTNA POSTAJA - STANOVANJSKI DEL
25 | Toplotna postaja na jeklenem ogrodju
sestavljena iz sledečih elementov:
ZIMSKI REŽIM
Priključna moč: 103 kW
a) PRIMAR: DN 50, PN 25
- ultrazvočni merilnik toplotne energije
z navojnimi priključki ter holandci,
skupaj z računsko enoto ter dvema
temperaturnima tipaloma s potopnima tuljkama,
komunikacijskim modulom za daljinsko odčitavanje,
ki ga dobavi dobavitelj toplote
skupaj z vmesnim kosom za vgradnjo
v času poskusnega obratovanja
ALLMESS tip CF ECHO II 6,0 + komunikacijski modul (RF+Mbus Modul+napajalnik)
DN 25, PN 16
Vnom = 6,0 m3/h
V = 4,76 m3/h
∆p =8,43 kPa
U =230V/ 50Hz
- navojni regulator pretoka z regulacijskim vetnilom
s tritočkovnim regulacijskim signalom
s prigrajeno varnostno funkcijo po EN 14597
DANFOSS tip AVQM 15/4,0
+ AMV 33/3/230 V (NC)
DN 15, PN 16
kvs = 4,0 m3/h
∆p = 18,1 kPa
- ploščni prenosnik toplote lotane izvedbe
iz nerjavne pločevine, skupaj z navojnimi priključki,
holandci ter izolacijo
DANFOSS tip XB37H-1-40
material: AISI316L
Aef: 2,13 m2
Zimski režim:
Q=117 kW
primar: 90/30º C,V=1,70 m3/h, ∆p=5,32 kPa
sekundar: 60/26º C, V=2,99 m3/h, ∆p=19,4 kPa
- 2 x prirobnični zaporni ventil DN 50, PN 16 (npr. Klinger)
- 1 x prirobnični čistilni kos DN 50, PN 16
- 1 x izpustna krogelna pipa za uvaritev DN 20, PN 16
- potopno temperaturno tipalo za omejevanje
temperature povratka ESMU 100 + tuljka
- potopno temperaturno tipalo na dovodu ESMU 100 + tuljka
b) SEKUNDAR: DN50, PN 25
- 1 x izpustna krogelna pipa DN 20, PN 10
- 1 x potopno temperaturno tipalo ESMU 100 + tuljka
- 1 x varnostni termostat
- varnostni ventil DN 25 po TRD 721
statični tlak: 2,0 bar (n)
tlak odpiranja: 4,0 bar (n)
iztočni koeficient: alfa = 0,3
- 2 x termometer (0-120°C)
- 2 x manometer (0-6 bar)
c)REGULACIJA
Vodilni elektronski regulator kompaktne izvedbe
za vodenje temperature dovoda na sekundarni strani na konstantno tempraturo skozi celo leto z modulom ECA32 za vodenje obtočne črpalke pred zalogovnikom skupaj z dvema tipaloma v zalogovniku ogrevne vode 2x ESMU 250 + tuljki, temparaturni tipali ESMU 100 za regulacijo temperature ogrevne vode, ter vodenje obtočne črpalke na sekundarju skupaj s temperaturnimi tipali na dovodu sekundarja
DANFOSS tip ECL 310 + aplikacijski ključ P319.1
Vsi elementi so električno povezani in pripravljeni za priklop na električno omrežje 230 V / 50Hz
Tlačni preizkus s hladno vodo.
Oplesk elementov postaje in razvodov po zahtevah distributerja.
Pripravljalna dela, zarisovanje in zaključna dela.
| Izdelava obratovalnih navodil ter sheme sistema. | kos | 3 | 0 | 0
OPOMBA:
Dimenzijo ogrodja toplotne postaje je potrebno preveriti in prilagoditi pred izvedbo zaradi lažjega vnosa v prostor toplotne postaje ter v izogib dodatnim stroškom zaradi morebitnih gradbenih del oziroma nepotrebne predelave ogrodja.
26 | Razkladanje ter postavitev kompaktnega sklopa s pripadajočo opremo v prostor toplotne postaje z uporabo ročnega dvigala ter ostalih pripomočkov za varno postavitev | kpl | 3 | 0 | 0
SEKUNDARNI DEL TOPLOTNE POSTAJE - STANOVANJSKI DEL
27 | Zalogovnik ogrevne vode pokončne izvedbe izdelan iz
jeklene pločevine Rst 37.2 in bombiranega dna z
nameščenimi priključki za vodo (vstop - DN40 navojni 1x zgoraj in 1x spodaj, izstop - DN50 navojni 1x zgoraj in 1x spodaj ), temperaturnimi tipali zgoraj, spodaj in na sredini ter tuljkama za priključitev tipla na 2/3 višine zalogovnika in spodaj za potrebe regulacije temperature ogrevne vode
Zalogovnik je namenjen za dnevno shranjevanje energije. Zalogovnik
naj se dobavi komplet z montažnim, tesnilnim in vijačnim
materialom, zaščiten s temeljno barvo, izoliran z
izolacijo iz mineralne volne debeline 100mm in zaščito
pred mehanskimi poškodbami izolacije z Al pločevino,
skupaj z avtomatskim odzračevanjem in
izpustno/polnilno pipico skupaj s podstavkom.
| Velikost zalogovnika 1000 l | kpl | 3 | 0 | 0
28 | Energetsko učinkovita obtočna črpalka z zvezno regulacijo vrtljajev, z navojnimi priključki, holandci, tesnilnim in vijačnim materialom
Energetski razred: A
Indeks energetske učinkovitosti EEI: <=0,23
Vzima = 2,99 m3/h
Vpoletje = 2,106 m3/h
H= 30 kPa
P= 80 W
U= 230 V / 50 Hz
| WILO tip STRATOS MAXO 25/0,5-4 + Signal converter retrofit kit | kos | 3 | 0 | 0
ali enakovredni
29 | Energetsko učinkovita obtočna črpalka z zvezno regulacijo vrtljajev z ločenim tlačnim tipalom, s prirobničnimi priključki, gumijasti kompenzatorji vibracij, skupaj s protiprirobnicami, tesnilnim in vijačnim materialom
Energetski razred: A
Indeks energetske učinkovitosti EEI: <=0,23
V = 4,305 m3/h
H= 100 kPa
P= 320 W
U= 230 V / 50 Hz
| WILO tip STRATOS MAXO 32/0,5-12 | kos | 3 | 0 | 0
ali enakovredni
30 | Izločevalnik nečistoč iz sistema ogrevne vode s ciklonsko tehnologijo za horizontalno ali vertikalno vgradnjo v povratni vod, s prirobničnimi priključki, magnetom za izločanje magnetita, izpustno pipico, avtomatskim odzračevalnikom mikro mehurčkov, toplotno izolacijo, skupaj s novojnimi holandci, tesnilnim in vijačnim materialom
DN40, PN16
| IMI tip ZEPARO Cyclone ZCD 40 + ZCHM | kos | 3 | 0 | 0
ali enakovredni
31 | Zaprta membranska raztezna posoda, komplet s priključnim kosom z zapornim ventilom s kapo proti nepooblaščenemu posluževanju in izpustno pipico ter montažnim materialom
Vsistema= 2.500 l
V= 600 l
| REFLEX tip N600/2,3/6,0 | kos | 3 | 0 | 0
ali enakovredni
32 | Regulacijski ventil za hidravlično uravnoteženje z navojnima priključkoma, z funkcijami :
- prednastavitev,
- meritev pretoka, tlačne razlike in temperature,
- zaporno funkcijo,
- izpustom
Osnovne karakteristike:
- zvezna nastavitev z ročnim oštevilčenim kolesom
- samotesnilna merilna priključka,
- fiksiranje nastavitve kolesa,
- možnost praznjenje in polnjenje sistema,
- merilni priključki in kolo na eni strani,
- meritve pretokov, tlakov in temperatur z instrumentom
- adapter za izpust lahko vgradimo, ko je sistem pod tlakom
Ventil naj se dobavi in vgradi skupaj s tesnilnim in
pritrdilnim materialom
| DN 40, PN 10 | kos | 3 | 0 | 0
| DN 50, PN 10 | kos | 3 | 0 | 0
DANFOSS tip MSV-BD
ali enakovredni
33 | Krogelna pipa za praznjenje z navojnima priključkoma, s kratko siluminsko ročko (metuljčkom) za posluževanje, zaporno kapo, tesnilom in verižico, vijačnim spojem za gibko cev, skupaj s tesnilnim in vijačnim materialom
| DN 15, PN 10 | kos | 9 | 0 | 0
| DN 20, PN 10 | kos | 6 | 0 | 0
34 | MS čistilni kos z magnetnim vložkom, s prirobničnima priključkoma, skupaj s protiprirobnicami, ter tesnilnim materialom
| DN 40, PN 10 | kos | 3 | 0 | 0
35 | Krogelna zaporna pipa z navojnima priključkoma, dolgo siluminsko ročko za posluževanje, skupaj s tesnilnim in vijačnim materialom
| DN 40, PN 10 | kos | 6 | 0 | 0
36 | Krogelna zaporna pipa z navojnima priključkoma, dolgo siluminsko ročko za posluževanje, skupaj s tesnilnim in vijačnim materialom
| DN 50, PN 10 | kos | 9 | 0 | 0
37 | Cev iz neplemenitega jekla, material 1.0308 (E235) po EN 10305-3 (PRESS sistem) skupaj z vsemi fitingi za zatiskanje (kolena, T-kosi, navojni priključki, prehodni kosi), tesnili (FPM rdeči) in pritrdilnim materialom
OPOMBA: obešala za vodoravno, poševno in navpično pritrjevanje cevi na gradbeno ali drugo vrsto konstrukcije sestavljene iz predfabriciranih obešal je iz pocinkanega železa in obsega objemke s podlogo iz sintetične gume odporne do 120 °C – dušenje zvoka, navojne palice s temeljno ploščo ali temeljnim profilom, kovinskih vložkov, vijakov z maticami, drsne in fiksne podpore. Vsa obešala se izvede po smernicah za montažo in preprečevanje prenosa hrupa na gradbeno konstrukcijo!
| 54×1,5 (DN 50) | m | 60 | 0 | 0
VIEGA tip PRESTABO
ali enakovredni
38 | Toplotna izolacija razvoda ogrevne vode z izolacijskimi cevaki za debelino izolacije do 80 mm iz kamene volne s koeficientom toplotne prevodnosti λ50ºC=0,043 W/mK po SIST ISO 8794 oziroma izolacijskimi blazinami iz kamene volne za debelino izolacije nad 80 mm s koeficientom toplotne prevodnosti λ50ºC=0,040 W/mK po SIST ISO 8794, skupaj s kovinskimi objemkami in obdelavo fazonskih kosov ter armatur
debeline 70 mm
| 54×1,5 (DN 50) | m | 60 | 0 | 0
KNAUF INSULATION tip PS 600 / WM 640 GG
ali enakovredni
39 | Toplotna izolacija obtočnih črpalk, ventilov, zapornih, regulacijskih ter ostalih elementov sistema | kpl | 3 | 0 | 0
40 | Zaščitni ovoj razvodov ogrevne vode vodenih vidno v energetskem prostoru izdelan iz Al pločevine in spet s kniping vijaki | m2 | 45 | 0 | 0
41 | Drobni inštalacijski material za izvedbo sistema ogrevne vode (fitingi, prehodni kosi, pritrdilni material, dodatna odzračevanja, praznilne pipice...) | kpl | 3 | 0 | 0
38 | Manometer v okroglem ohišju f80 mm, z varilnim kolčakom, navojnim priključkom DN 15, manometrsko navojno pipico DN 15, komplet z montažnim in z montažnim in tesnilnim materialom
| - z merilnim območjem od 0 do 6,0 bar | kos | 6 | 0 | 0
42 | Termometer v okroglem ohišju f80 mm, z navojnim priključkom R 1/2", komplet z montažnim in tesnilnim materialom
| - z merilnim območjem od +0 do +120 °C | kos | 6 | 0 | 0
43 | Odzračevalni lonček, skupaj s povezovalno cevko f10 dolžine cca 10 m, krogelnim ventilom DN 10, PN 10 s kratko siluminsko ročko (metuljčkom) za posluževanje, tesnilnim in pritrdilnim materialom
| V = 2 l | kpl | 9 | 0 | 0
44 | Odtočni lijak razvodov odzračevanja dimenzije
| 800 x 80 mm. | kos | 3 | 0 | 0
45 | Vgradnja potopnih tuljk za vstavitev temperaturnih tipal, navojnih kolčakov za vgradnjo manometrov, skupaj z varilnim, vijačnim in tesnilnim materialom | kpl | 54 | 0 | 0
46 | Hidravlično uravnovešanje sistema ogrevne vode | kpl | 3 | 0 | 0
47 | Polnjenje sekundarnega sistema ogrevanja z mehčano vodo preko nevtralnega kationskega izmenjevalca, odzračevanje, tlačni in tesnostni preizkus omrežja, zagon sistema, regulacija naprav, meritve stopnje trdote ter pH vrednosti ogrevne vode, dodajanje korekcijske tekočine z ročno dozirno napravo, ponovne meritve ustreznosti ter poučevanje osebja, da se zagotovi ustrezna pH vrednost vode (ocena) | l | 7500 | 0 | 0
48 | Izdelava požarno odpornih prebojev na prehodih cevi skozi meje požarnih celic in sektorjev po SZPV 408 skupaj z označbo prebojev ter izdelavo tehnične dokumentacije z dokumentiranjem vseh prebojev
| za izolirane negorljive cevi fi54x1,5 | kos | 6 | 0 | 0

## OGREVANJE IN HLAJENJE
V. | STROJNE INŠTALACIJE IN STROJNA OPREMA
2. | OGREVANJE IN HLAJENJE |  |  | SKUPAJ: | 0
| Opis postavke | e.m. | kol | €/enoto | € skupaj
TALNO IN RADIATORSKO OGREVANJE
Toplotna postaja za podometno vgradnjo, za ogrevanje in pretočno pripravo sanitarne tople vode s pretočno kompenziranim in tlačno vodenim regulatorjem priprave STV, brez pomožne energije in brez dodatnega mešalnega ventila 33kW pri 60/24-10/50°C, DpSTV 60kPa, Dpprim 20kPa
1 | - pretok talnega ogrevanja do 1600l/h
- vmesni kos za toplotni števec ¾"x110mm
- vmesni kos za vodni števec ¾"x110mm
- z izolacijskim ohišjem in pokrovom, ki zagotavlja letne toplotne izgube pod 150 kWh
- s termostatskim by-passom za hiter odziv tople sanitarne vode
- direktni izhod za priklop radiatorskega ogrevanja pred mešalnim krogom
- z inteligentnim vodenjem mešalnega kroga talnega ogrevanja po potrebi najbolj zahtevnega prostora (Icon 24V, tipalo dovoda, pogon TWA) in s črpalko Grundfos UPM
- podometna omarica 610x1350x150mm
- lakiran okvir in vrata 662x1230x10mm bela barva RAL9016
- montažna letev s 7 krogelnimi pipami za predhodno izvedbo grobe instalacije z omogočanjem tlačnega testa vgrajna v ohišje
| - tovarniško sestavljen INOX razdelilnik SGCi, ICON krmilnik, 24V elektro termični pogoni za talno ogrevanje s povezovalno cevjo za 6 priključkov v kompletu na podstavku in električno ožičeno, s krogličnima ventiloma, izpustni pipici in odzračevalna ventila | kos | 84 | 0 | 0
Danfoss tip EvoFlat MSS 1, w/bypass, w/1 CW meter, w/EPP front, w/HTC, w/SGCi 6, w/Icon 24V DC
ali enakovredni
Elektro mehanski sobni termostat za termične pogone, natančnost 0,2ºC, skupaj s povezavami s termopogoni v omaricah talnega ogrevanja, vključno ves montažni in pritrdilni material (eden termostat lahko krmili do tri elektrotermične pogone)
2 | Danfoss Icon 24V | kos | 303 | 0 | 0
ali enakovredni
Adapterji za priključitev posameznik zank na razdelilec
3 | 17×2,0 - G3/4"Euro | kpl | 387 | 0 | 0
Dtsi
Cevi PE-RT (polietilen s povečano toplotno odpornostjo) za distribucijo vode v sistemih talnega ogrevanja. Cevi PE-RT se proizvajajo z zunanjo antidifuzijsko zaščito iz EVOH, tako da je količina zraka, ki bi lahko prehajala v cev z difuzijo, zanemarljiva.
4 | 17×2,0 | m | 25000 | 0 | 0
Dtsi PROFIX PE-RT
Sistemska plošča PROFIX za talno ogrevanje-solo (brez izolacije) s čepi za vodenje cevi na razmaku 80, 160, 240... skupne višina 65mm iz hidro profilirane folije debeline 0,6 mm.
5 | Namenjena je za cementne in samorazlivne cementne
estrihe; omogoča pravokotno in diagonalno pritrjevanje cevi z različnimi razmaki med cevmi; za optimizirano vgradnjo ogrevalnih cevi, ki temelji na dejanski geometriji prostora z minimalnimi odpadki zahvaljujoč sofisticirani sistemski tehnologiji; omogoča hitro in enostavno vgradnjo na trde/mehke PS panele/plošče s pomočjo prekrivanja robov folije/plošče.
Razmak med cevmi pri pravokotni smeri: po 80mm
| Debelina plošče: 65 mm | m2 | 3960 | 0 | 0
DT SI tip PROFIX
ali enakovredni
Dodatek za estrih. Uporablja se kot dodatek za estrihe
6 | in malte; izboljša kvaliteto estriha zaradi povečane
plastičnosti in boljšega zadrževanja vode.
Ne sme se uporabljati v kombinaciji s samorazlivnimi ali
anhidritnimi estrihi!
Poraba pri debelini estriha 7 cm: približno 0.2 l/m²
Minimalno prekritje cevi z estrihom: 30 mm pri 2kN/m² ali 45 mm pri 5kN/m² v povezavi z Uponorjevo izolacijo/sistemskimi ploščami za 5kN/m²
| Čas vezanja in sušenja: 21 dni | l | 790 | 0 | 0
| Drobni potrošni material za izvedbo talnega ogrevanja (zaključni elementi, obrobni trak, dilatacijske cevi, PE folija, ....) | kpl | 3 | 0 | 0
7
Dekorativni cevni kopalniški radiator, izdelani za delovni tlak 7 bar in temperaturo do 110°C, skupaj s konzolami za pritrditev na steno ter električno patrono BIAL, vključno ves montažni, tesnilni material ter ožičenjem.
8 | Barvo določi investitor oziroma arhitekt!
BIAL tip ALTA 1374 x 600 mm
| ALTA 1374 x 600 mm | kpl | 84 | 0 | 0
električni grelec
BIAL
| Pe = 300 W | kpl | 84 | 0 | 0
U = 230V/50Hz
ali enakovredni
Radiatorski termostatski ventil za kopalniške radiatorje s spodnjimi sredinskimi priključki, H-kos z možnostjo prednastavitve pretoka, možnostjo namestitve termostatske glave, za radiatorje s spodnjimi priključki z razmakom 50mm, kotne izvedbe, za dvocevni sistem ogrevanja, izdelan za delovni tlak NP6 in temperaturo 110°C, skupaj z montažnim in tesnilnim materialom
9 | DN15, PN10
| Danfoss tip VHS | kos | 84 | 0 | 0
ali enakovredni
Termostatski ventil z notranjim navojem za zapiranjem ventila pri naraščanju temperature s kapilaro dolžine 5m za vgradnjo v dovod ali povratek z območjem delovanja med 45 in 60°C za vgradnjo na vrhu vsakega vertikalnega voda skupaj s krogelno zaporno pipo z navojnima priključkoma DN15 (dovod in povratek), s tesnilnim, pritrdilnim in montažnim materialom
10 | DANFOSS tip AB-QM DN15 + QT 45-60°C | kos | 9 | 0 | 0
ali enakovredni
Krogelna zaporna pipa z navojnima priključkoma, s podaljšano ročko za posluževanje, skupaj s tesnilnim in vijačnim materialom
11 | DN 20, PN 6 | kos | 18 | 0 | 0
| DN 25, PN 6 | kos | 36 | 0 | 0
| DN 32, PN 6 | kos | 66 | 0 | 0
| DN 40, PN 6 | kos | 24 | 0 | 0
Tovarniško izolirana difuzijsko tesna večplastna cev v palicah ali v kolutu (sestavljena iz: PE-RT - vezni sloj - vzdolžno prekrivno varjen aluminij - vezni sloj - PE-RT) proizvedena z uporabo SACP ali OWC tehnologije. Požarna klasifikacija E v skladu z DIN 13501-1. Oba konca cevi opremljena z zaključno kapo (za higienično tesnjenje v skladu z DIN 806).
12 | Uporaba:
- Testirano/potrjeno v skladu s standardom EN ISO 21003 Večplastni sistemi za napeljave z vročo in hladno vodo v stavbah za razred uporabe 1, 2, 4, 5/10 bar.
- Sanitarna pitna voda: Trajne obratovalne temperature so med 0°C in 70°C pri maksimalnem trajnem obratovalnem tlaku 10 barov. Kratkotrajno so lahko cevi obremenjene s temperaturo 95°C, vendar ne več kot 100 ur v obratovalni življenjski dobi.
- Ogrevanje: Trajne obratovalne temperature so lahko do 80°C pri maksimalnem trajnem obratovalnem tlaku 10 barov. Kratkotrajno so lahko cevi obremenjene s temperaturo 100°C, vendar ne več kot 100 ur v obratovalni življenjski dobi.
Izolacija je izdelana iz polietilenske pene po DIN 1988.Toplotna izolacija v skladu z zahtevami EnEV in DVGW. Trdna površina izolacije za zaščito pred poškodbami.
Cevi dobaviti s fazonskimi kosi ter držali (kolena, T-kosi, navojni priključki, prehodni kosi...).
Toplotna prevodnost izolacije 0,035 W/(mK)
Debelina izolacije 10mm
| 25x2,5 mm (DN 20) | m | 60 | 0 | 0
| 32x3,0 mm (DN 25) | m | 24 | 0 | 0
cevi UPONOR tip Uni Pipe PLUS
izolacija UPONOR tip WLS 035
Dobava in montaža cevi za zaprte instalacije ogrevanja, hlajenja ali komprimiranega zraka (ni primeren za instalacijo pitne vode), iz nerjavnega jekla št. 1.4520 po DIN EN 10088-2, s sistemskimi fitingi po tehnologiji hladnega stiskanja iz nerjavnega jekla, s sigurnostno konturo, ki pri polnenju instalacije detektira nezatisnjene spoje. Nezatisnjene spoje se pri mokrem preizkusu zagotovo odkrije z iztekanjem preizkusnega medija ali padanjem tlaka na preizkusnem manometru, v območju 1 bar do 6,5 bar, pri suhem preizkusu pa v območju 110 mbar do 3 bar. Tesnilni element v fitingu EPDM. Cevi dobaviti skupaj z vsemi fitingi, tesnilnim, in pritrdilnim materialom.
13 | OPOMBA: obešala za vodoravno, poševno in navpično pritrjevanje cevi na gradbeno ali drugo vrsto konstrukcije sestavljene iz predfabriciranih obešal je iz pocinkanega železa in obsega objemke s podlogo iz sintetične gume odporne do 120 °C – dušenje zvoka, navojne palice s temeljno ploščo ali temeljnim profilom, kovinskih vložkov, vijakov z maticami, drsne in fiksne podpore. Vsa obešala se izvede po smernicah za montažo in preprečevanje prenosa hrupa na gradbeno konstrukcijo!
| 28×1,5 (DN 25) | m | 210 | 0 | 0
| 35×1,5 (DN 32) | m | 90 | 0 | 0
| 42×1,5 (DN 40) | m | 45 | 0 | 0
| 54×1,5 (DN 50) | m | 50 | 0 | 0
VIEGA tip Temponox ali enakovredni
Toplotna izolacija razvoda ogrevne vode z elastomerno fleksibilno izolacijo na osnovi sintetičnega kavčuka za preprečevanje kondenzacije in energijske prihranke. EU požarna klasifikacija B-s3,d0; toplotna prevodnost λ pri 0°C je 0,035 W/m.K; koef. upora difuziji vodne pare je 7.000; za temp. območje od -50°C do +110°C; trakovi in plošče lepljeni na površino do maks. +85°C.
14 | Toplotne mostove potrebno zaščititi s cevnimi nosilci. Spoje (vzdožne, prečne, površino) potrebno lepiti z original lepilom, za čiščenje orodja, rok in razmaščevanje pa uporabiti original čistilo. CE certifikat v skladu z EN 14304.
debeline 25 mm
| 28×1,5 (DN 25) | m | 210 | 0 | 0
| 35×1,5 (DN 32) | m | 90 | 0 | 0
| 42×1,5 (DN 40) | m | 45 | 0 | 0
debeline 40 mm
| 54×1,5 (DN 50) | m | 50 | 0 | 0
KAIMANN tip Kaiflex ST
ali enakovredni
| Zaščita toplotne izolacije v kleti, izoliranih z izolacijo iz sintetičnega kavčuka, proti mehanskim poškodbam z Al pločevino in spet s kniping vijaki | m2 | 75 | 0 | 0
15
Izdelava požarno odpornih prebojev na prehodih cevi skozi meje požarnih celic in sektorjev po SZPV 408
16 | dolžina oboda cevi do 0,5 m (Ø15 -Ø100) | kos | 39 | 0 | 0
DALJINSKO ODČITAVANJE
Mikroprocesorska centralna enota za zajem podatkov v M-Bus sistemu opremljena in dobavljena z:
17 | - RS232 vmesnik
- hitrost prenosa podatkov 300 in 2400 Bit/s
- maksimalno število priključenih naprav je 64
- maksimalna dolžina kabla je 1000 m
- nominalna napetost 28 VDC
- maksimalni tok 100 mA
- maksimalna poraba 3 W
- maksimalna obremenilna kapacitivnost 1.5 uF
- obratovalna temperatura -30 do +55 °C
- temperatura skladiščenja -40 do +85 °C
- dimenzija 90 x 65 x 108 mm
- teža 220 g
- IP20 zaščita
- Programska oprema EnerBus
Programski paket EnerBus je namenjen centraliziranemu spremljanju števcev z M-Bus izhodom (toplotni števci, vodomeri, elektro števci, plinski števci, …), shranjevanju odčitanih podatkov v podatkovno bazo in nadaljnji obdelavi podatkov. Namenjen je podjetjem, katerih storitve zajemajo tudi centralizirano odčitavanje M-Bus števcev v večstanovanjskih objektih, poslovnih objektih in industrijskih objektih. Program je primeren tudi za uporabnike, ki lahko s pomočjo programa in ustrezne strojne opreme nadzirajo porabo toplote, vode, plina, …, v časovnem obdobju in s pomočjo rezultatov optimizirajo energetsko učinkovitost. Program med drugim nudi tudi pripravo obračunskih podatkov. Program je neposredno povezljiv s programom EnerDel in s tem omogoča uporabniku paketno rešitev odčitavanja števcev, izvedbe delitve in prenosa podatkov v obračunski program. Prav tako je mogoč izvoz podatkov (odčitkov) v uporabnikove že obstoječe programske aplikacije za delitev in/ali obračun stroškov. Izvozni format (odvisen od uporabnikove aplikacije
Spletna aplikacija EnerWEB je namenjena enostavnemu tabelaričnemu in grafičnemu prikazu podatkov uporabniku, kot so informacije delilnikov stroškov ogrevanja, informacije toplotnih / klima / kombi števcev, informacije vodomerov. EnerWEB je povezljiv z vsemi Enerkon sistemi (EnerBus, EnerDel, EnerPisT), uporabniku pa omogoča izvoze v lastne programe preko predefiniranih izvoznih datotek, kot npr.: podporne poslovne programe za obračun, planiranje, optimizacijo omrežja, napovedi
- napajanje 240 V
- priključna moč 3 W
- Zagon sistema:
- priklop vodomerov na opcijski konektor kalorimetra
- priklop opcijskega konektorja M-BUS/4WZ na M-BUS omrežje
- popis toplotnih števcev in vodomerov s popisom trenutnih stanj
- vprogramiranje števila in stanj vodomerov v toplotni števec
- montaža opcijskih kartic in plombiranje
- montaža centralne enote
| ELVACO tip CMe2100 GPRS + CmeX11S ali enakovredni | kpl | 3 | 0 | 0
Ultrazvočni toplotni števec (kalorimeter) za merjenje porabe toplote s sistemom merilnega vložka, ki je sestavljen iz:
18 | - merilnika pretoka (Qn= 1,5 m3/h) za temperaturno območje uporabe (1-90ºC)
- mikroprocesorske računske enote z 0,5m povezovalnega kabla,
- LCD prikazovalnikom, signalom ob napaki z Litijevo baterijo za 10 letno obratovanje
- temperaturnimi tipali tip Pt 500 za potopno tulko, ter tip Ps50/Ø6mm za na dovod in povratek povezovalnih kablov, ki sta dolžine 1,2 m
- EAT ohišja
Števec omogoča odčitavanje porabe toplote, povezovanje s sistemom za daljinsko odčitavanje, ki temelji na M-Bus protokolu.
Pri dobavi in montaži naj se še upošteva zagon sistema, navodila za uporabo v slovenskem jeziku ter poučevanjem upravljavca
DN 15, L=110mm
Qnom= 1,5 m3/h
| KAMSTRUP tip Multical 303 + Mbus | kos | 84 | 0 | 0
ali enakovredni.
Izmenljivi merilni vložek za hladno (Qn=1,5m3/h) skupaj s tesnilnim materialom,
19 | - enocevnim priključnim elementom za vodomer EAT ¾” (glede na tip stanovanjske toplotne postaje)
| - izmenljivi merilni vložek Unimag PE DN15 110mm + BM+m M-BUS-Modul +m (impulzni izhod) | kos | 84 | 0 | 0
HLAJENJE S SPLIT SISTEMOM (PREDPRIPRAVA)
Predizolirana bakrena cev, za povezavo med notranjo in zunanjo enoto split sistema, s cevno izolacijo skupaj z lepilom ter obdelavo fazonskih kosov, s parozapornim materialom iz sintetičnega kavčuka z zaprto celično strukturo, ki je težko gorljiva in samougasljiva, ki ne kaplja in širi ognja – vrste B2 (po DIN 4102, 1. del (05.98)), s toplotno prevodnostjo λ < 0,035 W/mK pri 0 °C (po DIN EN 12667), elastična in odporna od -50°C do +105 °C, z visoko odpornostjo proti prehodu vodne pare (η>5.000), skupaj z lepilom ter obdelavo fazonskih kosov ter armatur, obešalnimi in podpornimi elementi za vodenje razvoda po inštalacijskem jašku
20 | ARMACELL tip TURBOLIT DUOSPLIT
| Cu 6,35x0,8 mm / Cu 9,52x0,8 mm / izolacija 9 mm | m | 1300 | 0 | 0
OPOMBA: Ob montaži je potrebno izvesti tudi eklektično povezavo med zunanjo in notranjo enoto! Ožičenje izvede izvajalec skladno z zahtevami dobavitelja opreme!
Dobava in montaža elektro in signalnih kablov za napajanje in povezavo med notranjimi in zunanjimi napravami
21 | NYM-J 4x1,5mm2 kabel za napajanje in signal | m | 1300 | 0 | 0
Podometna inštalacijska doza dimenzije 430x130x65mm za izvedbo predinštalacije (freonskih in elektro povezav, odvoda kondenza) in možnostjo naknadne montaže notranje enote split sistema skupaj s sifonom, pokrovom in vgradnim materialom
22 | NICCONS tip CLIMABOX | kos | 84 | 0 | 0
Tlačna PP cev za lepljenje za odvod kondenzata voditi do protismradnih sifonov, skupaj z vsemi fazonskimi kosi, vključno ves pritrdilni in montažni material
23 | PVC d32 | m | 700 | 0 | 0
| Tlačni preizkus cevne instalacije z dušikom za posamezen mono split sistem | kpl | 84 | 0 | 0
24
HLAJENJE S SPLIT SISTEMOM (DOBAVA IN MONTAŽA NAPRAV)
Zunanja kompresorsko kondenzatorska enota mono split sistema, kompaktne izvedbe, s hermetičnim kompresorjem ter zračno hlajenim kondenzatorjem. Naprava je kompletne izvedbe z vsemi internimi cevnimi priključki za medij ter električno napeljavo, varnostno ter funkcijsko avtomatiko.
25 | Naprava zagotavlja 20m skupno med notranjima enotama in zunanjo enoto
V sklopu zunanje enote naj se upošteva:
- naprava se dobavi skupaj s konzolama za montažo na steno objekta, zaščitenih s temeljno barvo ter dvakratnim opleskom zaščitne barve.
- dobavljeno skupaj z antivibracijskimi podstavki za postavitev zunanjih enot split na kovinsko podkonstrukcijo, skupaj z ustreznimi vijaki za pritrjevaje naprave na podkonstrukcijo (antivibracijski spoj), montažnim in tesnilnim materialom.
Napajanje zunanje enote skupaj z elektro kablom, ter električna povezava skupaj s signalnim kablom med zunanjo in notranjo enotoje zajeto v načrtu električnih instalacij.
Hladivo R 32
Qh=3,4 kW
Qg=3,6 kW
P= 1.210 kW
U= 230 V/ 50 Hz
m= 24 kg
| Mitsubishi Electric MUZ-HR35VF ali enakovredni | kpl | 84 | 0 | 0
Notranja enota split sistema stenske izvedbe z dekorativno masko, z večstopenjskim ventilatorjem, motoriziranimi lamelami za usmeritev zračnega toka, zračnim filtrom, daljinskim upravljalnikom za nastavljanje ter regulacijo temperature.
26 | V sklopu notranje enote naj se upošteva:
- droben pritrdilni in tesnilni material
Qh=3,4 kW
| Qg=3,6 kW | kpl | 84 | 0 | 0
Mitsubishi Electric MSZ-HR35VFK ali enakovredni
Montaža zunanje in notranje enote split sistema
27 | - montaža zunanje enote na nosilno knostrukcijo
- montaža notranje enote
- priklop cevnih instalacij
| - priklop notranjih elektro/signalnih instalacij | kpl | 84 | 0 | 0
Polnjenje split sistema
28 | - vakuumiranje celotnega sistema
| - polnjenje sistema z medijem | kpl | 84 | 0 | 0
Testiranje in zagon mono split in multisplit sistema
29 | - nastavitev parametrov delovanja
- poiskusni zagon in 24 urni nadzor delovanja
| - poučevanje uporabnika | kpl | 84 | 0 | 0

## JAVNI VODOVOD
V. | STROJNE INŠTALACIJE IN STROJNA OPREMA
3. | JAVNI VODOVOD, VODOHRAN |  |  | SKUPAJ: | 0
| Opis postavke | e.m. | kol | €/enoto | € skupaj
JAVNI VODOVOD - GRADBENA DELA
1 | Zakoličba osi cevovoda z zavarovanjem osi, oznako horizontalnih in vertikalnih lomov, oznako vozlišč, odcepov in zakoličba mesta prevezave na obstoječi cevovod ter vris v kataster in izdelava geodetskega posnetka | m | 230 | 0 | 0
2 | Priprava gradbišča, odstranitev event. ovir in ureditev delovnega platoja ter vzpostavitev prvotnega stanja po končanih delih | m | 230 | 0 | 0
3 | Pridobitev potrebnih podatkov in zakoličba vseh obstoječih komunalnih vodov na območju izvajanja del ter tras posameznih vodov projektirane nove komunalne infrastrukture do mest priključevanja na obstoječe komunalne vode s strani pristojnih upravljalcev teh vodov (vodovod, kanalizacija, plinovod, SN in NN elektro kanalizacija, TK kanalizacija in JR), z zavarovanjem zakoličbe na mestih križanj oziroma izvajanj
| zemeljskih del. | kpl | 1 | 0 | 0
4 | Odkop - odriv humusa v območju izkopa jarka za gradnjo novih komunalnih vodov, širina koridorja do 5,00 m, z odmetom na rob izkopa oziroma transportom na začasno deponijo v bližini za potrebe kasnejšega humuziranja (ocenjena količina, v izračunu upoštevana povprečna debelina 25 cm).
| (zajeto v gradbenem delu) | m3 | 0
5 | Dobava in vgrajevanje tampona - drobljenec 0-22 mm v debelini do cca 40 cm v območju izkopanih jarkov za gradnjo komunalnih vodov v območju obst. utrjenih površin (vozišča, pločniki), z razgrinjanjem in utrjevanjem v plasteh do potrebne zbitosti (Ev2 vsaj 80 MPa) ter finim planiranjem s točnostjo +-1 cm - obračun v komprimiranem stanju.
| (zajeto v gradbenem delu) | m3 | 0
6 | Strojni izkop jarka za gradnjo vodovoda v dnu širokega odkopa v območju trase, zemljina III.-IV. kategorije, globina izkopa do 2,50 m, v izračunu kubature upoštevan nagib sten izkopa cca 70˚, širina dna izkopa do 0,90 m, vključno z izvedbo event. potrebnega bočnega zavarovanja sten izkopa pred posipanjem (plohi, razpore, ipd), z odlaganjem zemljine na rob izkopa za kasnejši zasip ali z odvozom v začasno deponijo v bližini na gradbišču (za potrebe kasnejšega zasipa) -
| obračun v raščenem stanju. | m3 | 287 | 0 | 0
7 | Strojno-ročni izkop jarka za gradnjo vodovoda, zemljina III.-IV. kategorije, globina izkopa od 0,00 do 2,50 m, v izračunu kubature upoštevan nagib sten izkopa cca 70˚, z odlaganjem zemljine na rob izkopa ali z odvozom v začasno deponijo v bližini na gradbišču (za potrebe kasnejšega zasipa), z upoštevanjem dodatka za otežen izkop zaradi omejene širine prostora
| obračun v raščenem stanju. | m3 | 32 | 0 | 0
8 | Planiranje dna jarka v ravnini ali vzdolžnih naklonih pri normalnih pogojih v vseh kategorijah | m2 | 138 | 0 | 0
9 | Izdelava peščene posteljice in zasipa z 2 x sejanim peskom | m3 | 79 | 0 | 0
10 | Zasip preostalega dela izkopanega jarka po končani izvedbi novega vodovoda s primernim izkopanim materialom III.-IV.kategorije, z utrjevanjem v plasteh do predpisane zbitosti (obračun v komprimiranem stanju), z nakladanjem in dovozom zemljine iz začasne deponije na gradbišču, z istočasnim izvlačenjem zaščite sten izkopa pred posipanjem; z upoštevanjem oteženega zasipa zaradi omejenega prostora. V vrednosti upoštevati tudi stroške geomehanskega pregleda primernosti izkopane zemljine za potrebe zasipa!
| (30% izkopanega materiala primerne frakcije se uporabi za ponovni zasip) | m3 | 240 | 0 | 0
11 | Odvoz preostalega izkopanega materiala deponiranega kraj jarka z nakladanjem in razkladanjem ter odvozom na trajno deponijo s pridobitvijo evidenčnih listov | m3 | 102 | 0 | 0
12 | Obbetoniranje fazonov (horizontalnih in vertikalnih lokov, odcepov ter podstavkov za hidrante z betonom C 16/20 (cca. 0,3m3/kos) | m3 | 6 | 0 | 0
13 | Obbetoniranje cestnih kap zasunov z C16/20 z vsemi pomožnimi deli | kos | 21 | 0 | 0
14 | Planiranje in čiščenje terena vzdolž trase po zasutju cevi v širini 2,5 m | m2 | 568 | 0 | 0
JAVNI VODOVOD-INŠTALACIJSKA DELA
15 | Naprava za dvig tlaka s posredno priključitvijo in povsem avtomatska kompaktna naprava z dvojno črpalko kot homogeno redundančna izvedba naprave z eno črpalko za gasilske namene.
Sestavljeno iz:
Membranska tlačna posoda, zbirne cevi na sesalni in tlačni strani za vsako črpalko: s protipovratnim ventilom, zapornimi loputami na sesalni in tlačni strani (plombiranimi v odprtem stanju), manometrom, tlačnim stikalom za avtomatsko krmiljenje naprave.
V serijski izvedbi z zaščito črpalke brez pomožne energije z odvzemom minimalne količine preko obvoda.
Stikalna naprava za FLA za gasilne naprave v skladu z DIN14462. Vgrajena je v ohišje iz jeklene pločevine.
Homogeno redundantna izvedba stikalne naprave brez medsebojne zapahnitve, to je dve popolni, samozadostni krmiljenji s po enim napajanjem za obratovanje posamezne črpalke.
Na vsako črpalko z enim krmiljenjem, sestavljenim iz:
vgrajene zaščite motorja za signaliziranje motenj. V testnem delovanju ima zaščita motorja učinek.
Stikalo za ročno/avtomatsko obratovanje.
Naprava s programirno stikalno uro za redno testno delovanje.
Rele za zaščito proti suhemu teku, npr. za priključitev plovnega stikala za zaščito proti suhemu teku, elektrode, tlačna stikala itd. Stanje s pomanjkanjem vode samo za signaliziranje motenj.
Naprava je pripravljena za priklop, opremljena s cevmi in montirana na osnovni okvir.
Obratovalni podatki
Transportni medij: Voda 100 %
Temperatura medija: 10,00 °C
Pretok: 2 x 10,80 m³/h
Pretok požar: 1 x 36 m³/h
Črpalna višina: 40,0 m
Število črpalk: 3
temperatura medija: 4...50 °C
temperatura okolice: 5...40 °C
Največji obratovalni tlak: 16 bar
Podatki o motorju
Omrežni priključek: 230V/50 Hz
Nazivna moč motorja: 2 x 2,2 kW + 7,5 kW
Nazivni tok: 14 A
Priključek cevi na sesalni strani: R 3" PN 16
Priključek cevi na tlačni strani: R 3" PN 16
| VIP TEHNIKA HFHP 2 / 22 / 10 SVE 04 T + PHP 1 / 75 / 46 SV 02 – SD ali enakovredni | kos | 1 | 0 | 0
16 | Gumi kompenzator navojne izvedbe skupaj s tesnilnim in vijačnim materialom
Polix
| R 3" | kos | 2 | 0 | 0
17 | Navojna cev iz nerjavečega materiala kvalitete 1.4301 skupaj z vsemi fitingi, tesnilnim in pritrdilnim materialom ter dodatkom na odrez
OPOMBA: obešala za vodoravno, poševno in navpično pritrjevanje cevi na gradbeno ali drugo vrsto konstrukcije sestavljene iz predfabriciranih obešal je iz nerjavečega materiala in obsega objemke s podlogo iz sintetične gume odporne do 120 °C – dušenje zvoka, navojne palice s temeljno ploščo ali temeljnim profilom, kovinskih vložkov, vijakov z maticami, drsne in fiksne podpore. Vsa obešala se izvede po smernicah za montažo in preprečevanje prenosa hrupa na gradbeno konstrukcijo!
| Ø 15 | m | 6 | 0 | 0
18 | Merilnik nivoja tlaka iz nerjavečega materiala 1.4571 z območjem merjenja 0-0,25 bar z izhodnim signalom 4 – 20 mA. Merilnik dobaviti skupaj z ožičenjem do krmilne enote ter tesnilnim in montažnim materialom
| DB Senzors tip DMP 331 ali odgovarjajoče | kos | 2 | 0 | 0
19 | Motorni pogon Auma tip SA07.5 ter tesnilnim in vijačnim materialom | kos | 1 | 0 | 0
20 | Konstrukcijski profili, cevne konzole in obešala za notranjo in zunanjo montažo, izdelana iz nerjavnega jekla, 1.4401 (A4) - EN 10088, AISI 316L in cevnih objemk, skupaj z montažo na nosilni profil, strop oziroma zid, skupaj z vijačnim in pritrdilnim materialom
| HILTI ali enakovredni | kpl | 1 | 0 | 0
21 | Sesalna cev iz jeklena cev DN 100 dolžine 1,5 m izdelana po DIN 2448 iz materiala St. 37 z atesti, skupaj s fazonskimi kosi, prirobnicami skupaj z vsem tesnilnim in montažnim materialom in protivrtinčno ploščo iz jekla dimenzije 400x400mm | kpl | 1 | 0 | 0
22 | PE cev po SIST EN 12201 (SDR 17) skupaj z vsem tesnilnim in montažnim materialom
| PE100d32x3,0mm | m | 18 | 0 | 0
23 | PVC zaščitna cev skupaj z vsem tesnilnim in montažnim materialom
| Φ75 | m | 18 | 0 | 0
| Φ110 | m | 42 | 0 | 0
24 | NL fazonski kosi po EN 545:2011 PN16 (nodularna litina) na notranji strani zaščitena z epoksi žaščito minimalno 70μm, skupaj s tesnilnim ter vijačnim materialom (za vsako flanšo DN 80 je predvideno 8 vijakov M16 - L/X=85/57, za vsako flanšo DN 100 je predvideno 8 vijakov M16 - L/X=90/62, za vsako flanšo DN 150 je predvideno 8 vijakov M20 - L/X=100/72, za vsako flanšo DN 200 je predvideno 12 vijakov M20 - L/X=100/72, za vsako flanšo DN 250 je predvideno 12 vijakov M24 - L/X=110/82); ves tesnilni in pritrdilni material se dobavlja v kompletu z fazonskimi kosi)
| - FF kos DN 80; l=250 mm | kos | 1 | 0 | 0
| - FF kos DN 80; l=500 mm | kos | 4 | 0 | 0
| - FF kos DN 100; l=200 mm | kos | 1 | 0 | 0
| - FF kos DN 100; l=300 mm | kos | 2 | 0 | 0
| - FF kos DN 100; l=500 mm | kos | 1 | 0 | 0
| - FF kos DN 100; l=600 mm | kos | 3 | 0 | 0
| - FF kos DN 100; l=1000 m | kos | 9 | 0 | 0
| - N kos DN 80 | kos | 4 | 0 | 0
| - N kos DN 100 | kos | 3 | 0 | 0
| - FFR kos DN 100/80 | kos | 2 | 0 | 0
| - FFR kos DN 150/100 | kos | 2 | 0 | 0
| - T kos DN 100/50 | kos | 1 | 0 | 0
| - T kos DN 100/80 | kos | 1 | 0 | 0
| - T kos DN 100/100 | kos | 1 | 0 | 0
| - F kos DN 100 | kos | 2 | 0 | 0
| - E kos DN 100 | kos | 2 | 0 | 0
| - Vmesni cevni kos DN 100; l=1000mm | kos | 10 | 0 | 0
| - MMK (90°), DN 100 | kos | 2 | 0 | 0
| - MMK (11°), DN 100 | kos | 1 | 0 | 0
| - MMA DN 100/50 | kos | 2 | 0 | 0
| - MMA DN 100/80 | kos | 3 | 0 | 0
| - Q kos (90°) DN 100 | kos | 11 | 0 | 0
| - MDK DN 80 | kos | 1 | 0 | 0
25 | NL cev z mufno po EN 545:2011 (nodularna litina), na zunanji strani zaščitena z 400g/m2 Zn + Al (85% Zn +15% Al) in z modrim epoksijem, skupaj z gumijastim tesnilnim materialom ter dodatkom 2% dolžina cevi l=6m/kom (DUCTIL NATURAL)
| DN 100 | m | 240 | 0 | 0
26 | Litoželezni lovilec nesnage po EN 545:2011 s tesnili in vijaki (za vsako flanšo DN 50 so predvideni 4 vijaki M16 - L/X=85/57, za vsako flanšo DN 80 je predvideno 8 vijakov M16 - L/X=85/57, za vsako flanšo DN 100 je predvideno 8 vijakov M16 - L/X=90/62,za vsako flanšo DN 150 je predvideno 8 vijakov M16 - L/X=90/62, za vsako flanšo DN 200 je predvideno 12 vijakov M24 - L/X=110/82)
| POLIX A002248 DN 100 PN16 | kos | 1 | 0 | 0
27 | Montažno demontažni kos po EN 545:2011 skupaj s tesnilnim ter vijačnim materialom (za vsako prirobnico DN 100 je predvideno 8 vijakov M16 - L/X=90/62; ves tesnilni in pritrdilni material se dobavlja v kompletu z fazonskimi kosi)
| DN80 | kos | 1 | 0 | 0
28 | Nepovratni ventil po EN 545:2011 skupaj s tesnilnim ter vijačnim materialom (za vsako prirobnico DN 100 je predvideno 8 vijakov M16 - L/X=90/62; ves tesnilni in pritrdilni material se dobavlja v kompletu z fazonskimi kosi)
| DN80 | kos | 1 | 0 | 0
28 | Zasun kratke izvedbe sestavljen iz:
zasuna iz nodularne litine EN-GJS-400-18 po EN 1563
- teleskopska vgradna garnitura (globina 1,3-1,8m), spajanje z oklepom na bajonet ali navoj (brez dodatnega fiksiranja z vtičem), omogoča kompakten spoj za potrebe posluževanja v zemljo vgrajene armature,
- cestna kapa – mala (dimenzije pokrova ø95), ohišje kape in pokrov iz nodularne litine, bitumensko in dodatno protikorozijsko epoxi prašno zaščiten. Naleganje pokrova konusno z podaljšanim zobom. Pokrov v celoti odstranljiv. Možnost prilagajanja glede na teren s pripadajočimi distančnimi obroči,
- nosilna podložna plošča iz umetnega materiala se namesti pod cestno kapo in ustreza tipu vgradne garniture,
skupaj s tesnilnim in vijačnim materialom
| DN 50 PN16 | kos | 3 | 0 | 0
| DN 80 PN16 | kos | 4 | 0 | 0
| DN 100 PN16 | kos | 1 | 0 | 0
29 | Nadzemni hidrant– lomljive izvedbe. Telo nadzemnega hidranta mora biti iz nodularne litine, glava iz nodularne litine z dvema "C" priključkoma ter enim "B"priključkom. Hidrant mora biti opremljen z izpustno odprtino po kateri odteče stoječa voda iz hidranta. Ustrezati morajo standardu SIST EN 14384:2005 skupaj s tesnilnim in vijačnim materialom
DN80/1250 INOX LOMNI
| DN 80 L=1250 mm | kos | 4 | 0 | 0
30 | Zasun po EN 545:2011 skupaj s tesnilnim in vijačnim materialom (za vsako flanšo DN 50 so predvideni 4 vijaki M16 - L/X=85/57, za vsako flanšo DN 80 je predvideno 8 vijakov M16 - L/X=85/57, za vsako flanšo DN 100 je predvideno 8 vijakov M16 - L/X=90/62,za vsako flanšo DN 150 je predvideno 8 vijakov M16 - L/X=90/62, za vsako flanšo DN 200 je predvideno 12 vijakov M24 - L/X=110/82)
| EURO 20 tip 23 DN 100 | kos | 4 | 0 | 0
31 | Kombinirani vodomer z impulznim izhodom, opremljen z impulznim izhodom na vodomeru (glavni + obtočni),
brezpotencialni senzor tipa REED in kabel za glavni vodomer, brezpotencialni senzor »DISK REED«
in kabel za glavni vodomer, brezpotencialni senzor »DISK REED« za obtočni vodomer impulz 1/100, s
tesnilnim in vijačnim
| DN 80/20, Q3 =63 m3/h, PN16 | kos | 1 | 0 | 0
32 | Navrtalni zasun sestavljen iz:
- univerzalnega navrtalnega zasuna (oklepi) za cevi iz PE oziroma NL (izbor glede na sekundarno omrežje) z integriranim ploščatim zapornim ventilom, za pitno vodo, PN10, z zgornjim bajonetnim priključkom za vrtljivo koleno (možen obrat 360°- brez vijačenja), iz nodularne litine (GGG-40), notranja in zunanja epoxi zaščita, prašno barvano,
- vrtljivo koleno (možen obrat 360°), z bajonetnim priključkom za spajanje z navrtalnim oklepom (brez vijačenja) kot hitra spojka za spajanje s PE cevjo, za pitno vodo, PN10, notranja epoxi zaščita, prašno barvano
- teleskopska vgradna garnitura, spajanje z oklepom na bajonet ali navoj (brez dodatnega fiksiranja z vtičem), omogoča kompakten spoj za potrebe posluževanja v zemljo vgrajene armature,
- cestna kapa – mala (dimenzije pokrova ø95), ohišje kape in pokrov iz nodularne litine, bitumensko in dodatno protikorozijsko epoxi prašno zaščiten. Naleganje pokrova konusno z podaljšanim zobom. Pokrov v celoti odstranljiv. Možnost prilagajanja glede na teren s pripadajočimi distančnimi obroči,
- nosilna podložna plošča iz umetnega materiala se namesti pod cestno kapo in ustreza tipu vgradne garniture,
skupaj z montažnim in tesnilnim materialom
| HAWLE ZAK 34 DN25 /NL DN100 | kos | 3 | 0 | 0
33 | Dobava in montaža tablic za označevanje zasunov in hidrantov na ustrezne drogove | kos | 10 | 0 | 0
34 | Dobava in montaža drogov za montažo tablic | kos | 10 | 0 | 0
35 | Dobava in polaganje signalno opozorilnega traku | m | 240 | 0 | 0
36 | Tesnilni vložek za tesnjenje pred pritiskom vode do 5 bar
Hauff Technik ali enakovredni
| za cevi ø168- ø171 mm | kos | 5 | 0 | 0
37 | Tlačni preizkus hišnih priključkov po standardu SIST EN 805 ter navodilih upravljalca vodovoda | kpl | 1 | 0 | 0
38 | Dezinfekcija položenega cevovoda po standardu SIST EN 805, navodilih DVGW W 291 ter navodilih upravljalca vodovoda | kpl | 1 | 0 | 0
ZAČASNE PREVEZAVE DO OBSTOJEČEGA OBJEKTA - GRADBENA DELA
39 | Zakoličba osi cevovoda z zavarovanjem osi, oznako horizontalnih in vertikalnih lomov, oznako vozlišč, odcepov in zakoličba mesta prevezave na obstoječi cevovod ter vris v kataster in izdelava geodetskega posnetka | m | 145 | 0 | 0
40 | Priprava gradbišča, odstranitev event. ovir in ureditev delovnega platoja ter vzpostavitev prvotnega stanja po končanih delih | m | 145 | 0 | 0
41 | Pridobitev potrebnih podatkov in zakoličba vseh obstoječih komunalnih vodov na območju izvajanja del ter tras posameznih vodov projektirane nove komunalne infrastrukture do mest priključevanja na obstoječe komunalne vode s strani pristojnih upravljalcev teh vodov (vodovod, kanalizacija, plinovod, SN in NN elektro kanalizacija, TK kanalizacija in JR), z zavarovanjem zakoličbe na mestih križanj oziroma izvajanj
| zemeljskih del. | kpl | 1 | 0 | 0
42 | Strojni izkop jarka za gradnjo vodovoda v dnu širokega odkopa v območju trase, zemljina III.-IV. kategorije, globina izkopa do 2,50 m, v izračunu kubature upoštevan nagib sten izkopa cca 70˚, širina dna izkopa do 0,90 m, vključno z izvedbo event. potrebnega bočnega zavarovanja sten izkopa pred posipanjem (plohi, razpore, ipd), z odlaganjem zemljine na rob izkopa za kasnejši zasip ali z odvozom v začasno deponijo v bližini na gradbišču (za potrebe kasnejšega zasipa) -
| obračun v raščenem stanju. | m3 | 258 | 0 | 0
43 | Strojno-ročni izkop jarka za gradnjo vodovoda, zemljina III.-IV. kategorije, globina izkopa od 0,00 do 2,50 m, v izračunu kubature upoštevan nagib sten izkopa cca 70˚, z odlaganjem zemljine na rob izkopa ali z odvozom v začasno deponijo v bližini na gradbišču (za potrebe kasnejšega zasipa), z upoštevanjem dodatka za otežen izkop zaradi omejene širine prostora
| obračun v raščenem stanju. | m3 | 18 | 0 | 0
44 | Planiranje dna jarka v ravnini ali vzdolžnih naklonih pri normalnih pogojih v vseh kategorijah | m2 | 87 | 0 | 0
45 | Izdelava peščene posteljice in zasipa z 2 x sejanim peskom | m3 | 49 | 0 | 0
46 | Zasip preostalega dela izkopanega jarka po končani izvedbi novega vodovoda s primernim izkopanim materialom III.-IV.kategorije, z utrjevanjem v plasteh do predpisane zbitosti (obračun v komprimiranem stanju), z nakladanjem in dovozom zemljine iz začasne deponije na gradbišču, z istočasnim izvlačenjem zaščite sten izkopa pred posipanjem; z upoštevanjem oteženega zasipa zaradi omejenega prostora. V vrednosti upoštevati tudi stroške geomehanskega pregleda primernosti izkopane zemljine za potrebe zasipa!
| (30% izkopanega materiala primerne frakcije se uporabi za ponovni zasip) | m3 | 226 | 0 | 0
47 | Obbetoniranje cestnih kap zasunov z C16/20 z vsemi pomožnimi deli | kos | 1 | 0 | 0
47 | Planiranje in čiščenje terena vzdolž trase po zasutju cevi v širini 2,5 m | m2 | 365 | 0 | 0
ZAČASNE PREVEZAVE DO OBSTOJEČEGA OBJEKTA - INŠTALACIJSKA DELA
48 | PE cev po SIST EN 12201 (SDR 11) skupaj z vsem tesnilnim in montažnim materialom
| PE100 d40x3,7 | m | 145 | 0 | 0
49 | Navrtalni zasun sestavljen iz:
- univerzalnega navrtalnega zasuna (oklepi) za cevi iz PE oziroma NL (izbor glede na sekundarno omrežje) z integriranim ploščatim zapornim ventilom, za pitno vodo, PN10, z zgornjim bajonetnim priključkom za vrtljivo koleno (možen obrat 360°- brez vijačenja), iz nodularne litine (GGG-40), notranja in zunanja epoxi zaščita, prašno barvano,
- vrtljivo koleno (možen obrat 360°), z bajonetnim priključkom za spajanje z navrtalnim oklepom (brez vijačenja) kot hitra spojka za spajanje s PE cevjo, za pitno vodo, PN10, notranja epoxi zaščita, prašno barvano
- teleskopska vgradna garnitura, spajanje z oklepom na bajonet ali navoj (brez dodatnega fiksiranja z vtičem), omogoča kompakten spoj za potrebe posluževanja v zemljo vgrajene armature,
- cestna kapa – mala (dimenzije pokrova ø95), ohišje kape in pokrov iz nodularne litine, bitumensko in dodatno protikorozijsko epoxi prašno zaščiten. Naleganje pokrova konusno z podaljšanim zobom. Pokrov v celoti odstranljiv. Možnost prilagajanja glede na teren s pripadajočimi distančnimi obroči,
- nosilna podložna plošča iz umetnega materiala se namesti pod cestno kapo in ustreza tipu vgradne garniture,
skupaj z montažnim in tesnilnim materialom
| HAWLE ZAK 46 DN32 /PE d 63 ali enakovredni | kpl | 1 | 0 | 0
50 | Drobni inštalacijski material za izvedbo vodovoda
| - spojka HAWLE za PE cevi z navojnim priključkom DN32/d40 | kos | 2 | 0 | 0
51 | Dobava in polaganje signalno opozorilnega traku | m | 145 | 0 | 0
52 | Tlačni preizkus hišnih priključkov po standardu SIST EN 805 ter navodilih upravljalca vodovoda | kpl | 1 | 0 | 0
53 | Dezinfekcija položenega cevovoda po standardu SIST EN 805, navodilih DVGW W 291 ter navodilih upravljalca vodovoda | kpl | 1 | 0 | 0

## VODOVODNI PRIKLJUČEK
V. | STROJNE INŠTALACIJE IN STROJNA OPREMA
4. | VODOVODNI PRIKLJUČKI |  |  | SKUPAJ: | 0
| Opis postavke | e.m. | kol | €/enoto | € skupaj
VODOVODNI PRIKLJUČEK - GRADBENA DELA
1 | Zakoličba osi cevovoda z zavarovanjem osi, oznako horizontalnih in vertikalnih lomov, oznako vozlišč, odcepov in zakoličba mesta prevezave na obstoječi cevovod ter vris v kataster in izdelava geodetskega posnetka | m | 36 | 0 | 0
2 | Priprava gradbišča, odstranitev event. ovir in ureditev delovnega platoja ter vzpostavitev prvotnega stanja po končanih delih | m | 36 | 0 | 0
3 | Pridobitev potrebnih podatkov in zakoličba vseh obstoječih komunalnih vodov na območju izvajanja del ter tras posameznih vodov projektirane nove komunalne infrastrukture do mest priključevanja na obstoječe komunalne vode s strani pristojnih upravljalcev teh vodov (vodovod, kanalizacija, plinovod, SN in NN elektro kanalizacija, TK kanalizacija in JR), z zavarovanjem zakoličbe na mestih križanj oziroma izvajanj
| zemeljskih del. | kpl | 1 | 0 | 0
4 | Dobava in vgrajevanje tampona - drobljenec 0-22 mm v debelini do cca 40 cm v območju izkopanih jarkov za gradnjo komunalnih vodov v območju obst. utrjenih površin (vozišča, pločniki), z razgrinjanjem in utrjevanjem v plasteh do potrebne zbitosti (Ev2 vsaj 80 MPa) ter finim planiranjem s točnostjo +-1 cm - obračun v komprimiranem stanju.
| (zajeto v gradbenem delu) | m3 | 0
5 | Strojni izkop jarka za gradnjo vodovoda v dnu širokega odkopa v območju trase, zemljina III.-IV. kategorije, globina izkopa do 2,50 m, v izračunu kubature upoštevan nagib sten izkopa cca 70˚, širina dna izkopa do 0,90 m, vključno z izvedbo event. potrebnega bočnega zavarovanja sten izkopa pred posipanjem (plohi, razpore, ipd), z odlaganjem zemljine na rob izkopa za kasnejši zasip ali z odvozom v začasno deponijo v bližini na gradbišču (za potrebe kasnejšega zasipa) -
| obračun v raščenem stanju. | m3 | 45 | 0 | 0
6 | Strojno-ročni izkop jarka za gradnjo vodovoda, zemljina III.-IV. kategorije, globina izkopa od 0,00 do 2,50 m, v izračunu kubature upoštevan nagib sten izkopa cca 70˚, z odlaganjem zemljine na rob izkopa ali z odvozom v začasno deponijo v bližini na gradbišču (za potrebe kasnejšega zasipa), z upoštevanjem dodatka za otežen izkop zaradi omejene širine prostora
| obračun v raščenem stanju. | m3 | 5 | 0 | 0
7 | Planiranje dna jarka v ravnini ali vzdolžnih naklonih pri normalnih pogojih v vseh kategorijah | m2 | 22 | 0 | 0
8 | Izdelava peščene posteljice in zasipa z 2 x sejanim peskom | m3 | 13 | 0 | 0
9 | Zasip preostalega dela izkopanega jarka po končani izvedbi novega vodovoda s primernim izkopanim materialom III.-IV.kategorije, z utrjevanjem v plasteh do predpisane zbitosti (obračun v komprimiranem stanju), z nakladanjem in dovozom zemljine iz začasne deponije na gradbišču, z istočasnim izvlačenjem zaščite sten izkopa pred posipanjem; z upoštevanjem oteženega zasipa zaradi omejenega prostora. V vrednosti upoštevati tudi stroške geomehanskega pregleda primernosti izkopane zemljine za potrebe zasipa!
| (30% izkopanega materiala primerne frakcije se uporabi za ponovni zasip) | m3 | 38 | 0 | 0
10 | Odvoz preostalega izkopanega materiala deponiranega kraj jarka z nakladanjem in razkladanjem ter odvozom na trajno deponijo s pridobitvijo evidenčnih listov | m3 | 16 | 0 | 0
11 | Izdelava armirano betonskega vodomernega jaška z opažanjem, armiranjem, zunanjo hidroizolacijo (2x bitumenski premaz), LŽ pokrovom D 250 600x600mm, vstopno varnostno lestevijo ter pomožni vstopni element, izdelana in preizkušena v skladu z DIN 3620, DVGW 351, UVV, VBG 74, glede obremenitve pa po DIN 1879 (1 del). Varnostna lestev je zvarjena v zaščitni atmosferi ter pasivirana v kopeli. Nosilci so iz specialnega profila visoke togosti (dim. 56 x 24 x 2 mm), prečke oziroma klini iz U-profila z rebrasto stopalno površino (dim. 25mm po UVV), razdalje med klini 280 mm. Svetla širina lestve je 300 mm. Na steno jaška je pritrjena z 150 mm dolgimi, višinsko nastavljivimi zidnimi pritrdilnimi ročaji za pritrditev z mozniki. Vgrezljiv vstopni element je sestavljen iz držala ter vodila. Držalo je iz vzvojne stabilne cevi dimenzije 33,7 x 3,25 mm, zgoraj upognjene pod kotom 90°, na obeh straneh zaprte z PVC kapami. Celotna dolžina držala v izvlečenem stanju je 1100 mm. Vodilo, z možnostjo blokade držala je opremljeno s štirimi luknjami, premera 12 mm, za pritrditev na steno jaška.
| dimenzije 100 x 160 x190 cm po priloženem detajlu | kpl | 3 | 0 | 0
12 | Planiranje in čiščenje terena vzdolž trase po zasutju cevi v širini 2,5 m | m2 | 90 | 0 | 0
VODOVODNI PRIKLJUČEK-INŠTALACIJSKA DELA
13 | PE cev po SIST EN 12201 (SDR 11) skupaj z vsem tesnilnim in montažnim materialom
| PE100d32x3,0mm | m | 15 | 0 | 0
| PE100d63x5,8mm | m | 36 | 0 | 0
14 | PE cev po SIST EN 12201 (SDR 17) skupaj z vsem tesnilnim in montažnim materialom
| PE80 d110 | m | 18 | 0 | 0
15 | PE - LD cev za zaščito telekomunikacijskih in elektroenergetskih kablov skupaj z vsem tesnilnim in montažnim materialom
| STIGMAFLEX d110 | m | 18 | 0 | 0
16 | Vodomer z impulznim izhodom, opremljen z impulznim izhodom na vodomeru, montažno konzolo z nastavljivimi spojnicami, nepovratni ventil, brezpotencialni senzor za vodomer impulz 1/100, skupaj s tesnilnim in vijačnim materialom
-vodomer APATOR JS 16 ali enakovredni skupaj s protipovratnim ventilom
| DN 40, Q3 =16,0 m3/h, PN16 | kos | 3 | 0 | 0
17 | MS navojna krogelna pipa za sanitarno pitno vodo, skupaj z navojnima priključkoma, ročko za posluževanje ter tesnilnim materialom
| DN 50 | kos | 3 | 0 | 0
| DN 50 z izpustom | kos | 3 | 0 | 0
18 | Drobni inštalacijski material za izvedbo vodovoda
| - spojka HAWLE za PE cevi z navojnim priključkom DN25/d32 | kos | 3 | 0 | 0
| - spojka HAWLE za PE cevi z navojnim priključkom DN50/d63 | kos | 3 | 0 | 0
| -reducirni kos DN 50/DN 40 pocinkani | kos | 2 | 0 | 0
| -dvovijačnik DN 50/DN50 | kos | 4 | 0 | 0
19 | Tesnilni vložek za tesnjenje pred pritiskom vode do 5 bar
Hauff Technik ali enakovredni
tesnilni vložek HDR 125-2G-1/d
| za cevi ø0-90 mm | kos | 3 | 0 | 0
19 | Dobava in polaganje signalno opozorilnega traku | m | 36 | 0 | 0
20 | Tlačni preizkus hišnih priključkov po standardu SIST EN 805 ter navodilih upravljalca vodovoda | kpl | 1 | 0 | 0
21 | Dezinfekcija položenega cevovoda po standardu SIST EN 805, navodilih DVGW W 291 ter navodilih upravljalca vodovoda | kpl | 1 | 0 | 0

## VODOVOD
V. | STROJNE INŠTALACIJE IN STROJNA OPREMA
5. | VODOVOD IN VERTIKALNA KANALIZACIJA |  |  | SKUPAJ: | 0
| Opis postavke | e.m. | kol | €/enoto | € skupaj
NOTRANJA VODOVODNA INŠTALACIJA
1 | Hidrantna omarica za EURO hidrant z vratci po EN 671-1 in DIN 14461-1, rdeče barve z vidno oznako “H”, skupaj s 30 m cevi na kolutu, hidrantnim ventilom DN 50, ročnikom DN25, vidno oznako H, vključno ves pritrdilni in montažni material
| dimenzije 740 x 840 x 250 mm | kos | 18 | 0 | 0
2 | Dobava in montaža gasilnega aparata nameščen skladno z zahtevami zasnove požarne varnosti, komplet z nastavkom za pritrditev na zid in pritrdilnim materialom ter certifikatom z vpisanim letom veljavnosti
| - (EG9) - shramba | kos | 6 | 0 | 0
| - (EG6) - garaža | kos | 6 | 0 | 0
| - (EG6) - etažni | kos | 15 | 0 | 0
3 | Trokadero konzolne izvedbe iz sanitarne keramike komplet z:
- zidno mešalno baterijo z zagotavljanjem manjše porabe vode do 50% z iztokom ter ročno prho na konzoli
- pokromano dvižno mrežo,
vključno s tesnilnim in pritrdilnim materialom
| ( Jika Mira ali enakovredni) | kos | 3 | 0 | 0
4 | Samostoječi vgradni element za trokadero za suho gradnjo
Lastnosti:
-samonosno ogrodje, površinsko obdelano s praškanjem
-ogrodje, dvodelno
-nožna podpora, nastavljiva 0–20 cm
-nožna podpora z elementom proti drsenju
-nožne plošče, vrtljive
Obseg dobave:
-priključek vode R 1/2", možnost MF, z integriranim kotnim ventilom in krmilnim kolesom
-2 armaturni priključni koleni Rp 1/2"/R 1/2", možnost MF2 podlogi za zvočno izolacijo
-priključni set za WC, ø 90 mm
-priključno koleno 90° iz polietilena visoke gostote, ø90mm
-prehodna spojka iz polietilena visoke gostote, ø90/110mm
-pritrdilni material za zadnjo steno 2 navojni palici M12
Tehnični podatki:
-tlak pretoka0.1-10 bar
-maksimalna temperatura vode25 °C
-tovarniška nastavitev splakovalne količine6 in 3 l
-območje nastavitve velike splakovalne količine4.5/6/7.5 l
-območje nastavitve male splakovalne količine3-4 l
-izračunani pretok0.11 l/s
-najnižji pretočni tlak za izračunani pretok 0.5 bar
| LIV-FIX TROKADERO ELEMENT ali enakovredni | kos | 3 | 0 | 0
5 | Električni tlačni bojler za pripravo sanitarne tople vode skupaj z varnostno nepovratnim ventilom varnostnim termostatom, veznimi cevkami, vključno ves tesnilni in montažni material.
Bojler mora ustrezati normativom DIN 1988 ter SIST EN 60335-2-21
| V = 10 l | kos | 3 | 0 | 0
6 | WC, konzolni s podometnim kotličkom: Dobava in montaža kompletnega stranišča, sestavljenega iz: - konzolne školjke iz sanitarne keramike za pritrditev na steno in s stranskim iztokom DN 100, - vgradnega splakovalnika za univerzalno vzidavo in suhomontažno vgradnjo, prostornine 3/6 l, s proženjem spredaj ter s PE odtočnim kolenom, prehodnim kosom, z WC priključno garnituro ter s setom za zvočno izolacijo, - aktivirna tipka za dvo-količinsko splakovanje, - sedežne deske s pokrovom - higienska, - kompleta s pritrdilnim in tesnilnim materialom
| - konzola GEBERIT DUOFIX | kos | 75 | 0 | 0
| - tipka krom GEBERIT tip SIGMA 20 115.882.11.1 BELA MAT | kos | 75 | 0 | 0
| - viseča školjka (Laufen Pro)/deska (soft close) | kos | 75 | 0 | 0
7 | WC, konzolni s podometnim kotličkom: Dobava in montaža kompletnega stranišča, sestavljenega iz: - konzolne školjke iz sanitarne keramike za pritrditev na steno in s stranskim iztokom DN 100, - vgradnega splakovalnika za univerzalno vzidavo in suhomontažno vgradnjo, prostornine 3/6 l, s proženjem spredaj ter s PE odtočnim kolenom, prehodnim kosom, z WC priključno garnituro ter s setom za zvočno izolacijo, - aktivirna tipka za dvo-količinsko splakovanje, - dodatek za ročno pnevmatsko daljinsko proženje izplakovalnega kotlička, za podometno montažo, skupaj s povezavo ter montažnim materialom - sedežne deske za invalide s pokrovom - higienska, -preklopnimi držali za invalide - kompleta s pritrdilnim in tesnilnim materialom
| - konzola Geberit Doufix ali enakovredni | kos | 9 | 0 | 0
| - aktivirna tipka za dvokoličinsko splakovanje GEBERIT SIGMA 20 115.889.SN.1 ščetkano s privitjem ali enakovredni | kos | 9 | 0 | 0
| - viseča školjka Laufen PRO Liberty ali enakovredni | kos | 9 | 0 | 0
| - deska Laufen Pro Laufen PRO Liberty ali enakovredni | kos | 9 | 0 | 0
| - CONTOUR 21 držalo stensko L=50cm S6453AC ali enakovredni | kos | 3 | 0 | 0
| - KOIN, stensko preklopno držalo L= 73,5cm BG0800 ali enakovredni | kos | 3 | 0 | 0
8 | Kompleten vgradni podpultni umivalnik bele barve z odprtino za mešalno baterijo ø 35, odprtino za odtočno garnituro ø45, pritrdilnimi vijaki, enoročno stoječo mešalno armaturo, skupaj z dvema armiranima cevema R 3/8" ø10 x 400 mm, kotnima regulirnima ventiloma DN15, odtočnim ventilom s čepom na poteg in pokromanim odtočnim S sifonom, kompletno z montažnim in tesnilnim materialom
Laufen Pro s
| 600x 530 mm | kos | 15 | 0 | 0
Laufen Pro s
| 750x 430 mm | kos | 12 | 0 | 0
Laufen Pro s
| 700x 480 mm | kos | 48 | 0 | 0
9 | Kompleten umivalnik za invalide bele barve skupaj s stenskima pritrdilnima vijakoma, komplet senzorsko mešalno armaturo za javne prostore sestavljene iz transformatorja, kasete z elektromagnetnim ventilom, filtrom skupaj z vsemi elektro povezavami SCHELL CELIS E HD-M ali enakovredni, dvema kotnima regulirnima ventiloma DN15 SCHELL, dvema armiranima cevema R3/8" ø10 x 400 mm, ventilom za uravnavanjem tlaka med hladno in toplo vodo SCHELL PBV ali enakovredni,fleksibilno odtočno cevjo s podometnim odtočnim sifonom, kompletno z držali za invalide ter montažnim in tesnilnim materialom
(Laufen Rehab ali enakovredni)
| velikosti 650 x 550 mm | kos | 9 | 0 | 0
10 | Priključitev pomivalnega korita komplet z enoročno mešalno baterijo (dobava in montaža), kotnima regulirnima ventiloma (eden s priključkom za pomivalni stroj), odtočnim ventilom s čepom na verižici, odtočnim sifonom, priključkom za pomivalni stroj,
| vključno ves montažni in tesnilni material | kos | 84 | 0 | 0
11 | Vgradni sifon za pralni stroj DN40/50 z integriranim priključkom za vodo (rozete, dotok/odtok R1/2" notranji navoj) in iztočno pipo R1/2" z varovalom povratnega toka in odzračevalnikom, skrajšljivim ohišjem, montažno ploščo s priključnim kolenom za stroj 3/4" HL19.C in nerjavečo jekleno krovno ploščo 100x180mm, najmanjša vgradna globina: 75 mm.
| HL 406 ali enakovredni | kpl | 84 | 0 | 0
12 | Pršna kad: Dobava in montaža kompletne pršne kadi pravokotne oblike, sestavljene iz: - kad iz sanitarnega akrila - kompletno s pritrdilnim in tesnilnim materialom
| velikost 700 x 900 mm | kos | 15 | 0 | 0
| velikost 800 x 1000 mm | kos | 24 | 0 | 0
| velikost 800 x 1200 mm | kos | 6 | 0 | 0
| velikost 900 x 800 mm | kos | 12 | 0 | 0
| velikost 900 x 900 mm | kos | 3 | 0 | 0
| velikost 900 x 1000 mm | kos | 15 | 0 | 0
(po izboru investitorja ali arhitekta)
13 | Zidna armatura za prho sestavljena iz: - podometni set za priključek tuš armature - nadometna tuš armatura s enoročno ročko, - podometni tuš, - tuš priključek+držalo za prho, - cev za prho 12001, - ročna prha, - pokrivna plošča z ročno mešalno regulacijo, - stenska konzola dolžine 600mm - komplet s pritrdilnim in tesnilnim materialom.
| Hangrohe Ibox | kos | 84 | 0 | 0
14 | Talna kanaleta sestavljena iz korita iz nerjaveče pločevine skupaj z nosilci, sifonskim vložkom z zaporo povratnega toka ter snemljivim lovilcem trdih delcev, odtokom DN50, nerjavečo rešetko, prirobnico obodno horizontalno in zadnjo vertikalno za vgradnjo ob zid. Vgradna zaščita je zajeta z dobavo, vključno ves tesnilni in pritrdilni material materialom
| hansgrohe ubox + RAINDRAIN FLEX KANALETA 800mm | kos | 9 | 0 | 0
15 | Dodatna oprema za tuš invalida:
| -sedež konzolni KOIN (bel) ali enakovredni | kos | 9 | 0 | 0
| -Pregibno držalo Koin BG0801CS ali enakovredni | kos | 9 | 0 | 0
| - desno/levo ukrivljeno držalo Koin BAD090CS ali enakovredni | kos | 9 | 0 | 0
16 | Difuzijsko tesna večplastna kompozitna cev (PE-RT - vezni sloj - brezšivni aluminij / prekrivno varjen aluminij - vezni sloj - PE-RT) proizvedena z uporabo SACP ali OWC tehnologije v skladu s standardom EN ISO 21003 Večplastni sistemi za napeljave z vročo in hladno vodo v stavbah za razred za razred uporabe 1, 2, 4, 5/10 bar.Sanitarna pitna voda: Trajne obratovalne temperature so med 0°C in 70°C pri maksimalnem trajnem obratovalnem tlaku 10 barov. Kratkotrajno so lahko cevi obremenjene s temperaturo 95°C, vendar ne več kot 100 ur v obratovalni življenjski dobi. Izolacija je izdelana iz polietilenske pene s parno zaporo po EnEV in za zaščito proti kondenzaciji in segrevanju v ceveh hladne vode po DIN 1988 s toplotno prevodnostjo 0,035 W/(mK). Oba konca cevi sta opremljena z zaključno kapo (za higienično tesnjenje v skladu z DIN 806). Razred gradbenega materiala: B2 po DIN 4102-1 ali E po DIN EN 13501-1. Cevi so dobavljene skupaj s fazonskimi kosi ter držali (kolena, T-kosi, navojni priključki, prehodni kosi, držala za kotne in podometne ventile, zidne mešalne baterije..)
Uponor MLCP cev ali enakovredni
| 20 x 2,25 debelina izolacije 10 mm | m | 4288 | 0 | 0
| 25 x 2,5 debelina izolacije 10 mm | m | 632 | 0 | 0
17 | Dobava in montaža cevi iz nerjavnega jekla št. 1.4521 po DIN EN 10088, za instalacijo pitne vode po DIN 1988, preverjene po DVGW delovnem listu W534, z DVGW preverjenimi fitingi za tehnologijo hladnega stiskanja in sigurnostno konturo, ki pri polnenju instalacije detektira nezatisnjene spoje. Nezatisnjene spoje se pri mokrem preizkusu zagotovo odkrije z iztekanjem preizkusnega medija ali padanjem tlaka na preizkusnem manometru, v območju 1 bar do 6,5 bar, pri suhem preizkusu pa v območju 22 mbar do 3 bar. skupaj z vsemi fitingi, tesnilnim, in pritrdilnim materialom ter dodatkom na odrez
OPOMBA: obešala za vodoravno, poševno in navpično pritrjevanje cevi na gradbeno ali drugo vrsto konstrukcije sestavljene iz predfabriciranih obešal je iz pocinkanega železa in obsega objemke s podlogo iz sintetične gume odporne do 120 °C – dušenje zvoka, navojne palice s temeljno ploščo ali temeljnim profilom, kovinskih vložkov, vijakov z maticami, drsne in fiksne podpore. Vsa obešala se izvede po smernicah za montažo in preprečevanje prenosa hrupa na gradbeno konstrukcijo!
Viega Sanpress Inox ali enakovredno
| DN15 | m | 24 | 0 | 0
| DN25 | m | 40 | 0 | 0
| DN32 | m | 140 | 0 | 0
| DN40 | m | 35 | 0 | 0
| DN50 | m | 95 | 0 | 0
18 | Dobava in montaža elastomerne fleksibilne izolacije na osnovi sintetičnega kavčuka za izolacijo cevovodov sanitarno tople/hladne vode, zračnih kanalov, rezervoarjev, ventilov, fitingov, prirobnic, cevovodov v hladilni in klimatski tehniki in procesni industriji za preprečevanje kondenzacije in energijske prihranke. EU požarna klasifikacija B-s3,d0; toplotna prevodnost λ pri 0°C je 0,034 W/m.K; koef. upora difuziji vodne pare je 10.000; za temp. območje od -50°C do +110°C; trakovi in plošče lepljeni na površino do maks. +85°C. Toplotne mostove potrebno zaščititi s cevnimi nosilci Kaiflex. Spoje (vzdožne, prečne, površino) potrebno lepiti z original Kaiflex lepilom, za čiščenje orodja, rok in razmaščevanje pa Kaiflex čistilo. CE certifikat v skladu z EN 14304.
Kaiflex ST
debelina 19 mm (hladna voda v jašku)
| DN25 | m | 40 | 0 | 0
| DN32 | m | 140 | 0 | 0
debelina 50 mm (hladna voda pod stropom)
| DN40 | m | 35 | 0 | 0
| DN50 | m | 95 | 0 | 0
19 | Zaščita toplotne izolacije v kleti, izoliranih z izolacijo iz sintetičnega kavčuka, proti mehanskim poškodbam z Al pločevino in spet s kniping vijaki | m2 | 30 | 0 | 0
20 | MS navojna krogelna pipa, skupaj z ročko za posluževanje, skupaj s tesnilnim materialom
| DN 20 | kos | 36 | 0 | 0
| DN 25 | kos | 75 | 0 | 0
| DN 32 | kos | 12 | 0 | 0
21 | Odtočne cevi SML – Ductil dolžine 3 m po ISO 6594 oziroma DIN 19522 (nodularna litina), skupaj s fazonskimi kosi, z vijačnimi tesnilnimi spojkami za izvedbo kanalizacije pod stropom ali v jašku, obešali, vključno ves montažni material
| DN70 | m | 50 | 0 | 0
| DN100 | m | 78 | 0 | 0
| DN125 | m | 220 | 0 | 0
22 | PP odtočna cev skupaj z gumi tesnili in vsemi ostalimi fazonskimi kosi
| Ø50 | m | 800 | 0 | 0
| Ø75 | m | 100 | 0 | 0
| Ø110 | m | 180 | 0 | 0
23 | Odtočne cevi z vsemi ostalimi fazonskimi kosi za odpadno vodo iz zvočno izoliranih tri slojnih PP cevi, odpornih na vročo vodo, z natičnimi obojkami po EN 1451-1, z vgrajenim tesnilnim obročkom, polaganje v poslopjih.
Dušenje po standardu DIN 4109 23dB(A) pri pretoku 2 l/s
Wavin SiTech+
| Ø75 | m | 320 | 0 | 0
| Ø110 | m | 350 | 0 | 0
24 | Izdelava požarno odpornih prebojev na prehodih cevi skozi meje požarnih celic in sektorjev po SZPV 408
| (DN15 -DN50) Inox press cev+izolacija enaka DN | kos | 12 | 0 | 0
25 | Požarna manšeta za požarno zaščito prehodov gorljivih termoplastičnih cevi skozi steno ali strop. Požarno zaščitna manšeta ima v svojem ohišju intumescenčni material, ki v primeru požara ekspandira in zapre prehod cevi. V primeru prehoda cevi skozi steno mora biti manšeta nameščena na obeh straneh stene, v primeru prehoda skozi strop pa samo na spodnji strani. Uporabljajo se pri prebojih skozi masivne gradbene elemente in lahke montažne.
Obseg dobave
- klinast sidrni čep
- zvočna izolacija ohišja
- označevalna plošča
- lepilni trak
Odpornost proti ognju S 90, R 90, EI 90
| Ø 75 | kos | 21 | 0 | 0
| Ø 110 | kos | 24 | 0 | 0
| Ø 125 | kos | 18 | 0 | 0
26 | Cevna uvodnica iz nerjavnega jekla s fiksno/nepritrjeno prirobnico za naknadno vgradnjo z vložki in vijaki po standardu DIN 18531.
Mere: Konstrukcija po DIN 18531 vključuje: DIN 18531 (streha), DIN 18532 (povozne prometne površine), DIN 18534 (zaprti prostori), DIN 18535 (posode). ∅z standardne fiksne prirobnice ustreza ∅n vsakokratne cevne uvodnice + približno 150 mm (pri enem prehodu; podrobnosti najdete v prospektu); Standardna zgornja dolžina: 80 mm
Material: Cevna uvodnica s fiksno/nepritrjeno prirobnico: nerjavno jeklo V2A (AISI 304L) ali na zahtevo V4A (AISI 316L); Pritrdilni elementi: V4A (AISI 316L); Slepi pokrov: PE
Temeljni obremenitve: DIN 18533 W1.1-E; DIN 18533 W1.2-E (slovenski)
Tesnjenje: Plino- in vodotesno
DIN 18531 (v skladu z 18532, 18534, 18535) – nerjavno jeklo V2A
∅ n cevne uvodnice (mm) D1: 100
fiksnih dokov (mm) D2: 244
∅ nepritrjene prirobnice (mm) D3: 234
Optimalni razpon ∅ (mm): 0 – 63
Razpoložljivi razpon ∅ (mm): 0 – 76
Debelina stene cevne uvodnice (mm) S: 2
tesnilni vložek HDR 100-2-1/d
| Hauff Tehnika Technik | kos | 3 | 0 | 0
∅n cevne uvodnice (mm) D1: 200
∅ fiksne prirobnice (mm) D2: 347
∅ nepritrjene prirobnice (mm) D3: 337
Optimalni razpon ∅ (mm): 110 – 162
Razpoložljivi razpon ∅ (mm): 0 – 171
Debelina stene cevne uvodnice (mm) S: 2
tesnilni vložek HDR 100-2-1/d
| Hauff Tehnika Technik | kos | 6 | 0 | 0
27 | Vrtanje lukenj, izdelava različnih utorov in druga gradbena dela za nemoteno izvedbo instalacije vodovoda | ur | 48 | 0 | 0
PRIPRAVA OGREVNE VODE, FILTRIRANJE VODE
28 | Filter z ročnim proženjem povratnega pranja po DIN EN 806-2, DIN EN 134331 19628 nameščen neposredno na dovodu vode v objekt.
Filter z ročnim proženjem povratnega pranja je modularni filtrirni element iz plastike s filtrirnim vložkom iz nerjavečega jekla z enostavnim proženjem z vrtljivim gumbom kot tudi vrtljiva šoba in krtače za dodatno mehansko čiščenje za dosego optimalnega izpiranja. Voda je ves čas na voljo med postopkom povratnega pranja.
Ohišje je izdelano iz nerjavnega jekla AISI 304 medenine in je enostavno za odpiranje, z dvema manometroma 0 - 10 barov, priključkom za izpiranje vode v DIN EN 1717 vpet v cev DN 50.
Tehnične specifikacije:
Priključek: 1 1/2 "R
Nominalni pretok: 18 m³ / h
Začetni padec tlaka: 0,2 bara
filtracija: 89 μm
Nominalni tlak: 16 barov
Temperatura vode: 90 ° C
Skupna dolžina z navojnimi priključki: 310 mm
Skupna višina: 510 mm
Priključek za odtok: 50 DN
| Acqua Brevetti Bravomax M DN40 ali enakovredni | kos | 3 | 0 | 0
29 | Polnilna armatura za polnjenje sistema ogrevne vode, sestoječa iz dveh holandskih priključkov, dveh krogelnih zapornih ventilov, sistemskega ločevalnika, tlačnega reducirnega ventila (0,2 - 4 bara) manometra, analognega vodomera, dveh odzračevalnih ventilov, priključkov za kartušni demi ionsko izmenjevalni sistem, merilnika prevodnosti z omogočanjem merjenja in prikazovanja prevodnosti pod in nad 50 µS/cm, elektronske dozirne črpalke, skupaj z merilnikom pretoka za krmiljenje digitalne dozirne črpalke za dodajanje korekcijske tekočine, dozirnimi kemikalijami za pripravo vode centralnega sistema ogrevanja, ki vsebuje tudi sestavne dele iz jekla in bakra z montažnim in tesnilnim materialom, ter merilnim priborom ter ustrezno dozirno tekočino (volumen sistema 6100 l) skupaj s konzolo za stensko montažo, izolacijo, vijačnim, tesnilnim in montažnim materialom
DN 20, PN 10
Premer odtočne cevi 40 mm
| MESEC PP-4530A | kos | 3 | 0 | 0
30 | Kartušni demi ionsko izmenjevalni sistem za pripravo demineralizirane vode s prevodnostjo pod 1 mS/cm, skupaj z adapterjem za direktni priklop na polnilno armaturo
kapaciteta 25000 l (10 mcrS/cm)
kapaciteta 2800 l (20°dH)
DN 20, PN 6
Qmax = 550 l/h
maks. temp vode = 5-40°C
| MESEC MPD 30 | kos | 3 | 0 | 0
31 | MS navojna krogelna pipa z ročko za posluževanje, skupaj s tesnilnim materialom
| DN 50 | kos | 12 | 0 | 0
32 | MS krogelna pipa za praznjenje z navojnima priključkoma, z zaporno kapo, tesnilom in verižico, vijačnim spojem za gibko cev, skupaj s tesnilnim in vijačnim materialom
| DN 20 | kos | 3 | 0 | 0
33 | Termometer v okroglem ohišju Ø 80 mm, z navojnim priključkom R 1/2", komplet z montažnim in tesnilnim materialom
| - z merilnim območjem od +0 do +40 °C | kos | 6 | 0 | 0
34 | Manometer v okroglem ohišju Ø80 mm z merilnim območjem do 10 bar z navojnim priključkom DN 15, manometrsko navojno pipico DN 15, komplet z montažnim in tesnilnim materialom | kos | 6 | 0 | 0
ČRPALIŠČE, KANALIZACIJA V TLAKU KLETI
35 | Črpalna postaja za prečrpavanje z eno potopno črpalko, skupaj z zaščito proti suhemu teku, z nivojsko sondo z 10 m priključnega kabla, protipovratnim ventilom (1x), montažno peto (1x), zapornim ventilom (1x), izvlečno verigo iz nerjavečega materiala po EN 1.4401, elektro regulacijsko omarico (0,5 do 10 A) z možnostjo priključitve na CNS, z možnostjo javljanja napake na centralo ali mobilni telefon za delovanje črpalke z vsem montažnim materialom
(max. 35 °C)
Q = 4,5l/s
H = 5,5 m
Ne = 0,75 kW
U = 400 V
| WILO Rexa UNI-V05A/T008-540/O | kpl | 3 | 0 | 0
NON-RETURN-DEVICE DN50 PN10 Z
suspension device DN50/2RK SB
GATE VALVE DN50 PN10 GG25 CPL.
W-CTRL-EC-L-2x12A-MT34-DOL-WM
LEVEL SENSOR 0-2,5mWC, 10m Cable
36 | PP tlačna cev, skupaj s tesnili, fazonskimi kosi, elektrovarilnimi obojkami in ostalim montažnim materialom
| d63; PN6 | m | 36 | 0 | 0
37 | Dobava in polaganje PVC kanalizacijskih cevi in
fazonskih komadov togostnega razreda SN 4,
polno obbetoniranih z betonom C16/20, cevi se
stikujejo z gumi tesnili
| PVC 75 | m | 42 | 0 | 0
38 | Cevna uvodnica iz nerjavnega jekla s fiksno/nepritrjeno prirobnico za naknadno vgradnjo z vložki in vijaki po standardu DIN 18531.
Mere: Konstrukcija po DIN 18531 vključuje: DIN 18531 (streha), DIN 18532 (povozne prometne površine), DIN 18534 (zaprti prostori), DIN 18535 (posode). ∅z standardne fiksne prirobnice ustreza ∅n vsakokratne cevne uvodnice + približno 150 mm (pri enem prehodu; podrobnosti najdete v prospektu); Standardna zgornja dolžina: 80 mm
Material: Cevna uvodnica s fiksno/nepritrjeno prirobnico: nerjavno jeklo V2A (AISI 304L) ali na zahtevo V4A (AISI 316L); Pritrdilni elementi: V4A (AISI 316L); Slepi pokrov: PE
Temeljni obremenitve: DIN 18533 W1.1-E; DIN 18533 W1.2-E (slovenski)
Tesnjenje: Plino- in vodotesno
DIN 18531 (v skladu z 18532, 18534, 18535) – nerjavno jeklo V2A
∅ n cevne uvodnice (mm) D1: 100
fiksnih dokov (mm) D2: 244
∅ nepritrjene prirobnice (mm) D3: 234
Optimalni razpon ∅ (mm): 0 – 63
Razpoložljivi razpon ∅ (mm): 0 – 76
Debelina stene cevne uvodnice (mm) S: 2
Hauff Technik FLFA1x100/80/0 DIN18531 A2
Hauff Technik Z1x100 FLF(E/A) 18531 SET b2 EPDM55
Hauff Technik HRD100 1xa b60 A2/EPDM, gumi tesnilo
| tesnilni vložek HDR 100-2-1/d | kos | 3 | 0 | 0

## PREZRAČEVANJE
V. | STROJNE INŠTALACIJE IN STROJNA OPREMA
6. | PREZRAČEVANJE |  |  |  | 0
| Opis postavke | e.m. | kol | €/enoto | € skupaj
SKUPNI PROSTORI
1 | Razvlažilnik serije DRC za nadzor vlažnosti, za montažo pod strop, opremljena s sesalnim in tlačnim plenumom. Sestavljen iz ohišja iz vroče pocinkanega jekla z odstranljivimi ploščami za enostavno pregledovanje in vzdrževanje. Okvir je vnaprej sestavljen, ima nosilce za pritrditev na zid. Sestavljen iz uparjalnika in kondenzatorja z bakrenimi cevmi in aluminijastimi rebri s korakom 2,8 mm. Hladilni krog je hermetično zaprt. Kapilarni, sušilni filter v silikagelu, visokotlačni. Zračni filter je iz sintetičnega materiala iz polipropilena, zato ga je mogoče prati in enostavno zamenjati. Mikroprocesor izvaja nadzor odmrzovanja, zakasnitev kompresorja in upravlja alarme prek elektronskega nadzora. Komplet z montažim, tesnilnim materialom, ožičenjem ter urejenim odvodom kondenzata.
Nazivna povprečna poraba energije (pri 25°C, 60% RH-voda 16°C) 840 W Največja poraba energije (pri 32 °C, 95 % RH) 890 W Absorbirani tok (pri 35 °C, 95 % RH) FLA 5,2 A Tok zaklenjenega rotorja LRA 30 A Pretok zraka (s čistim zračnim filtrom) 560 mᶟ/h Razpon pretoka zraka 550 ÷ 680 mc/h Statični nominalni tlak 46 ÷ 22 Pa Raven tlaka suonda (pri 3 m v prostem polju) 40 db(A) Hladilno sredstvo R134a Priključek za kondenzirano odtočno cev za gumijasto cev prem.16 mm Temperaturno območje delovanja 10°- 33°C Delujoče območje relativne vlažnosti 45 % - 95 % Premer 858 Višina 309 Globina 708 Teža (z ohišjem) 52 kg
| FRAL tip DRCC 66 NA | kos | 3 | 0 | 0
2 | Krmilnik EC-BASIC zasnovan za preprosto in učinkovito krmiljenje povpraševanja v številnih aplikacijah. Uporablja se lahko z vsemi enofaznimi 220V in trifaznimi 400V ventilatorji EC je inteligentno zasnovan za enostavno namestitev, vzdrževanje in zamenjavo. Enostavno krmiljenje omogoča enostavno upravljanje. Ima vgrajene senzorje ali univerzalno različico za zunanji senzor. Krmilnik primerja CO2/temperaturo, vlago ali temperaturo, odvisno od tega, katero različico imate, z nastavljivo želeno vrednostjo in regulira izhodni signal 0-10 V, ki se uporablja za ventilator z algoritmom PI v neposrednem ali povratnem delovanju glede na nastavitev preklopnika JP1.
| Krmilnik EC-BASIC je skladen s standardi CE EN 60730-1, EN 61000-6-3 in EN 61000-6-1. Na voljo v različnih različicah. Različice v razponu so primerne za CO2 in temperaturo ter za vlago. Na voljo je tudi univerzalna možnost. | kos | 3 | 0 | 0
3 | Radialni ventilator v protipožarnem ohišju s požarnim ventilom, globina vgradnje 145 mm ali 152 mm lastnem ohišju za prezračevanje sanitarij, s setom za podometno montažo v spuščen strop, protipovratno loputo, termičnim varovalom proti preobremenitvi, modulom za zakasnitev izklopa, modulom za zakasnitev vklopa, modulom za dvohitrostno prilagajanje količine, filtrskim vložkom, skupaj s pritrdilnim in montažnim materialom. Vklop preko stikala v prostoru. Barvo maske pred naročilom potrdi arhitekt.
V = 100 m3/h
H = 140 Pa
P = 27,3 W
U = 230 V / 50 Hz
| WERNIG Silent ECO U100 F90 | kos | 3 | 0 | 0
4 | Ventilator za odvod zraka iz shramb; Vklop preko programske ure; skupaj z ožičenjem; vertikalna postavitev
Pretok: 360 m3/h
Zunanji padec tlak: 150 Pa
Nazivna moč motorja: 59 W
Nazivni tok: 0,26 A
Nazivna napetost: 230 V
Teža: 6 kg
| S&P tip TD-500/160 SILENT | kos | 6 | 0 | 0
5 | Krožnikasti prezračevalni ventil za odvod zraka iz prostorov s povišano relativno vlažnostjo, skupaj z montažnim in pritrdilnim materialom;
| velikost 100 | kos | 72 | 0 | 0
DIEM tip EVA
ali enakovredni.
6 | Krožnikasti prezračevalni ventil za dovod zraka v prostor, skupaj z montažnim in pritrdilnim materialom;
| velikost 150 | kos | 3 | 0 | 0
| velikost 200 | kos | 3 | 0 | 0
DIEM tip SVA
ali enakovredni.
7 | Zaščitna mreža efektivnega preseka minimalno 90% prirejena za montažo na odprtino zajemnih jaškov z vsem montažnim in pritrdilnim materialom.
| Ø125 | kos | 3 | 0 | 0
| Ø160 | kos | 6 | 0 | 0
8 | Aluminijasta rešetka z okvirjem in protiokvirjem, prirejena za montažo v vrata, skupaj s pritrdilnim materialom;
| 400 × 200 | kos | 6 | 0 | 0
Barvo rešetke določi arhitekt.
BROFER tip GTA
ali enakovredni.
9 | Aluminijasta prezračevalna rešetka za odvod zraka, skupaj z montažnim in pritrdilnim materialom;
| 400 x 200 | kos | 21 | 0 | 0
| 700 x 200 | kos | 9 | 0 | 0
BROFER tip GTA
10 | Okrogla aluminijasta zračna rešetka, skupaj z zaščitno mrežo in montažnim materialom, prirejena za montažo v zid, skupaj z okvirjem in protiokvirjem;
| ø200 | kos | 6 | 0 | 0
BROFER tip GCAM
11 | Okrogla aluminijasta zračna rešetka, skupaj z zaščitno mrežo in montažnim materialom, prirejena za montažo na steno, skupaj z okvirjem in protiokvirjem;
| ø200 | kos | 3 | 0 | 0
BROFER tip GCPC
11 | Jeklena zaporna loputa za montažo v okrogli kanal, motirana na kanalskem razodu med odvodnim ventilatorjem in razvlaževalnikom Fral, skupaj s motornim pogonom, motnažim, tesnilnim materialom ter ožičenjem. Skupaj s povezavo na krmilnik prezračevalne naprave oz. razvlaževalnika.
| ø200 | kos | 6 | 0 | 0
BROFER tip DBS+TF230
ali enakovredni.
12 | Okrogla požarna loputa za ločitev požarnih sektorjev v prezračevalnih in klimatskih sistemih, odporna na ogenj in hladen dim, testirana po EN 1366-2, klasificirana po EN 13501-3 ter certificirana po EN 15650. Namenjena za vgradnjo v lahke in težke stene. Požarna loputa vsebuje uležajeno lamelo iz kalcijevega silikata, intumescentno požarno tesnilo in termični prožilni mehanizem s temperaturo proženja 72°C. Opremljena je s končnim stikalom za signalizacijo zaprtosti/odprtosti. Vgradnja po navodilih proizvajalca. Vgradnja in tesnjenje prehoda požarnih loput čez meje sektorjev mora biti v skladu s preizkušanji in dokumentacijo proizvajalca požarne lopute. Čez tesnilni sistem požarne lopute ni dovoljeno peljati drugih inštalacij. Priklop in izvedba prezračevalnih kanalov na požarno loputo se izvedeta v skladu z ÖNORM H 6031.
Dobaviti skupaj z jadrovinastimi priključki ter obešalnim materialom za težke oz. lahke stene. Skladno z ÖNORM H 6031.
| ø125 | kos | 3 | 0 | 0
| ø160 | kos | 6 | 0 | 0
BROFER tip BTT-25
13 | Zračni kanali okroglega preseka, izdelani iz pocinkane pločevine po standardih SIST EN 1505 ter SIST EN 1506, kompletno z loputami, fazonskimi in oblikovnimi kosi, pritrdilnim in montažnim materialom ter dodatkom na odrez za nazivne velikosti daljše stranice. Podporne razdalje kanalov in pripadajočih delov ne smejo nikoli preseči 2400mm pri katerikoli dimenziji kanala. Prav tako ne sme biti pri montaži izveden več kot en kanalski spoj med dvema podporama. Podpora mora biti oddaljena od prirobničnega spoja maksimalno 500 mm. Sistem izdelave kanalov mora ustrezati tesnostnem razredu C in tlačnemu razredu 2 po standardu SIST EN 1507:2006.
V kanalski razvod morajo biti nameščene revizijske odprtine z zrakotesnimi pokrovi (Upoštevati standard SIST ENV 12097 (03.97)).
V ponudbi zajeti tudi obešala za vodoravno, poševno in navpično pritrditev kanalov na gradbeno ali drugo vrsto konstrukcije. Izvedba predfabriciranih obešal je iz pocinkanega jekla in obsega objemke s podlogo iz sintetične gume, navojne palice s temeljno ploščo ali temeljnim profilom, kovinske vložke, vijake z maticami, drsne in fiksne podpore. Vsa obešala se izvede po smernicah za montažo in preprečevanje prenosa hrupa na gradbeno konstrukcijo.
| Ø100 | m | 78 | 0 | 0
| Ø125 | m | 18 | 0 | 0
| Ø180 | m | 20 | 0 | 0
| Ø200 | m | 54 | 0 | 0
14 | Meritve in nastavitve količin zraka na posameznem končnem elementu s strani pooblaščenega podjetja ter pridobitev zapisnika o opravljenih meritvah in količinah. Če meritve niso ustrezne, je izvajalec dolžan izvesti potrebne nastavitve, dokler meritve ne izkazujejo ustreznih količin. | kpl | 3 | 0 | 0
15 | Pregled sistema aktivne in pasivne požarne zaščite na osnovi preizkusa in pregleda vseh elementov sistema (požarne lopute, naprave za mehanski odvod dima in toplote, izklop prezračevalnih naprav, nadzor nad koncentracijo CO v garažah,…) ter izdaja potrdila o brezhibnem delovanju s strani pooblaščene neodvisne organizacije. Vsi elementi sistemov aktivne ali pasivne požarne zaščite morajo biti ustrezno označeni in dokumentirani. | kpl | 3 | 0 | 0
16 | Izolacija vseh kanalov, ki niso izolirani pri prehodu skozi gradbeno konstrukcijo zaradi preprečevanja prenosa hrupa in vibracij s parozapornim materialom iz sintetičnega kavčuka z zaprto celično strukturo, ki je težko gorljiva in samougasljiva, ki ne kaplja in širi ognja – EU požarna klasifikacija B-s3,d0 (po DIN EN13501-1), s toplotno prevodnostjo λ < 0,034 W/mK pri 0 °C (po DIN EN 12667), primerna za temperaturno območje –-50 do + 85 °C, s koeficientom upornosti proti difuziji vodne pare μ > 10000;
| debelina 10 mm | m2 | 30 | 0 | 0
Kaimann tip Kaiflex ST
ali enakovredni
STANOVANJA
17 | Decentralizriana rekuperatorska prezračevalna enota s keramičnim hranilnikom toplote v ohišju, z izolacijskim materiali po celem elementu, z 12V SELV EC reverzibilnim motorjem, osnovnim okroglim kanalom premera 160mm in dolžine 500mm, zračnim filtrom razreda G3, z zunanjo rešetko z mrežico proti mrčesu, z notranjim dekorativnim pokrovom obdan z zvočno izolacijo. Krmiljenje s pametno krmilno enoto ali s krmilno enoto na dotik. Interval delovanja 70 sekund. Tehnični parametri: - Volumenski pretok: 43m3/h - Toplotni izkoristek: 93% - Slišnost: 16-26dB(A) - Dušenje zunanjega zvoka: dB - Poraba el. energije: 2,9 W - Zaščita: IP22
dodatna oprema: element ki omogoča montažo v okenski špaleti.
| S&P tip PULSE 160 | kpl | 201 | 0 | 0
18 | Regulacija za neposredno upravljanje prezračevalnih naprav, z displejem skupaj z:
- zaslonom
- kmiljenje do 6 enot
- alarmom za zamenjavo filtra
- izbiro hitrosti ventilatorja
- komfort funkcijo, kot so nočno znižanje in poleti prezračevanje
- montaža na steno
- vključno s podometno dozo
| S&P tip PULSE CONTROL PRO | kos | 84 | 0 | 0
ali enakovredni
19 | Radialni ventilator v protipožarnem ohišju s požarnim ventilom, globina vgradnje 145 mm ali 152 mm lastnem ohišju za prezračevanje sanitarij, s setom za podometno montažo v spuščen strop, protipovratno loputo, termičnim varovalom proti preobremenitvi, modulom za zakasnitev izklopa, modulom za zakasnitev vklopa, modulom za dvohitrostno prilagajanje količine, filtrskim vložkom, skupaj s pritrdilnim in montažnim materialom. Vklop preko stikala v prostoru. Barvo maske pred naročilom potrdi arhitekt.
V = 100 m3/h
H = 140 Pa
P = 27,3 W
U = 230 V / 50 Hz
| WERNIG Silent ECO U100 F90 | kos | 114 | 0 | 0
20 | Zračni kanali okroglega preseka, izdelani iz pocinkane pločevine po standardih SIST EN 1505 ter SIST EN 1506, kompletno z loputami, fazonskimi in oblikovnimi kosi, pritrdilnim in montažnim materialom ter dodatkom na odrez za nazivne velikosti daljše stranice. Podporne razdalje kanalov in pripadajočih delov ne smejo nikoli preseči 2400mm pri katerikoli dimenziji kanala. Prav tako ne sme biti pri montaži izveden več kot en kanalski spoj med dvema podporama. Podpora mora biti oddaljena od prirobničnega spoja maksimalno 500 mm. Sistem izdelave kanalov mora ustrezati tesnostnem razredu C in tlačnemu razredu 2 po standardu SIST EN 1507:2006.
V kanalski razvod morajo biti nameščene revizijske odprtine z zrakotesnimi pokrovi (Upoštevati standard SIST ENV 12097 (03.97)).
V ponudbi zajeti tudi obešala za vodoravno, poševno in navpično pritrditev kanalov na gradbeno ali drugo vrsto konstrukcije. Izvedba predfabriciranih obešal je iz pocinkanega jekla in obsega objemke s podlogo iz sintetične gume, navojne palice s temeljno ploščo ali temeljnim profilom, kovinske vložke, vijake z maticami, drsne in fiksne podpore. Vsa obešala se izvede po smernicah za montažo in preprečevanje prenosa hrupa na gradbeno konstrukcijo.
| Ø80 | m | 130 | 0 | 0
| Ø100 | m | 650 | 0 | 0
| Ø125 | m | 625 | 0 | 0
20 | Priključek za napo (napo in priključno cev dobavi investitor skupaj s kuhinjo)
| ø125 mm | kos | 84 | 0 | 0