## REKAPITULACIJA
REKAPITULACIJA ZUNANJA UREDITEV - FEKALNA IN METEORNA KANALIZACIJA
| CENA [€] | POPUST [%] | SKUPAJ S POPUSTOM
FEKALNA IN METEORNA KANALIZACIJA | 0 | 0 | 0
SKUPAJ CELOTNA INVESTICIJA |  |  | 0
DODATNI POPUSTI [%] |  |  | 0
KONČNA CENA S POPUSTI brez DDV |  |  | 0

## FEK. in MET.
VI. | ZUNANJA UREDITEV - FEKALNA IN METEORNA KANALIZ.
POPIS MATERIALA, OPREME IN DEL - FEKALNA IN METEORNA KANALIZACIJA
|  | Opomba: Vse postavke vsebujejo dobavo in montažo opisanih elementov in storitev. Gradbena dela potrebna za izvedbo so v ločenem popisu. Izvajalec je odgovoren za koordinacijo izvedbe del. Dejanska izvedena stanja je potrebno sproti vrisovati v PZI projektno dokumentacijo. Čiščenje gradbišča je všteto v splošno urejenost gradbišča | ENOTA | KOL | Cena/EM | CENA SKUPAJ
1 | . | Dobava in polaganje PVC UK kanalizacijskih cevi in fazonskih komadov (kolena, spojni kosi,…) polno obbetoniranih z betonom C16/20, cevi se stikujejo z gumi tesnili. Cevi iz polivinil klorida (PVC-U), brez polnil, s pripadajočimi fazonskimi kosi. Cevi in fazonski kosi so polnostenski, brez upenjenega jedra, rdeče-rjave barve za boljšo UV zaščito, izdelane po DIN EN 1401-1, obodne togosti min. SN 8 kN/m2, uporabljen material brez regenerata z max. 20% lastnega obtočnega materiala. Dovoljena vsebnost CaCO3 do 10%. Spajanje cevi z obojko z utorom in integriranim gumi (EPDM) tesnilom. Polaganje cevi skladno z navodili proizvajalca. Upoštevati tudi priklope na vertikale kanalizacije.
|  | Dim.: PVC UK 110 brez obbetoniranja za vertikale klim, nadstreškov strehe | m | 100 | 0 | 0
|  | Dim.: PVC UK 110 z rezervo za fazonske kose in razrez | m | 300 | 0 | 0
|  | Dim.: PVC UK 160 z rezervo za fazonske kose in razrez | m | 420 | 0 | 0
|  | Dim.: PVC UK 200 z rezervo za fazonske kose in razrez | m | 550 | 0 | 0
|  | Dim.: PVC UK 250 z rezervo za fazonske kose in razrez | m | 320 | 0 | 0
|  | Dim.: PVC UK 315 z rezervo za fazonske kose in razrez | m | 120 | 0 | 0
|  | Dim.: PVC UK 400 z rezervo za fazonske kose in razrez | m | 220 | 0 | 0
3 | . | Dobava in montaža poliestrskega revizijskega jaška s pokrovom iz, s tovarniško izdelano bazo jaška z oblikovanimi muldami, izdelanimi skladno s pridobljenim in veljavnim slovenskim tehničnim soglasjem (STS) ter vstopnim nastavkom iz cevi obodne togosti SN 5.000 N/m2. Višina mulde je praviloma najmanj 1/2 višine odvodne cevi oz. skladna z zahtevami projekta. Debelina ravne plošče mulde je najmanj enaka debelini cevi mulde. Vtočni in iztočni nastavki so tovarniško pripravljeni iz materialov skladnih s cevovodom, obodne togosti min. SN 8 kN/m2 in so tesnjeni z integriranimi gumi tesnili. V dnu izvedena mulda ne sme imeti praznih odcepov. Mulda jaška naj ima naklon vsaj 0,5 %. Vgradnja in montaža jaškov se izvaja skladno z navodili proizvajalca. AB venec s pokrovom se polaga na AB razbremenilni prstan, ki je položen na utrjeno podlago okrog stene jaška. Lastnosti pokrova: DN600, nosilnost 400kN, material: siva ali duktilna litina vgrajen v AB venec, pokrov po standardu SISTEN 124-1 in EN124-2, pokrovi vodotesno tesnjeni, vstavljen protihrupni vložek iz poliuretana neodstranljivo zlepljen na pokrov in odporen na olje bencin, sol, masa pokrova z okvirjem je min. 110kg. Upoštevati komplet pritrdilni, montažni in tesnilni material. Pod postavko RJ vključeni tudi priklopi kanalizacijskih cevi na ješek. Ustreza:
|  | Jašek RJ1 dimezije Φ 1000x1000, 135° zavoj (sestavljen iz max 45° kolen). Vtočni premer 160mm. Iztočni premer 250mm. Vključno z mazalnim, tesnilnim in obešalnim materialom. Pred naročilom preveriti mero na terenu. | kos | 1 | 0 | 0
|  | Jašek RJ2 dimezije Φ 1000x1310, 45° zavoj (sestavljen iz max 45° kolen). Vtočni premer 1x160 in 1x250mm. Iztočni premer 250mm. Vključno z mazalnim, tesnilnim in obešalnim materialom. Pred naročilom preveriti mero na terenu. | kos | 1 | 0 | 0
|  | Jašek RJ3 dimezije Φ 1000x1520, 45° zavoj (sestavljen iz max 45° kolen). Vtočni premer 1x160 in 1x250mm. Iztočni premer 250mm. Vključno z mazalnim, tesnilnim in obešalnim materialom. Pred naročilom preveriti mero na terenu. | kos | 1 | 0 | 0
|  | Jašek RJ4 dimezije Φ 1000x1800, 45° zavoj (sestavljen iz max 45° kolen). Vtočni premer 1x160 in 1x250mm. Iztočni premer 250mm. Vključno z mazalnim, tesnilnim in obešalnim materialom. Pred naročilom preveriti mero na terenu. | kos | 1 | 0 | 0
|  | Jašek RJ5 dimezije Φ 1000x2180, 45° zavoj (sestavljen iz max 45° kolen). Vtočni premer 1x160 in 1x250mm. Iztočni premer 250mm. Vključno z mazalnim, tesnilnim in obešalnim materialom. Pred naročilom preveriti mero na terenu. | kos | 1 | 0 | 0
|  | Jašek RJ6 dimezije Φ 1000x2550, 45° zavoj (sestavljen iz max 45° kolen). Vtočni premer 1x160 in 1x250mm. Iztočni premer 250mm. Vključno z mazalnim, tesnilnim in obešalnim materialom. Pred naročilom preveriti mero na terenu. | kos | 1 | 0 | 0
|  | Jašek RJ7 dimezije Φ 1000x2990, 45° zavoj (sestavljen iz max 45° kolen). Vtočni premer 1x160 in 1x250mm. Iztočni premer 250mm. Vključno z mazalnim, tesnilnim in obešalnim materialom. Pred naročilom preveriti mero na terenu. | kos | 1 | 0 | 0
|  | Jašek RJ8 dimezije Φ 1000x3240, 45° zavoj (sestavljen iz max 45° kolen). Vtočni premer 1x160 in 1x250mm. Iztočni premer 250mm. Vključno z mazalnim, tesnilnim in obešalnim materialom. Pred naročilom preveriti mero na terenu. | kos | 1 | 0 | 0
|  | Jašek RJ9 dimezije Φ 1000x3530, 160 in 45° zavoj (sestavljen iz max 45° kolen). Vtočni premer 1x160 in 1x250mm. Iztočni premer 250mm. Vključno z mazalnim, tesnilnim in obešalnim materialom. Pred naročilom preveriti mero na terenu. | kos | 1 | 0 | 0
|  | Jašek RJ10 dimezije Φ 1000x1730, 90° zavoj (sestavljen iz max 45° kolen). Vtočni premer 250mm. Iztočni premer 250mm. Vključno z mazalnim, tesnilnim in obešalnim materialom. Pred naročilom preveriti mero na terenu. | kos | 1 | 0 | 0
|  | Jašek RJ11 dimezije Φ 1000x1900, 45° zavoj (sestavljen iz max 45° kolen). Vtočni premer 2x160 in 1x400mm. Iztočni premer 400mm. Vključno z mazalnim, tesnilnim in obešalnim materialom. Pred naročilom preveriti mero na terenu. | kos | 1 | 0 | 0
|  | Jašek RJ12 dimezije Φ 1000x2330, 45° zavoj (sestavljen iz max 45° kolen). Vtočni premer 2x160 in 1x400mm. Iztočni premer 400mm. Vključno z mazalnim, tesnilnim in obešalnim materialom. Pred naročilom preveriti mero na terenu. | kos | 1 | 0 | 0
|  | Jašek RJ13 dimezije Φ 1000x2790, 45° zavoj (sestavljen iz max 45° kolen). Vtočni premer 2x160 in 1x400mm. Iztočni premer 400mm. Vključno z mazalnim, tesnilnim in obešalnim materialom. Pred naročilom preveriti mero na terenu. | kos | 1 | 0 | 0
|  | Jašek RJ14 dimezije Φ 1000x3460, 45° zavoj (sestavljen iz max 45° kolen). Vtočni premer 2x160 in 1x400mm. Iztočni premer 400mm. Vključno z mazalnim, tesnilnim in obešalnim materialom. Pred naročilom preveriti mero na terenu. | kos | 1 | 0 | 0
|  | Jašek RJ15 dimezije Φ 1000x3840, 90° in 135° zavoj (sestavljen iz max 45° kolen). Vtočni premer 1x160 in 1x400mm. Iztočni premer 400mm. Vključno z mazalnim, tesnilnim in obešalnim materialom. Pred naročilom preveriti mero na terenu. | kos | 1 | 0 | 0
|  | Jašek RJ16 dimezije Φ 1000x2670, 45° zavoj (sestavljen iz max 45° kolen). Vtočni premer 2x160 in 1x200. Iztočni premer 200mm. Vključno z mazalnim, tesnilnim in obešalnim materialom. Pred naročilom preveriti mero na terenu. | kos | 1 | 0 | 0
|  | Jašek RJ17 dimezije Φ 1000x900, 90° zavoj (sestavljen iz max 45° kolen). Vtočni premer 1x160mm in 1x200mm. Iztočni premer 200mm. Vključno z mazalnim, tesnilnim in obešalnim materialom. Pred naročilom preveriti mero na terenu. | kos | 1 | 0 | 0
|  | Jašek RJ18 dimezije Φ 1000x1460, 45° zavoj (sestavljen iz max 45° kolen). Vtočni premer 2x200mm. Iztočni premer 200mm. Vključno z mazalnim, tesnilnim in obešalnim materialom. Pred naročilom preveriti mero na terenu. | kos | 1 | 0 | 0
|  | Jašek RJ19 dimezije Φ 1000x2100, 45° zavoj (sestavljen iz max 45° kolen). Vtočni premer 2x200mm. Iztočni premer 200mm. Vključno z mazalnim, tesnilnim in obešalnim materialom. Pred naročilom preveriti mero na terenu. | kos | 1 | 0 | 0
|  | Jašek RJ20 dimezije Φ 1000x3050, brez zavoja. Vtočni premer 200mm. Iztočni premer 200mm. Vključno z mazalnim, tesnilnim in obešalnim materialom. Pred naročilom preveriti mero na terenu. | kos | 1 | 0 | 0
|  | Jašek RJ21 dimezije Φ 1000x2000, 60° zavoj (sestavljen iz max 45° kolen). Vtočni premer 2x200mm. Iztočni premer 200mm. Vključno z mazalnim, tesnilnim in obešalnim materialom. Pred naročilom preveriti mero na terenu. | kos | 1 | 0 | 0
|  | Jašek RJ22 dimezije Φ 1000x2300, 90° zavoj (sestavljen iz max 45° kolen). Vtočni premer 200mm. Iztočni premer 200mm. Vključno z mazalnim, tesnilnim in obešalnim materialom. Pred naročilom preveriti mero na terenu. | kos | 1 | 0 | 0
4 | . | Dobava in montaža poliestrskega kaskadnega revizijskega jaška s pokrovom iz, s tovarniško izdelano bazo jaška z oblikovanimi muldami, izdelanimi skladno s pridobljenim in veljavnim slovenskim tehničnim soglasjem (STS) ter vstopnim nastavkom iz cevi obodne togosti SN 5.000 N/m2. Višina mulde je praviloma najmanj 1/2 višine odvodne cevi oz. skladna z zahtevami projekta. Debelina ravne plošče mulde je najmanj enaka debelini cevi mulde. Vtočni in iztočni nastavki so tovarniško pripravljeni iz materialov skladnih s cevovodom, obodne togosti min. SN 8 kN/m2 in so tesnjeni z integriranimi gumi tesnili. V dnu izvedena mulda ne sme imeti praznih odcepov. Mulda jaška naj ima naklon vsaj 0,5 %. Vgradnja in montaža jaškov se izvaja skladno z navodili proizvajalca. AB venec s pokrovom se polaga na AB razbremenilni prstan, ki je položen na utrjeno podlago okrog stene jaška. Lastnosti pokrova: DN600, nosilnost 400kN, material: siva ali duktilna litina vgrajen v AB venec, pokrov po standardu SISTEN 124-1 in EN124-2, pokrovi vodotesno tesnjeni, vstavljen protihrupni vložek iz poliuretana neodstranljivo zlepljen na pokrov in odporen na olje bencin, sol, masa pokrova z okvirjem je min. 110kg. Upoštevati komplet pritrdilni, montažni in tesnilni material. Pod postavko RJ vključeni tudi priklopi kanalizacijskih cevi na ješek. Ustreza:
|  | Kaskadni jašek KJ1 dimezije Φ 1000x3000. Vtočni premer 110 in 250 mm. Iztočni premer 250mm. Vključno z mazalnim, tesnilnim in obešalnim materialom. Pred naročilom preveriti mero na terenu. | kos | 1 | 0 | 0
|  | Kaskadni jašek KJ2 dimezije Φ 1000x2600. Vtočni premer 110 in 250 mm. Iztočni premer 250mm. Vključno z mazalnim, tesnilnim in obešalnim materialom. Pred naročilom preveriti mero na terenu. | kos | 1 | 0 | 0
|  | Kaskadni jašek KJ3 dimezije Φ 1000x3300. Vtočni premer 110 in 400 mm. Iztočni premer 400mm. Vključno z mazalnim, tesnilnim in obešalnim materialom. Pred naročilom preveriti mero na terenu. | kos | 1 | 0 | 0
|  | Kaskadni jašek KJ4 dimezije Φ 1000x1830. Vtočni premer 110 in 400 mm. Iztočni premer 400mm. Vključno z mazalnim, tesnilnim in obešalnim materialom. Pred naročilom preveriti mero na terenu. | kos | 1 | 0 | 0
|  | Kaskadni jašek KJ5 dimezije Φ 1000x2800. Vtočni premer 110 in 200 mm. Iztočni premer 200mm. Vključno z mazalnim, tesnilnim in obešalnim materialom. Pred naročilom preveriti mero na terenu. | kos | 1 | 0 | 0
|  | Kaskadni jašek KJ6 dimezije Φ 1000x2800. Vtočni premer 110 in 200 mm. Iztočni premer 200mm. Vključno z mazalnim, tesnilnim in obešalnim materialom. Pred naročilom preveriti mero na terenu. | kos | 1 | 0 | 0
5 | . | Izdelava povezave cevi d110 iz zalogovnika na kaskadni jašek. Upoštevati komplet pritrdilni, montažni in tesnilni material. | kos | 5 | 0 | 0
6 | . | PVC cev d110 za povezavo iz zalogovnika na kaskadni jašek obodne togosti min. SN 8 kN/m2. Upoštevati komplet pritrdilni, montažni in tesnilni material. | m | 50 | 0 | 0
7 | . | Izdelava povezave cevi odtokov iz klime, žlebov iz streh na cev Φ75-200 ali jašek. Upoštevati potrebni material in ves spojni pritrdilni, montažni in tesnilni material. Upoptevati PVC cev Φ50-75 skupaj s fazonskimi kosi v dolžini 5m. | kos | 24 | 0 | 0
8 | . | Izvedba priklopa na javno kanalizacijsko cevjo ali jašek z interno PVC-UK cevjo do Φ400mm. Priklop obdelan z epoksi smolo in poliestrskimi vlakni. Po potrebi se dodatno obbetonira. Vključno z natičnimi objemkami, tesnjeno s tesnilnimi obročki, vključno s fazonskimi kosi, mazalnim, tesnilnim in obešalnim materialom. | kos | 3 | 0 | 0
9 | . | Izdelava priklopa kanalizacijske cevi do d400 na zadrževalnik ali lovilec olj. Upoštevati komplet pritrdilni, montažni in tesnilni material. | kos | 12 | 0 | 0
10 | . | Dobava in montaža zaščitnih cevi SN4 za namen izvedbe križanj z javnimi vodi. Upoštevati komplet pritrdilni, montažni in tesnilni material. d160 - 20m, d250 - 20m, d400 - 20m, | kpl | 1 | 0 | 0
11 | . | Dobava in polaganje/montaža drenažne rebraste cevi z luknjicami za odtekanje kot npr. Stidren Polaganje cevi skladno z navodili proizvajalca. Upoštevati obsip, zaščitno folijo kot npr. politlak in pritrjevanje na podložni beton.
|  | Dim.: PVC 160 (dejansko izmerjene cevi 600m, ostalo rezerva za fazonske kose in razrez) | m | 750 | 0 | 0
12 | . | Dobava in montaža peskolovov s pokrovom. Pokrov okrogel. Betonski jašek. Jašek dimezije Φ 1000x1500. Priklop se izvede na terenu. Priklop tesniti vodotesno. Vključno z dovodnimi in odvodnimi priključki. Jašek položen v betonsko podlago in z obsipom. Jšek z AB vencem in LTŽ pokrovom DN600. Upoštevati komplet pritrdilni, montažni in tesnilni material. | kos | 1 | 0 | 0
13 | . | Dobava in montaža peskolovov s pokrovom. Pokrov okrogel. Betonski jašek. Jašek dimezije Φ 1000x2500. Priklop se izvede na terenu. Priklop tesniti vodotesno. Vključno z dovodnimi in odvodnimi priključki. Jašek položen v betonsko podlago in z obsipom. Jšek z AB vencem in LTŽ pokrovom DN600. Upoštevati komplet pritrdilni, montažni in tesnilni material. | kos | 3 | 0 | 0
14 | . | Blindiranje cevi za namen priklopa v 2. fazi gradnje. Za cev:
|  | d160 | kos | 1 | 0 | 0
|  | d200 | kos | 3 | 0 | 0
|  | d315 | kos | 1 | 0 | 0
15 | . | Dobava in montaža zbiralnik za vodo volumna 50.000 l, izdelan v skladu s standardom EN 12566-1, narejen iz polietilena po tehnologiji rotacijskega litja, višine 2,6 m, z dvema revizijskima odprtinama DN 625, na dnu narejenim odtočnim kanalom in možnostjo osmih mest za priključitev. (Kot na primer: Aplast tip AQUAstay 50.000 l). Z zbiralnikom se v celoti dobavi tudi dušilka in komplet s plovcem. Dušilka z nastavitvijo med 10 in 20l/s. Iztok na dnu posode DN110. Upoštevati komplet pritrdilni, montažni in tesnilni material. | kos | 5 | 0 | 0
16 | . | Dobava in montaža koalescentni lovilec olja s pretočno sposobnostjo 80,0 l/s, izdelan v skladu s standardoma EN 858-1 in EN 858-2, ohišje izdelano iz polietilena po tehnologiji rotacijskega litja, višine 2,6 m, s tremi revizijskimi odprtinami DN 625, s skupnim volumnom 28.000 l od tega znaša volumen usedalnika 15.000 l. (Kot na primer: Aplast tip AQUAoil NS 80 S1P-15.000L MEDIUM). Upoštevati komplet pritrdilni, montažni in tesnilni material. | kos | 1 | 0 | 0
17 | . | Dobava in vgradnja kanalete skupaj s povozno rešetko po izboru investitorja z ozko rego kot npr. Hauraton element RECYFIX PLUS 150 ali podobno, vključno z dobavo in vgradnjo purenita pod kanaleto. V kanaleti vključena rešetka in celotni iztočni komplet ter zaključni spoj. | m | 6 | 0 | 0
18 | . | Dobava in vgradnja požiralnika s PVC ali PP mokrim jaškom (iztok na višini) s povozno rešetko razreda obremenitve D400 kot npr. Aco Combipoint 30x52 ali podobno muldaste oblike, vključno z dobavo in vgradnjo. Upoštevati AB venec za povozne površine. Jašek višine 1300mm z iztokom na globini 860mm. Izvedba z usedalnikom. | kos | 22 | 0 | 0
19 | . | Dobava in vgradnja požiralnika s PVC ali PP mokrim jaškom (iztok na višini) z nepovratnim ventilom/zaklopko. Jašek/vtočnik s povozno rešetko razreda obremenitve D400 kot npr. Aco Combipoint 30x52 ali podobno muldaste oblike, vključno z dobavo in vgradnjo. Vgradnja na igrišče. Jašek višine 1300mm z iztokom na globini 860mm. Izvedba z usedalnikom. | kos | 4 | 0 | 0
20 | . | Dobava in vgradnja tipskega povoznega sifona z LTŽ rešetko kot npr. Aquahit ulični sifon 15x15 ali podobno, vključno z dobavo in vgradnjo. Material: Polipropilen, polistiren, nerjaveče jeklo LASTNOSTI: *Nastavljiva višina *Loputa proti vonju *premer priklučka: fi 110 *Vrsta priključka: navpično *Pretok 193 L/min *Nosilnost: 1.500 kg Dimezije: Dolžina: 150 mm Premer: 150 mm Višina nastavljiva: 40 -100 mm V ceni vključen priklop kan. cevi na sifon. | kos | 10 | 0 | 0
21 | . | Zakoličba kanalizacije: prenosi višinskih kot na terenu in zavarovanje višin in osi objekta v skladu z merami PZI projekta. Zakoličba mora biti izvedena v skladu s situacijo projektanta. | m | 900 | 0 | 0
22 | . | Postavitev gradbenih profilov na vzpostavljeno os trase kanala, ter določitev nivoja za merjene globine kanala in polaganje kanala | kos | 250 | 0 | 0
SPLOŠNE POSTAVKE
23 | . | Preizkus tesnosti kanalizacijskih cevi po SIST EN 1610 s potrebnim materialom ter izdelavo pisnega poročila o uspešno opravljenem preizkusu. Ločeno za fekalno in meteorno kanalizacijo. | kpl | 1 | 0 | 0
24 | . | Izdelava dokumentacije o kvalifikaciji montaže del in opreme. | kpl | 1 | 0 | 0
|  | SKUPAJ FEKALNA IN METEORNA KANALIZACIJA brez DDV |  |  |  | 0
Obračun vgrajenega material izvajalec izvede po dejansko vgrajenih količinah. Popis materiala je projektantska ocena. Izvajalec preveri vse vgradne mere pred izvedbo in jih po potrebi prilagodi dejanskemu stanju na terenu.