## Uvodna stran
HE FORMIN Rekonstrukcija HE Formin in jezu Markovci Razpisna dokumentacija LOT HMO: Hidromehanska oprema KNJIGA 2: Tabele tehničnih podatkov

## Navodila
1.1 Navodila Ponudnik po tem razpisu mora ponudbi priložiti v celoti izpolnjeno tabelo tehničnih podatkov z dejanskimi parametri ponujene opreme. Podatke je potrebno vpisati v stolpec »Podatki ponudnika«. V stolpcu »Projektni/Zahtevani podatki« so vpisane naročnikove zahteve, ki so obvezujoče in jih mora ponudnik izpolniti. Ponudnik mora v tabelah tehničnih podatkov obvezno navesti vse zahtevane podatke v vse celice v stolpcu »Podatki ponudnika«. Hkrati morajo biti vpisani podatki v okviru zahtev iz stolpca »Projektni/Zahtevani podatki«, kjer je to navedeno. Ponudnik izpolni podatke na način, da v stolpec "Podatki ponudnika" vpisuje številčne vrednosti ali besede brez predznakov (<, >, =, ≥, ≤, min., maks.), kateri so zapisani v stolpcu "Projektni/Zahtevani podatki". Izjema od zgoraj navedenega pravila velja za tehnične vrednosti, kot so hitrost ali temperatura, kjer je lahko zahteva izražena kot območje (npr. hitrost vožnje: 0–20 ali temperatura okolice: –20 do 40). V teh primerih lahko ponudnik vpiše vrednosti v enaki obliki, brez uporabe dodatnih predznakov ali besed (npr. "<", ">", "min.", "maks."). Kjer rubrika »Projektni/Zahtevani podatki« ni izpolnjena, mora ponudnik vseeno vpisati vrednosti ponujene opreme. Tehnične zahteve po tabeli tehničnih podatkov, ki so določene s strani naročnika v Projektnih/Zahtevanih podatkih, mora ponudnik najmanj dosegati (lahko so tudi boljše). Ponudnik tabele tehnične podatkov izpolnjuje v MS Excel dokumentu, v zato pripravljene tabele, pod stolpec "Podatki ponudnika". V oddaji ponudbe, ponudniki oddajo izpolnjeno MS Excel verzijo tabele tehničnih podatkov.

## HMO
Lista tehničnih podatkov - LOT HMO
Poz. | Opis opreme za dobavo | Enota | Projektni/zahtevani podatki | Podatki ponudnika (izpolni ponudnik)
1 | VTOČNI OBJEKT – VTOČNA REŠETKA
1.1 | Rešetka- Izdelava novih panelov
1.1.1 | Proizvajalec
1.1.2 | Material - lamel | tip
1.2 | Rešetka- izdelava nove obloge na pragu rešetke
1.2.1 | Material obloge | tip | S355J2+N
1.3 | Protikorozijska zaščita ( sistemi so navedeni v dokumentu Posebne tehnične zahteve HMO - točka 5 !)
1.2.1 | Proizvajalec premaza - PKZ zaščite
2 | VTOČNI OBJEKT – VODILA VTOČNIH REVIZIJSKIH ZAPORNIC
2.1 | Protikorozijska zaščita ( sistemi so navedeni v dokumentu Posebne tehnične zahteve HMO - točka 5 !)
2.1.1 | Proizvajalec premaza - PKZ zaščite
3 | VTOČNI OBJEKT – POKROVI NIŠ REVIZIJSKIH ZAPORNIC
3.1 | Protikorozijska zaščita ( sistemi so navedeni v dokumentu Posebne tehnične zahteve HMO - točka 5 !)
3.1.1 | Proizvajalec premaza - PKZ zaščite
4 | VTOČNI OBJEKT – PORTALNO DVIGALO
4.1 | Novo portalno dvigalo s čistilnim strojem
4.1.1 | Proizvajalec
4.1.2 | Obratovalni razred dvigala |  | M6 ali več
4.1.3 | Obratovalni razred čistilca - grabilec |  | M7 ali več
4.1.4 | Število gnanih koles portala | kosov | 2
4.1.5 | Število prostih koles portala | kosov | 2
4.1.6 | Hitrost vožnje portala | m/min | 0-20
4.1.7 | Frekvenčno reguliran pogon |  | DA
4.1.8 | Medosna razdalja koles portala | mm
4.1.9 | Napajane | V ; Hz | 3x400/230 , 50
4.1.10 | Proizvajalec elektro napajalnega bobna pogona portala
4.1.11 | Proizvajalec elektro napajalnega bobna pogona mačke
4.1.12 | Krmilna napetost | V | 24 DC
4.1.13 | Temperatura okolice | ⁰C | -20 do 40
4.1.14 | Število gnanih koles mačke | kosov | 2
4.1.15 | Število prostih koles mačke | kosov | 2
4.1.16 | Hitrost vožnje mačke | m/min | 0-10
4.1.17 | Frekvenčno reguliran pogon |  | DA
4.1.18 | Medosna razdalja koles mačke | mm
4.1.19 | Nosilnost dvižnega mehanizma | t | 2x15
4.1.20 | Obešanje |  | vertikalni dvig kavlja
4.1.21 | Razdalja med kavljema | mm | 3600
4.1.22 | Višina dviganja kavlja | m | ≥20
4.1.23 | Hitrost dviganja - spuščanja kavlja | m/min
4.1.24 | Hitrost dviganja - spuščanja grabilca | m/min
4.1.25 | Frekvenčno reguliran pogon grabilca |  | DA
4.1.26 | Delovna širina grabilca | mm
4.1.27 | Odpiranje grabilca |  | mehansko preko diferenciala
4.1.28 | Nosilnost grabilca | kN | ≥50
4.2 | Dvižne klešče
4.2.1 | Nosilnost dvižnih klešč | t | 2x15
4.2.2 | Razmik in oblika kavlja prilagojena glede na obstoječe revizijske zapornice |  | DA
4.2.3 | Prigrajena platforma za potapljača |  | DA
4.3 | Protikorozijska zaščita ( sistemi so navedeni v dokumentu Posebne tehnične zahteve HMO - točka 5 !)
4.3.1 | Proizvajalec premaza - PKZ zaščite
5 | VTOČNI OBJEKT – ŽERJAVNA PROGA
5.1 | Nova žerjavna proga na krovu vtočnega objekta
5.1.1 | Medosna razdalja | mm
5.1.2 | Tip tirnice |  | Tip A po DIN
5.2 | Protikorozijska zaščita ( sistemi so navedeni v dokumentu Posebne tehnične zahteve HMO - točka 5 !)
5.2.1 | Proizvajalec premaza - PKZ zaščite
6 | VTOČNI OBJEKT – ZAŠČITNA OBLOGA
6.1 | Nova zaščitna obloga na gorvoni strani
6.1.1 | Material zaščitne obloge |  | 1.4301 ( X5CrNi18-10)
6.1.2 | Masa zaščitne obloge | kg
7 | VTOČNI OBJEKT – NOVA KOTALNA ZAPORNICA
7.1 | Konstrukcija zapornice
7.1.1 | Dimenzije | m (š x v x d)
7.1.2 | Masa ene zapornice | kg
7.1.3 | Tip zapornice |  | kotalna
7.1.4 | Tesnjenje |  | gorvodno
7.1.5 | Manipulacija pri neizenačenem tlaku pred in za zapornico |  | DA
7.1.6 | Višina vodne obremenitve vsaj 10 m |  | DA
7.2 | Protikorozijska zaščita ( sistemi so navedeni v dokumentu Posebne tehnične zahteve HMO - točka 5 !)
7.2.1 | Proizvajalec premaza - PKZ zaščite
8 | IZOČNI OBJEKT – ŽERJAVNA PROGA
8.1 | Nova žerjavna proga na krovu iztočnega objekta in deponiji
8.1.1 | Tip tirnice na krovu |  | 49 E1
8.1.2 | Medosna razdalja žerjavne proge na krovu | mm | 2600
8.1.3 | Medosna razdalja žerjavne proge na deponiji | mm | 4800
8.1.4 | Tip tirnice na deponiji
8.2 | Protikorozijska zaščita ( sistemi so navedeni v dokumentu Posebne tehnične zahteve HMO - točka 5 !)
8.2.1 | Proizvajalec premaza - PKZ zaščite
9 | IZTOČNI OBJEKT – POKROVI NIŠ REVIZIJSKIH ZAPORNIC
9.1 | Izdelava novih pokrovov niš revizijskih zapornic
9.1.1 | Nosilnost povozne rešetke - kolesni pritisk | kN/m2 | ≥100
9.2 | Protikorozijska zaščita ( sistemi so navedeni v dokumentu Posebne tehnične zahteve HMO - točka 5 !)
9.2.1 | Proizvajalec premaza - PKZ zaščite
9.2.2 | Proizvajalec pocinkanih povoznih rešetk
10 | IZOČNI OBJEKT – PRKLADALNI VOZIČEK
10.1 | Novi prekladalni voziček za prevoz pomožnih zapornic
10.1.1 | Proizvajalec
10.1.2 | Tip |  | mobilni,hidravlični
10.1.3 | Medosna razdaljatekalnih koles | mm | 4800
10.1.4 | Hitrost vožnje vozička | m/min
10.1.5 | Število dvižnih cilindrov |  | ≥ 2
10.1.6 | Nosilnost vozička - kapaciteta dviga | kN | ≥200
10.1.7 | Hod dvižnih cilindrov | mm | ≥100
10.1.8 | Napajane | V ; Hz | 3x400/230 , 50
10.1.9 | Proizvajalec elektro napajalnega bobna pogona vozička
10.1.10 | Napajane krmiljenja | V | 24 DC
10.1.11 | Upravljanje |  | radijsko upravljanje
10.1.12 | Proizvajalec radijskih komand
10.2 | Protikorozijska zaščita ( sistemi so navedeni v dokumentu Posebne tehnične zahteve HMO - točka 5 !)
10.2.1 | Proizvajalec premaza - PKZ zaščite
11 | IZOČNI OBJEKT – PORTALNO DVIGALO
11.1 | Sanacija dvižnih klešč.Protikorozijska zaščita ( sistemi so navedeni v dokumentu Posebne tehnične zahteve HMO - točka 5 !)
11.1.1 | Proizvajalec premaza - PKZ zaščite
12 | IZOČNI OBJEKT – KONZOLNO DVIGALO
12.1 | Novo konzolno dvigalo na dolvodni strani strojnice
12.1.1 | Proizvajalec dvigala
12.1.2 | Tip |  | portalno s previsno konzolo
12.1.3 | Medosna razdaljatekalnih koles | mm
12.1.4 | Hitrost vožnje portala | m/min | 0-15
12.1.5 | Število pogonskih koles | kosov | 2
12.1.6 | Frekvenčna regulacija pogona |  | DA
12.1.7 | Nosilnost dvigala | kN | 20
12.1.8 | Proizvajalec vitla
12.1.9 | Pogon in dvig vitla |  | elektromotorni
12.1.10 | Hitrost dviga | m/min | ≥2,8/ 0,7
12.1.11 | Hitrost vožnje vitla | m/min | ≥3
12.1.12 | Delovni razred vitla |  | ≥2m po FEM
12.1.13 | Višina dviga kavlja | m | ≥ 18
12.1.14 | IP zaščita vitla |  | ≥ IP55
12.1.15 | Napajane | V ; Hz | 400 , 50
12.1.16 | Proizvajalec elektro napajalnega bobna pogona vozička
12.1.17 | Napajane krmiljenja | V | 24 DC
12.1.18 | Upravljanje |  | ročna tastatura-tablo
12.2 | Protikorozijska zaščita ( sistemi so navedeni v dokumentu Posebne tehnične zahteve HMO - točka 5 !)
12.2.1 | Proizvajalec premaza - PKZ zaščite
13 | IZOČNI OBJEKT – DRSNE ZAPORNICE
13.1 | Konstrukcija zapornice 1 , 11
13.1.1 | Število zapornic | kosov | 2
13.1.2 | Tip zapornice |  | drsna
13.1.3 | Tesnjenje |  | dolvodno
13.1.4 | Manipulacija pri neizenačenem tlaku pred in za zapornico |  | NE
13.1.5 | Višina vodne obremenitve vsaj 20 m |  | DA
13.2 | Konstrukcija zapornice 2 , 12
13.2.1 | Število zapornic | kosov | 2
13.2.2 | Tip zapornice |  | drsna
13.2.3 | Tesnjenje |  | dolvodno
13.2.4 | Manipulacija pri neizenačenem tlaku pred in za zapornico |  | NE
13.2.5 | Višina vodne obremenitve vsaj 17,7 m |  | DA
13.3 | Konstrukcija zapornice 3 , 13
13.3.1 | Število zapornic | kosov | 2
13.3.2 | Tip zapornice |  | drsna
13.3.3 | Tesnjenje |  | dolvodno
13.3.4 | Manipulacija pri neizenačenem tlaku pred in za zapornico |  | NE
13.3.5 | Višina vodne obremenitve vsaj 15,4 m |  | DA
13.4 | Konstrukcija zapornice 4,5,6,7
13.4.1 | Število zapornic | kosov | 4
13.4.2 | Tip zapornice |  | drsna
13.4.3 | Tesnjenje |  | dolvodno
13.4.4 | Manipulacija pri neizenačenem tlaku pred in za zapornico |  | NE
13.4.5 | Višina vodne obremenitve za zapornico 4 vsaj 13 m |  | DA
13.4.6 | Višina vodne obremenitve za zapornico 5 vsaj 10,4 m |  | DA
13.4.7 | Višina vodne obremenitve za zapornico 6 vsaj 7,8 m |  | DA
13.4.8 | Višina vodne obremenitve za zapornico 7 vsaj 5,2 m |  | DA
13.5 | Konstrukcija zapornice 8
13.4.3 | Število zapornic | kosov | 1
13.4.4 | Tip zapornice |  | drsna
13.4.5 | Tesnjenje |  | dolvodno
13.4.6 | Manipulacija pri neizenačenem tlaku pred in za zapornico |  | NE
13.4.7 | Višina vodne obremenitve vsaj 2,6 m |  | DA
13.6 | Protikorozijska zaščita ( sistemi so navedeni v dokumentu Posebne tehnične zahteve HMO - točka 5 !)
13.6.1 | Proizvajalec premaza - PKZ zaščite
14 | ČRPALIŠČE – KONZOLNO DVIGALO
14.1 | Novo konzolno dvigalo
14.1.1 | Proizvajalec dvigala
14.1.2 | Tip |  | konzolno
14.1.3 | Dolžina konzole dvigala | mm | ≥3000
14.1.4 | Pogon in dvig vitla |  | elektromotorni
14.1.5 | Hitrost vožnje mačke | m/min
14.1.6 | Nosilnost dvigala | t | ≥1,6
14.1.7 | Proizvajalec mačke-vitla
14.1.8 | Največja hitrost dviga/spusta | m/min | ≥ 10
14.1.9 | Frekvenčno reguliran pogon dviga |  | NE
14.1.10 | Pogon vrtenja dvigala |  | elektromotorni-frekvenčno reguliran
14.1.11 | Višina dviga | m | ≥30
14.1.12 | Napajane | V ; Hz | 1 ali 3 fazno napajane, 50HZ
14.1.13 | Upravljanje |  | ročna tastatura-tablo
14.2 | Protikorozijska zaščita ( sistemi so navedeni v dokumentu Posebne tehnične zahteve HMO - točka 5 !)
14.2.1 | PKZ sistem proizvajalca
14.3 | Nova zaščitna ograja
14.3.1 | Proizvajalec ograje
14.3.2 | PKZ sistem |  | Sistem IV vroče cinkanje