## REKAPITULACIJA
REKAPITULACIJA
Št. | Objekt | Skupaj (EUR)
1. | SZKŠ CELJE | 0
| SKUPAJ brez DDV | 0

## SZKŠ CELJE
POPIS MATERIALA
PROJEKT:
MFE SZKŠ Celje 157,52 kWp
1. Strešni del - DC del
Z. št. | Opis | Naziv opreme | Količina | Enota | Cena | Vrednost
1 | Podkonstrukcija 1 | Večslojna PVC kritina s peskom | 1 | kpl |  | 0
2 | Moduli | Suncontract SNC-TB108-HD 440Wp | 358 | kos |  | 0
3 | Optimizatorji | Huawei MERC-1100W-P | 182 | kos |  | 0
4 | Razsmernik 1 | Huawei SUN2000 20KTL-M5 | 1 | kos |  | 0
5 | Razsmernik 2 in 3 | Huawei SUN2000 50KTL-M3 | 2 | kos |  | 0
6 | Razsmernik 4 | Huawei SUN2000 36KTL-M3 | 1 | kos |  | 0
7 | DC kabel | Solarni kabel H1Z2Z2-K (črne barve) | 950 | m |  | 0
8 | DC kabel | Solarni kabel H1Z2Z2-K (rdeče barve) | 950 | m |  | 0
9 | Polica | K. polica PK100/50/200 + pokrov (80m) | 40 | kos |  | 0
10 | Cev | Cev Euroflex 40 | 950 | m |  | 0
11 | Žica | Cu, 16mm2 Ru-Ze za potencialne vezi | 50 | m |  | 0
12 | Podloga | Dobava in montaža kovinske stenske ognjevarne podloge za zaščitno fasade skladno z zahtevami Smernice SZPV 512 | 60 | m |  | 0
|  |  |  | Skupaj |  | 0
2. DC/AC omara 1 - DC del
Z. št. | Opis | Naziv opreme | Količina | Enota | Cena | Vrednost
1 | DC / AC omarica | Plastična omarica MAXIPOL POCC 3330 (Schrack) | 1 | kos |  | 0
2 | Mont. tir | montažni tir 35/7,5 ... 1 meter | 1 | m |  | 0
3 | Konektor | Konektor za stiskanje tip MC4 (ženski) | 12 | kos |  | 0
4 | Konektor | Konektor za stiskanje tip MC4 (moški) | 12 | kos |  | 0
5 | F1.1 - F2.4 | Prenapetostni odvodnik RAYCAP PROTEC T1 1100V 3p | 6 | kos |  | 0
6 | Uvodnica | plastična Rittal PK/KS M16x1,5 | 24 | m |  | 0
7 | PEN | Zbiralka E-Cu 30 x 10 mm s priključki in vpetjem | 1 | kos |  | 0
|  |  |  | Skupaj |  | 0
3. DC/AC omara 1 - AC del
Z. št. | Opis | Naziv opreme | Količina | Enota | Cena | Vrednost
1 | PEN | Zbiralka E-Cu 30 x 10 mm s priključki in vpetjem | 1 | kos |  | 0
2 | L1, L2, L3 | Zbiralka E-Cu 30 x 10 mm (430 mm) + 2 x nosilec | 1 | kos |  | 0
3 | X1 | Priključna sponka 35-150 mm², 3-pol., 690mm, Schrack SI012430... | 1 | kos |  | 0
4 | F1.1 | Var. ločilnik Wohner NH000 za 60 mm sestav + 32 A vložki | 1 | kpl |  | 0
5 | F1.2 | Var. ločilnik Wohner NH000 za 60 mm sestav + 80 A vložki | 1 | kpl |  | 0
6 | F2 | Var. ločilnik Wohner NH000 za 60 mm sestav + 80 A vložki | 1 | kpl |  | 0
7 | F4 | Odvodnik prenapetosti Raycap Protec 3+0 TT T300-P 300V | 1 | kos |  | 0
8 | W1 | NYY-J 4 x 10mm2 | 5 | m |  | 0
9 | W2 | NYY-J 4 x 25mm2 | 5 | m |  | 0
10 | W3 | NYY-J 4 x 70mm2 | 70 | m |  | 0
11 | Kab. čevlji | Kabeljski čevlji Cu 25 | 4 | kos |  | 0
12 | Kab. čevlji | Kabeljski čevlji Cu 10 | 12 | kos |  | 0
13 | Kab. čevlji | Kabeljski čevlji Al 70 mm² M10 | 4 | kos |  | 0
14 | Uvodnica | plastična Rittal PK/KS M25x1,5 | 2 | kos |  | 0
15 | Uvodnica | plastična Rittal PK/KS M63x1,5 | 1 | kos |  | 0
16 | Razno | Prekritja in podpora za zbiralčni sistem 60 mm, ostali drobni material | 1 | kpl |  | 0
17 | Razno | vijačni material, nosilci + kabelski kanali + Drobni montažni material | 1 | kpl |  | 0
|  |  |  | Skupaj |  | 0
4. DC/AC omara 2 - DC del
Z. št. | Opis | Naziv opreme | Količina | Enota | Cena | Vrednost
1 | DC / AC omarica | Plastična omarica MAXIPOL POCC 3330 (Schrack) | 1 | kos |  | 0
2 | Mont. tir | montažni tir 35/7,5 ... 1 meter | 1 | m |  | 0
3 | Konektor | Konektor za stiskanje tip MC4 (ženski) | 16 | kos |  | 0
4 | Konektor | Konektor za stiskanje tip MC4 (moški) | 16 | kos |  | 0
6 | F1.1 - F2.4 | Prenapetostni odvodnik RAYCAP PROTEC T1 1100V 3p | 8 | kos |  | 0
7 | Uvodnica | plastična Rittal PK/KS M16x1,5 | 24 | kos |  | 0
8 | PEN | Zbiralka E-Cu 30x 10 mm s priključki in vpetjem | 1 | kos |  | 0
|  |  |  | Skupaj |  | 0
5. DC/AC omara 2 - AC del
Z. št. | Opis | Naziv opreme | Količina | Enota | Cena | Vrednost
1 | W2.1 | NYY-J 4 x 25mm2 | 5 | m |  | 0
2 | W2.2 | NYY-J 4 x 35mm2 | 5 | m |  | 0
3 | W2 | NYY-J 4 x 70mm2 | 20 | m |  | 0
2 | Kab. čevlji | Kabeljski čevlji Cu 25 | 4 | kos |  | 0
3 | Kab. čevlji | Kabeljski čevlji Cu 35 | 12 | kos |  | 0
4 | Kab. čevlji | Kabeljski čevlji Al 70 mm² M10 | 4 | kos |  | 0
5 | PEN | Zbiralka E-Cu 30x 10 mm s priključki in vpetjem | 1 | kos |  | 0
6 | X1 | Priključna sponka 35-150 mm², 3-pol., 690mm, Schrack SI012430... | 1 | kpl |  | 0
7 | L1, L2, L3 | Zbiralka E-Cu 30 x 5 mm (3 x 442 mm) + 2x nosilec | 1 | kpl |  | 0
8 | F1.3 | Var. ločilnik Wohner NH000 za 60 mm sestav + 80 A vložki | 1 | kpl |  | 0
9 | F1.4 | Var. ločilnik Wohner NH000 za 60 mm sestav + 63 A vložki | 1 | kpl |  | 0
10 | F2 | Var. ločilnik Wohner NH000 za 60 mm sestav + 80 A vložki | 1 | kpl |  | 0
11 | F4 | Odvodnik prenapetostni Raycap Protec 3+0 TT T300-P 300V | 1 | kpl |  | 0
12 | Uvodnica | plastična Rittal PK/KS M25x1,5 | 2 | kos |  | 0
13 | Uvodnica | plastična Rittal PK/KS M63x1,5 | 1 | kos |  | 0
14 | Razno | Prekritja in podpora za zbiralčni sistem 60 mm, ostali drobni material | 1 | kpl |  | 0
15 | Razno | vijačni material, nosilci + kabelski kanali + Drobni montažni material | 1 | kpl |  | 0
|  |  |  | Skupaj |  | 0
6. PMO MFE OŠ SZKŠ Celje
Z. št. | Opis | Naziv opreme | Količina | Enota | Cena | Vrednost
1 | Omara | Schrack zidna 1-krilna IP55 dimenzije 1800 x 1600 x 400 | 1 | kos |  | 0
2 | DIP, PEN | Zbiralka E-Cu 3x 5 mm (280 mm) s priključki in vpetjem | 2 | kos |  | 0
3 | X1 | Priključna sponka 150-300 mm², 3-pol., | 1 | kpl |  | 0
4 | L1, L2, L3 | Zbiralka E-Cu 30 x 5 mm (820 mm) + 2x nosilec | 1 | kpl |  | 0
5 | F1 | Var. ločilnik Wohner NH2 za 60 mm sestav + 250 A vložki | 1 | kos |  | 0
6 | F2 | Var. ločilnik Wohner NH00 za 60 mm sestav + 16 A vložki | 1 | kos |  | 0
7 | F3 | Var. ločilnik Wohner NH000 za 60 mm sestav + 100 A vložki | 1 | kos |  | 0
8 | F4 | Odvodnik prenapetostni Schrack Combtec CTNC T1/T2 300V | 1 | kos |  | 0
9 | F5 | Inštalacijski odklopnik Eti B 6A/3p | 1 | kos |  | 0
10 | F6 | Inštalacijski odklopnik Eti B 6A/1p | 1 | kos |  | 0
11 | F7 | Var. ločilnik Wohner NH2 za 60 mm sestav + 125 A vložki | 1 | kos |  | 0
12 | F8 | Var. ločilnik Wohner NH2 za 60 mm sestav + 125 A vložki | 1 | kos |  | 0
13 | Q1 | Odklopno stikalo Schrack MC2N-A125, 3p, 50kA | 1 | kos |  | 0
14 | D1, D2 | podnapetostni sprožnik Schrack 208-240V MC299499 | 1 | kos |  | 0
15 | S1 | Stikalo Schrack | 1 | kos |  | 0
16 | S2 | Stikalo zasilnega izklopa | 1 | kos |  | 0
17 | C1 | Schrack URNA 0345-D | 1 | kos |  | 0
18 | W3 | NYY-J 4 x 240mm2 | 10 | m |  | 0
19 | DIN | DIN letev 35 x 7,5mm | 1 | m |  | 0
20 | Uvodnica | plastična Rittal PK/KS M25x1,5 | 2 | kos |  | 0
21 | Uvodnica | plastična Rittal PK/KS M63x1,5 | 1 | kos |  | 0
22 | Razno | Prekritja in podpora za zbiralčni sistem 60 mm, ostali drobni material | 1 | kpl |  | 0
23 | Razno | vijačni material, nosilci + kabelski kanali + Drobni montažni material | 1 | kpl |  | 0
|  |  |  | Skupaj |  | 0
7. PMO OŠ SZKŠ Celje
Z. št. | Opis | Naziv opreme | Količina | Enota | Cena | Vrednost
1 | Omara | Schrack zidna 1-krilna IP55 dimenzije 1350 x 1115 x 470 | 1 | kos |  | 0
2 | X2 | Priključna sponka 95-300 mm², 3-pol., | 1 | kpl |  | 0
3 | PEN, GIP | Zbiralka E-Cu 30 x 5 mm (820 mm) + 2x nosilec | 1 | kpl |  | 0
4 | F1 | Var. ločilnik Wohner NH1 za 60 mm sestav + 250 A vložki | 1 | kos |  | 0
5 | F2 | Var. ločilnik Wohner NH1 za 60 mm sestav + 400 A vložki | 1 | kos |  | 0
6 | F3 | Var. ločilnik Wohner NH00 za 60 mm sestav + 100 A vložki | 1 | kos |  | 0
7 | F4 | Odvodnik prenapetostni Schrack Combtec CTNC T1/T2 300V | 1 | kos |  | 0
8 | P2 | Števec električne energije - indirektni 3f | 1 | kos |  | 0
9 | MP2 | Merilna letev števca el. Energije | 1 | kpl |  | 0
10 | TT1-TT3 | Tokovni transformatorji Circutor TCH6.2 250/5A | 3 | kos |  | 0
11 | W3.1 | NYY-J 4 x 240mm2 | 30 | m |  | 0
|  |  |  | Skupaj |  | 0
8. Komunikacija
Z. št. | Opis | Naziv opreme | Količina | Enota | Cena | Vrednost
1 | Kabel | UTP/FTP kabel | 200 | m |  | 0
2 | Dongle | Huawei Smart Dongle WLAN-FE | 1 | kpl |  | 0
3 | Ojačevalec | TP-Link ojačevalnik WLAN omrežja | 1 | kpl |  | 0
|  |  |  | Skupaj |  | 0
8. Gasilna oprema
| Opis | Naziv opreme | Količina | Enota | Cena | Vrednost
1 | Gas. Aparat | Mobiak Gasilni aparat CO2 - 5kg | 1 | kos |  | 0
|  |  |  | Skupaj |  | 0
9. Dokumentacija in druga dela
Z. št. | Opis | Naziv opreme | Količina | Enota | Cena | Vrednost
1 | PID | Izdelava PID dokumentacije | 1 | kpl |  | 0
2 | Navodila | Priprava navodil uporabe MFE | 1 | kpl |  | 0
3 | Meritve | Izvedba meritev el. Inštalacije z dokumentacijo | 1 | kpl |  | 0
4 | Šolanje | Šolanje uporabnika (2 obiska) | 1 | kpl |  | 0
5 | Pož. varnost | Izkaz požarne varnosti | 1 | kpl |  | 0
6 | Pož. varnost | Priprava požarnega načrta | 1 | kpl |  | 0
7 | Pož. varnost | Meritve strelovodne napeljave z izdajo merilnega poročila | 1 | kpl |  | 0
8 | Pož. varnost | Sistemske rešitve, zaščita med izvedbo gradbenih del | 1 | kpl |  | 0
9 | Ograja | Železne rešetke, varovanje proti vandalizmu | 1 | kpl |  | 0
10 | Nadstrešek | Dobava in montaža zaščitnega nadstreška iz prašno barvane ALU pločevine, z nosilnim profilom iz jekla, dimnezije cca. 1200 x 600 mm, debelina pločevine vsaj 1 mm, s pritrjevanjem do nosilne podlage | 4 | kos |  | 0
11 | Barvna zaščita | Izvedba prašno barvane zaščite iz perforiranega aluminija za razsmerniško opremo površine 4 m2 vključeno s pritrditvijo na nosilno konstrukcijo preko kontaktne fasade | 1 | kpl |  | 0
12 | Kab. polica | Aluminjasta prašno barvana perforirana kabelska polica, dolžine 8 m in širine 20 cm | 1 | kpl |  | 0
13 | Nepredvidena dela | Nepredvidena dela (7% celotne vrednosti) | 1 | kpl |  | 0
|  |  |  | Skupaj |  | 0
|  |  |  | SKUPAJ |  | 0