## REKAPITULACIJA
REKAPITULACIJA
Št. | Objekt | Skupaj (EUR)
1. | MFE DBE MB Radenci | 0
2. | MB Pajkova | 0
| SKUPAJ brez DDV | 0

## MB Radenci
PROJEKT:
MFE DBE MB Radenci 31,680 kWp
1. Oprema MFE
Z. št. | Opis | Naziv opreme | Količina | Enota | Cena | Vrednost
1 | Podkon. | Priloga Soltec | 1 | kpl |  | 0
2 | Moduli | JKM 440N-54HL4R TIGER NEO 440Wp | 72 | kos |  | 0
3 | Optimiz. | Huawei SUN2000-600W-P | 72 | kos |  | 0
4 | Razsm. | Huawei SUN2000-30KTL-M5 | 1 | kos |  | 0
5 | DC kabel | Solarni kabel H1Z2Z-K 1x6mm2 (črne barve) | 100 | m |  | 0
6 | DC kabel | Solarni kabel H1Z2Z-K 1x6mm2 (rdeče barve) | 100 | m |  | 0
7 | Konektor | Konektor za stiskanje tip MC4 (moški) | 8 | kos |  | 0
8 | Konektor | Konektor za stiskanje tip MC4 (ženski) | 8 | kos |  | 0
9 | Nalepke | Nalepke skladne z zakonodajo | 1 | kpl |  | 0
10 | Žica | Cu, 35mm2 Ru-Ze za potencialne vezi | 1 | kpl |  | 0
11 | cev | Cev Euroflex 40 | 100 | m |  | 0
12 | Razno | Drobni montažni material (kab. Čevlji, votlice, vijaki, letve … ) | 1 | kpl |  | 0
2. DC/AC omara |  |  |  |  | Skupaj | 0
Z. št.
1 | Opis | Naziv opreme | Količina | Enota | Cena | Vrednost
2 | Omarica | Plastična omarica MAXIPOL POCC 3330 (Schrack) | 1 | kos |  | 0
3 | Žica | Cu, 16mm2 Ru-Ze za potencialne vezi | 15 | m |  | 0
4 | F1.1 - F1.4 | Prenapetostni odvodnik RAYCAP PROTEC T1 1100V 3p | 4 | kos |  | 0
5 | F1 | Varovalčni ločilnik Wohner NH000 za 60mm sestav + 50A | 1 | kos |  | 0
6 | F2 | Varovalčni ločilnik Wohner NH000 za 60mm sestav + 100A | 1 | kos |  | 0
7 | F3 | Prenapetostni odvodnik SPD Raycap ProTec T1-300-P 4+0 | 1 | kos |  | 0
8 | Uvodnica | plastična Rittal PK/KS M90x2,5 | 4 | kos |  | 0
9 | W1 | NYY-J 4x16mm2 | 5 | m |  | 0
10 | W2 | NYY-J 4x16mm2 | 5 | m |  | 0
11 | GIP | Zbiralka E-Cu 30 x 5 mm (175 mm) s priključki in vpetjem | 1 | kpl |  | 0
12 | PEN | Zbiralka E-Cu 30 x 5 mm (175 mm) s priključki in vpetjem | 1 | kpl |  | 0
13 | L1, L2, L3 | Zbiralka E-Cu 30 x 5 mm (260 mm) s priključki in vpetjem | 1 | kpl |  | 0
14 | Kanal | Kanal za ožičenje | 2 | m |  | 0
15 | DIN | DIN letev 35 x 7,5 mm | 1 | kpl |  | 0
16 | Razno | Drobni montažni material (kab. čevlji, votlice, vijaki, letev .. | 1 | kpl |  | 0
3. nova PMO - ločilno mesto |  |  |  |  | Skupaj | 0
Z. št.
1 | Opis | Naziv opreme | Količina | Enota | Cena | Vrednost
2 | Omarica | Schrack zidna 1-krilna IP55 dimenzije 750 x 750 x 312 | 1 | kos |  | 0
3 | F01 | Var. ločilnik Wohner NH000 125A z 50 A var. vložki | 1 | kos |  | 0
4 | F02 | Var. ločilnik Wohner NH000 125A z 100 A var. vložki | 1 | kos |  | 0
5 | F03 | Var. ločilnik Wohner NH000 125A z 16 A var. vložki | 1 | kos |  | 0
6 | F6 | Inštalacijski odklopnik Eti B 6A/3p | 1 | kos |  | 0
7 | F7 | Inštalacijski odklopnik Eti C 10A/1p | 1 | kos |  | 0
8 | F8 | Odvodnik prenapetosti Schrack Combtec CTNC T1/T2 275V | 1 | kos |  | 0
9 | PEN, DIP | Zbiralka E-Cu 30 x 5 mm s priključki in vpetjem | 2 | kos |  | 0
10 | L1, L2, L3 | Zbiralka E-Cu 30 x 5 mm (348 mm) + 2 x nosilec | 3 | kos |  | 0
11 | W3 | NYY-J 4 x 16mm2 | 20 | m |  | 0
12 | C1 | Schrack URNA 0345-B | 1 | kos |  | 0
13 | Q1 | Odklopno stikalo Schrack MC2N-A125 z mot. Pogonom MC2 XR208-240AC | 1 | kos |  | 0
14 | D1, D2 | Podnapetostni sprožnik Schrack 208-240V MC299499 | 1 | kos |  | 0
15 | S1 | Stikalo Schrack MM216881, adapter MM216374, NO MM216376, NC MM216378 | 1 | kos |  | 0
16 | S2 | Tipka zasilnega izklopa MM216879, adapter MM216374, NC MM216378, NO MM216376 | 1 | kos |  | 0
17 | Kanal | Kanal za ožičenje 80x25mm (V x Š) | 2 | m |  | 0
18 | DIN | DIN letev 35 x 7,5mm | 1 | m |  | 0
19 | Razno | Drobni montažni material (kabeljski čevlji, votlice, vijaki, …) | 1 | kpl |  | 0
20 | Nalepke | Nalepke skladne z zakonodajo | 1 | kpl |  | 0
4. Gasilna oprema |  |  |  |  | Skupaj | 0
Z. št.
| Opis | Naziv opreme | Količina | Enota | Cena | Vrednost
1 | Gas. aparat | Mobiak gasilni aparat C02 - 5 kg | 1 | kos |  | 0
[5 empty] | Skupaj | 0
5. Komunikacija |  |  | Količina | Enota | Cena | Vrednost
1 | Kabel | UTP/FTP kabel | 200 | m |  | 0
2 | Dongle | Huawei Smart Dongle WLAN-FE | 1 | kpl |  | 0
3 | Ojačevalec | TP-Link ojačevalnik WLAN omrežja | 1 | kpl |  | 0
[5 empty] | skupaj | 0
6. Dokumentacija in druga dela |  |  | Količina | Enota | Cena | Vrednost
1 | PID | Izdelava PID dokumentacije | 1 | kpl |  | 0
2 | Navodila | Priprava navodil uporabe MFE | 1 | kpl |  | 0
3 | Meritve | Izvedba meritev el. Inštalacije z dokumentacijo | 1 | kpl |  | 0
4 | Šolanje | Šolanje uporabnika (2 obiska) | 1 | kpl |  | 0
5 | Pož. varnost | Izkaz požarne varnosti | 1 | kpl |  | 0
6 | Pož. varnost | Priprava požarnega načrta | 1 | kpl |  | 0
7 | Pož. varnost | Meritve strelovodne napeljave z izdajo merilnega poročila | 1 | kpl |  | 0
8 | Pož. varnost | Sistemske rešitve, zaščita med izvedbo gradbenih del | 1 | kpl |  | 0
9 | Pož. zaščita | Protipožarna podloga na fasadi za razsmernike SZPV 512 | 1 | kpl |  | 0
10 | Kov. zaščita | Zaščitni nadstrešek za razsmernik - ALU pločevina, jeklena konstrukcija | 1 | kpl |  | 0
11 | Lestev | Kovinska lestev za dostop do opreme SIST EN 14122-4 | 1 | kpl |  | 0
12 | Ograja | Železne rešetke varovanje proti vandalizmu | 1 | kpl |  | 0
13 |  | Nepredvidena dela (ocena 7 % celotne vrednosti) | 1 | kpl |  | 0
[5 empty] | Skupaj | 0
[5 empty] | SKUPAJ | 0

## MB Pajkova
PROJEKT:
MFE DBE MB Pajkova 19,8 kWp
1. Oprema MFE
Z. št. | Opis | Naziv opreme | Količina | Enota | Cena | Vrednost
1 | Podkon. | Priloga Soltec | 1 | kpl |  | 0
2 | Moduli | JKM 440N-54HL4R TIGER NEO 440Wp | 45 | kos |  | 0
3 | Optimiz. | Huawei SUN2000-600W-P | 45 | kos |  | 0
4 | Razsm. | Huawei SUN2000-17KTL-M5 | 1 | kos |  | 0
5 | DC kabel | Solarni kabel H1Z2Z-K 1x6mm2 (rdeče barve) | 50 | m |  | 0
6 | DC kabel | Solarni kabel H1Z2Z-K 1x6mm2 (črne barve) | 50 | m |  | 0
7 | Konektor | Konektor za stiskanje tip MC4 (moški + ženski) | 6 | kos |  | 0
8 | Konektor | Konektor za stiskanje tip MC4 (moški + ženski) | 6 | kos |  | 0
9 | Nalepke | Nalepke skladne z zakonodajo | 1 | kpl |  | 0
10 | Žica | Cu, 35mm2 Ru-Ze za potencialne vezi | 1 | kpl |  | 0
11 | cev | Cev Euroflex 40 | 100 | m |  | 0
12 | Razno | Drobni montažni material (kab. Čevlji, votlice, vijaki, letve … ) | 1 | kpl |  | 0
[5 empty] | skupaj | 0
2. DC/AC omara
Z. št. | Opis | Naziv opreme | Količina | Enota | Cena | Vrednost
1 | Omarica | Plastična omarica MAXIPOL POCC 3330 (Schrack) | 1 | kos |  | 0
2 | Žica | Cu, 16mm2 Ru-Ze za potencialne vezi | 1 | kpl |  | 0
3 | F1.1 - F1.3 | Prenapetostni odvodnik RAYCAP PROTEC T1 1100V 3p | 3 | kos |  | 0
4 | F1 | Varovalčni ločilnik Wohner NH000 za 60mm sestav + 32A | 1 | kos |  | 0
5 | F2 | Varovalčni ločilnik Wohner NH000 za 60mm sestav + 100A | 1 | kos |  | 0
6 | F3 | Prenapetostni odvodnik SPD Raycap ProTec T1-300-P 4+0 | 1 | kos |  | 0
7 | Uvodnica | plastična Rittal PK/KS M90x2,5 | 4 | kos |  | 0
8 | W1 | NYY-J 5x10mm2 | 1 | kpl |  | 0
9 | W2 | NYY-J 5x10mm2 | 1 | kpl |  | 0
10 | GIP | Zbiralka E-Cu 30 x 5 mm (175 mm) s priključki in vpetjem | 1 | kpl |  | 0
11 | PEN | Zbiralka E-Cu 30 x 5 mm (175 mm) s priključki in vpetjem | 1 | kpl |  | 0
12 | L1, L2, L3 | Zbiralka E-Cu 30 x 5 mm (220 mm) s priključki in vpetjem | 1 | kpl |  | 0
13 | Kanal | Kanal za ožičenje | 2 | m |  | 0
14 | DIN | DIN letev 35 x 7,5 mm | 1 | kpl |  | 0
15 | Razno | Drobni montažni material (kab. čevlji, votlice, vijaki, letev .. | 1 | kpl |  | 0
16 | Stikalo | Stikalo za izklop MFE Lovato 80A | 1 | kpl |  | 0
17 | Tipka | Tipka deblokade števca NC / NO | 1 | kpl |  | 0
[5 empty] | Skupaj | 0
3. Gasilna oprema |  |  | Količina | Enota | Cena | Vrednost
Z. št. | Opis | Naziv opreme
1 | Gas. aparat | Mobiak gasilni aparat C02 - 5 kg | 1 | kos |  | 0
[5 empty] | skupaj | 0
4. Komunikacija |  |  | Količina | Enota | Cena | Vrednost
1 | Kabel | UTP/FTP kabel | 200 | m |  | 0
2 | Dongle | Huawei Smart Dongle WLAN-FE | 1 | kpl |  | 0
3 | Ojačevalec | TP-Link ojačevalnik WLAN omrežja | 1 | kpl |  | 0
[5 empty] | skupaj | 0
7. Dokumentacija in druga dela |  |  | Količina | Enota | Cena | Vrednost
1 | PID | Izdelava PID dokumentacije | 1 | kpl |  | 0
2 | Navodila | Priprava navodil uporabe MFE | 1 | kpl |  | 0
3 | Meritve | Izvedba meritev el. Inštalacije z dokumentacijo | 1 | kpl |  | 0
4 | Šolanje | Šolanje uporabnika (2 obiska) | 1 | kpl |  | 0
5 | Pož. varnost | Izkaz požarne varnosti | 1 | kpl |  | 0
6 | Pož. varnost | Priprava požarnega načrta | 1 | kpl |  | 0
7 | Pož. varnost | Meritve strelovodne napeljave z izdajo merilnega poročila | 1 | kpl |  | 0
8 | Pož. varnost | Sistemske rešitve, zaščita med izvedbo gradbenih del | 1 | kpl |  | 0
9 | Pož. zaščita | Protipožarna podloga na fasadi za razsmernike SZPV 512 | 1 | kpl |  | 0
10 | Kov. zaščita | Zaščitni nadstrešek za razsmernik - ALU pločevina, jeklena konstrukcija | 1 | kpl |  | 0
11 | Lestev | Kovinska lestev za dostop do opreme SIST EN 14122-4 | 1 | kpl |  | 0
12 | Ograja | Železne rešetke varovanje proti vandalizmu | 1 | kpl |  | 0
13 |  | Nepredvidena dela (ocena 7 % celotne vrednosti) | 1 | kpl |  | 0
[5 empty] | skupaj | 0
[5 empty] | SKUPAJ | 0